## Sheet1
Descrição do Orçamento |  |  |  | Bancos Utilizados |  | B.D.I. |  | Encargos Sociais
REFORMA DAS INSTALAÇÕES DO BLOCO VII |  |  |  | SINAPI - 09/2017 - MT ORSE - 07/2017 - SE CPOS - 07/2017 - SP |  | 24,50% |  | 0,0% - Não Desonerada
Planilha Orçamentária Sintética
Item | Código | Banco | Descrição | Tipo | Und | Quant. | Valor Unit | Valor Unit com BDI | Total
1 |  |  | MOBILIZAÇÃO/DESMOBILIZAÇÃO | [5 empty] | 7932.06
1.1 | 5824 | SINAPI | CAMINHÃO TOCO, PBT 16.000 KG, CARGA ÚTIL MÁX. 10.685 KG, DIST. ENTRE EIXOS 4,8 M, POTÊNCIA 189 CV, INCLUSIVE CARROCERIA FIXA ABERTA DE MADEIRA P/ TRANSPORTE GERAL DE CARGA SECA, DIMEN. APROX. 2,5 X 7,00 X 0,50 M - CHP DIURNO. AF_06/2014 | CHOR - CUSTOS HORÁRIOS DE MÁQUINAS E EQUIPAMENTOS | CHP | 20 | 123.17 | 153.35 | 3067
1.2 | COMP. 102 | PRÓPRIO | RETIRADA E TRANSPORTE DE MOBILIÁRIOS E EQUIPAMENTOS DO BLOCO VII COM CAMINHÃO CARROCERIA FECHADA | SEDI - SERVIÇOS DIVERSOS | SERV | 1 | 3907.68 | 4865.06 | 4865.06
2 |  |  | CANTEIRO DE OBRAS | [5 empty] | 8320.52
2.1 | COMP. 106 | PRÓPRIO | TAPUME EM LONA BRANCA FIXADO COM CAIBROS E RIPÕES ALTURA DE 2,20 METROS | CANT - CANTEIRO DE OBRAS | M | 130 | 25.7 | 32 | 4160
2.2 | ALX55 | PRÓPRIO | LOCAÇÃO DE CONTAINER DIMENSÃO (6,30 C X 2,30 L) M PARA ALMOXARIFADO | SERP - SERVIÇOS PRELIMINARES | MÊS | 3 | 592.45 | 737.6 | 2212.8
2.3 | 02.02.140 | CPOS | LOCAÇÃO DE CONTAINER TIPO SANITÁRIO COM 2 VASOS SANITÁRIOS, 2 LAVATÓRIOS, 2 MICTÓRIOS E 4 PONTOS PARA CHUVEIRO - ÁREA MÍNIMA DE 13,80 M² | CONTAINER | UNXMÊS | 3 | 521.48 | 649.24 | 1947.72
3 |  |  | ADMINISTRAÇÃO LOCAL DA OBRA | [5 empty] | 113642.95
3.1 | 001X | PRÓPRIO | ADMINISTRAÇÃO LOCAL DE OBRA | CANT - CANTEIRO DE OBRAS | MÊS | 3 | 10507.6 | 13081.96 | 39245.88
3.2 | APS18 | PRÓPRIO | PCMAT | CANT - CANTEIRO DE OBRAS | TX | 1 | 2290.11 | 2851.19 | 2851.19
3.3 | APS19 | PRÓPRIO | PCMSO | CANT - CANTEIRO DE OBRAS | TX | 1 | 390.64 | 486.35 | 486.35
3.4 | 14485-X | PRÓPRIO | REFEIÇÃO - ALMOÇO HSPC | ADMINISTRAÇÃO | UND | 1800 | 15 | 18.68 | 33624
3.5 | 74209/001 | SINAPI | PLACA DE OBRA EM CHAPA DE ACO GALVANIZADO | CANT - CANTEIRO DE OBRAS | M² | 3 | 422.9 | 526.51 | 1579.53
3.6 | COMP. 191 | PRÓPRIO | HOSPEDAGEM PARA 05 (CINCO) PESSOAS | SEDI - SERVIÇOS DIVERSOS | UND | 180 | 160 | 199.2 | 35856
4 |  |  | DEMOLIÇÕES | [5 empty] | 37028.58
4.1 | COMP. 43 | PRÓPRIO | RETIRADA DE ESQUADRIA DE MADEIRA | PARE - PAREDES/PAINEIS | M² | 170 | 15.26 | 19 | 3230
4.2 | 85406 | SINAPI | REMOCAO DE AZULEJO E SUBSTRATO DE ADERENCIA EM ARGAMASSA | SERP - SERVIÇOS PRELIMINARES | M² | 501 | 42.88 | 53.39 | 26748.39
4.3 | 18 | ORSE | DEMOLIÇÃO DE PISO CERÂMICO OU LADRILHO | DEMOLIÇÕES / REMOÇÕES | M² | 95 | 10.13 | 12.61 | 1197.95
4.5 | 85416 | SINAPI | REMOCAO DE TOMADAS OU INTERRUPTORES ELETRICOS | SERP - SERVIÇOS PRELIMINARES | UN | 120 | 12.42 | 15.46 | 1855.2
4.6 | 85333 | SINAPI | RETIRADA DE APARELHOS SANITARIOS | SERP - SERVIÇOS PRELIMINARES | UN | 24 | 17.33 | 21.58 | 517.92
4.7 | 10971 | ORSE | REMOCAO DE SOLEIRA DE MARMORE OU GRANITO | DEMOLIÇÕES / REMOÇÕES | M | 16.2 | 3.9 | 4.86 | 78.73
4.9 | 84152 | SINAPI | DEMOLICAO MANUAL CONCRETO ARMADO (PILAR / VIGA / LAJE) - INCL EMPILHACAO LATERAL NO CANTEIRO | SERP - SERVIÇOS PRELIMINARES | M³ | 2 | 291.63 | 363.08 | 726.16
4.10 | 90443 | SINAPI | RASGO EM ALVENARIA PARA RAMAIS/ DISTRIBUIÇÃO COM DIAMETROS MENORES OU IGUAIS A 40 MM. AF_05/2015 | INHI - INSTALAÇÕES HIDROS SANITÁRIAS | M | 120 | 9.8 | 12.2 | 1464
4.10 | 8387 | ORSE | REMOÇÃO DE BANCADA DE GRANITO (OU MARMORE) | DEMOLIÇÕES / REMOÇÕES | M² | 20 | 15.3 | 19.05 | 381
4.11 | 85372 | SINAPI | DEMOLICAO DE FORRO DE GESSO | SERP - SERVIÇOS PRELIMINARES | M² | 105 | 2.28 | 2.84 | 298.2
4.12 | COMP. 207 | PRÓPRIO | DEMOLIÇÃO DE PAINEL DE PAREDE EM COMPENSADO | PARE - PAREDES/PAINEIS | M² | 93 | 4.59 | 5.71 | 531.03
5 |  |  | ALVENARIA | [5 empty] | 5350
5.1 | COMP. 73 | PRÓPRIO | REQUADRO DE ESQUADRIAS COM ARGAMASSA DE CIMENTO 1: 3 | REVE - REVESTIMENTO E TRATAMENTO DE SUPERFÍCIES | M² | 170 | 22.51 | 28.02 | 4763.4
5.2 | COMP. 83 | PRÓPRIO | FECHAMENTO EM ALVENARIA DOS VÃOS DOS APARELHOS DE AR CONDICIONADO, INCLUSIVE CHAPISCO, EMBOÇO E REBOCO | REVE - REVESTIMENTO E TRATAMENTO DE SUPERFÍCIES | M² | 5 | 94.23 | 117.32 | 586.6
6 |  |  | REVESTIMENTO CERÂMICO | [5 empty] | 67341.1
6.1 | COMP. 84 | PRÓPRIO | PISO PORCELANATO 60X60CM TRAVERTINO NAVONA COR BIANCO, INCLUSIVE REJUNTAMENTO EPOXI | ASTU - ASSENTAMENTO DE TUBOS E PECAS | M² | 105 | 109.17 | 135.92 | 14271.6
6.2 | COMP. 85 | PRÓPRIO | AZULEJO PORTO BELLO GLACIER WHITE 30 X 60 RETIFICADO, INCLUSIVE REJUNTAMENTO EM EPOXI COR BRANCO | PISO - PISOS | M² | 550 | 77.5 | 96.49 | 53069.5
7 |  |  | INSTALAÇÕES ELÉTRICAS | [5 empty] | 43581.89
7.1 | ALX72 | PRÓPRIO | LUMINÁRIA QUADRADA TIPO PLAFON LED SOBREPOR (40 X 40) CM DE 36W / 3000 A 3500 K - BIVOLT | INES - INSTALAÇÕES ESPECIAIS | UNID | 24 | 242 | 301.29 | 7230.96
7.2 | ALX73 | PRÓPRIO | LUMINÁRIA QUADRADA TIPO PLAFON LED EMBUTIR (30 X 30) CM DE 25W / 3000 A 3500 K - BIVOLT | ASTU - ASSENTAMENTO DE TUBOS E PECAS | UNID | 48 | 82.95 | 103.27 | 4956.96
7.3 | ALX71 | PRÓPRIO | SPOT LED DE EMBUTIR COR BRANCO QUADRADO COM LAMPADA DICRÓICA LED DE 3W/3000 K - BIVOLT | INES - INSTALAÇÕES ESPECIAIS | UNID | 48 | 25.11 | 31.26 | 1500.48
7.4 | COMP. 87 | PRÓPRIO | REALOCAÇÃO DE PONTO ELÉTRICO DA TV E ANTENA | INES - INSTALAÇÕES ESPECIAIS | UND | 48 | 130.24 | 162.15 | 7783.2
7.6 | COMP. 200 | PRÓPRIO | CONJUNTO INTERRUPTOR E TOMADA 20A LINHA THESI | INEL - INSTALAÇÃO ELÉTRICA/ELETRIFICAÇÃO E ILUMINAÇÃO EXTERNA | CJ | 24 | 67.01 | 83.43 | 2002.32
7.6 | COMP. 203 | PRÓPRIO | TOMADA 10 A LINHA THESI | INEL - INSTALAÇÃO ELÉTRICA/ELETRIFICAÇÃO E ILUMINAÇÃO EXTERNA | CJ | 168 | 41.69 | 51.9 | 8719.2
7.7 | COMP. 89 | PRÓPRIO | SPOT LED INSTALADO SOBRE TRILHOS NO HALL DE ENTRADA | INEL - INSTALAÇÃO ELÉTRICA/ELETRIFICAÇÃO E ILUMINAÇÃO EXTERNA | UND | 2 | 264.24 | 328.98 | 657.96
7.7 | COMP. 201 | PRÓPRIO | INTERRUPTOR PARALELO LINHA THESI | INEL - INSTALAÇÃO ELÉTRICA/ELETRIFICAÇÃO E ILUMINAÇÃO EXTERNA | CJ | 24 | 44.17 | 54.99 | 1319.76
7.8 | COMP. 202 | PRÓPRIO | INTERRUPTOR SIMPLES LINHA THESI | INEL - INSTALAÇÃO ELÉTRICA/ELETRIFICAÇÃO E ILUMINAÇÃO EXTERNA | CJ | 24 | 36.11 | 44.96 | 1079.04
7.8 | COMP. 90 | PRÓPRIO | LUMINÁRIA TIPO PENDENTE NO HALL DE ENTRADA | INEL - INSTALAÇÃO ELÉTRICA/ELETRIFICAÇÃO E ILUMINAÇÃO EXTERNA | UND | 4 | 351.19 | 437.23 | 1748.92
7.9 | COMP. 91 | PRÓPRIO | LUMINÁRIA PENDENTE REDONDA - SOMENTE INSTALAÇÃO | INEL - INSTALAÇÃO ELÉTRICA/ELETRIFICAÇÃO E ILUMINAÇÃO EXTERNA | UND | 1 | 51.29 | 63.86 | 63.86
7.10 | COMP. 97 | PRÓPRIO | INSTALAÇÃO DE DPS EM QUADRO GERAL SENDO 3F+N | INEL - INSTALAÇÃO ELÉTRICA/ELETRIFICAÇÃO E ILUMINAÇÃO EXTERNA | UND | 4 | 219.22 | 272.93 | 1091.72
7.11 | COMP. 98 | PRÓPRIO | INSTALAÇÃO DE DISPOSITIVO DIFERENCIAL RESIDUAL NOS QUADROS ELÉTRICOS DOS APARTAMENTOS | INEL - INSTALAÇÃO ELÉTRICA/ELETRIFICAÇÃO E ILUMINAÇÃO EXTERNA | UND | 24 | 116.78 | 145.39 | 3489.36
7.12 | COMP. 217 | PRÓPRIO | INSTALAÇÃO DE KIT 6 ARANDELA EM ALUMÍNIO COR BRANCO G9 | INES - INSTALAÇÕES ESPECIAIS | KIT | 5 | 311.35 | 387.63 | 1938.15
8 |  |  | BANCADAS, LOUÇAS, METAIS,VIDROS E ESPELHOS | [5 empty] | 170720.55
8.1 | APS15 | PRÓPRIO | CHUVEIRO ACQUAPLUS LINHA DECA DUCHA METÁLICO | INHI - INSTALAÇÕES HIDROS SANITÁRIAS | UN | 24 | 685.55 | 853.51 | 20484.24
8.2 | 85005 | SINAPI | ESPELHO CRISTAL, ESPESSURA 4MM | ESQV - ESQUADRIAS/FERRAGENS/VIDROS | M² | 30 | 336.34 | 418.74 | 12562.2
8.3 | 9502 | ORSE | DUCHA HIGIÊNICA COM REGISTRO, LINHA LINK, REF. 1984.C.ACT. LNK, DA DECA OU SIMILAR | LOUÇAS E METAIS SANITÁRIOS | UN | 24 | 247.14 | 307.69 | 7384.56
8.4 | 8436 | ORSE | ACABAMENTO PARA REGISTRO 1/2", 3/4" E 1" (PQ), REF. 4900 - C43, DA DECA OU SIMILAR | LOUÇAS E METAIS SANITÁRIOS | UN | 96 | 36.21 | 45.08 | 4327.68
8.5 | COMP. 65 | PRÓPRIO | FORNECIMENTO E INSTALAÇÃO DE TORNEIRA DE MESA BICA BAIXA DECA LINK 1197, INCLUSIVE ACESSÓRIOS | INHI - INSTALAÇÕES HIDROS SANITÁRIAS | UN | 24 | 233.42 | 290.61 | 6974.64
8.6 | COMP. 64 | PRÓPRIO | FORNECIMENTO E INSTALAÇÃO DE BACIA SANITÁRIA CONVENCIONAL, LINHA MONTE CARLO, DECA, COR BRANCO, INCLUSIVE ASSENTO E ACESSÓRIOS | INHI - INSTALAÇÕES HIDROS SANITÁRIAS | UN | 24 | 372.36 | 463.59 | 11126.16
8.7 | COMP. 75 | PRÓPRIO | FORNECIMENTO E INSTALAÇÃO DE CUBA OVAL COR BRANCA, FIXADA EM BANCADA DE GRANITO, INCLUSIVE MASSA PLÁSTICA PARA COLAGEM E REINSTALAÇÃO DE ACESSÓRIOS | INES - INSTALAÇÕES ESPECIAIS | UND | 24 | 143.29 | 178.4 | 4281.6
8.8 | COMP. 96 | PRÓPRIO | SUBSTITUIÇÃO DE BOXES DOS BANHEIROS EM VIDRO INCOLOR E PERFILADO EM ALUMÍNIO ANODIZADO NATURAL | SEES - SERVIÇOS ESPECIAIS | M² | 63.9 | 580 | 722.1 | 46142.19
8.9 | COMP. 100 | PRÓPRIO | SUBSTITUIÇÃO DE SABONETEIRAS DE CANTO EM METAL CROMADO - DECA 2072 | SEDI - SERVIÇOS DIVERSOS | UND | 24 | 371.27 | 462.23 | 11093.52
8.10 | COMP. 101 | PRÓPRIO | SUBSTITUIÇÃO DE BARRA DE APOIO DOS BANHEIROS | SEDI - SERVIÇOS DIVERSOS | UND | 24 | 197.91 | 246.4 | 5913.6
8.11 | COMP. 103 | PRÓPRIO | SUBSTITUIÇÃO DAS GRELHAS CONVENCIONAIS DE RALOS POR GRELHAS DE AÇO INOX COM SISTEMA DE ABRE E FECHA | INHI - INSTALAÇÕES HIDROS SANITÁRIAS | UND | 24 | 44.46 | 55.35 | 1328.4
8.12 | COMP. 104 | PRÓPRIO | SUBSTITUIÇÃO DE PAPELEIRA CONVENCIONAL POR PAPELEIRA DECA SLIM 2020 CROMADO | INHI - INSTALAÇÕES HIDROS SANITÁRIAS | UND | 24 | 336.04 | 418.37 | 10040.88
8.13 | COMP. 211 | PRÓPRIO | SUBSTITUIÇÃO DE TOALHEIRO COM BARRA | SEDI - SERVIÇOS DIVERSOS | UND | 24 | 547.39 | 681.5 | 16356
8.14 | 11736 | ORSE | BANCADA EM GRANITO BRANCO FORTALEZA, E = 2CM | CONVERSÃO INFOWORCA | M² | 16.5 | 301.24 | 375.04 | 6188.16
8.15 | COMP. 92 | PRÓPRIO | SUBSTITUIÇÃO DE REPARO DE VÁLVULA HIDRA, INCLUSIVE ACABAMENTO CROMADO | LIPR - LIGAÇÕES PREDIAIS ÁGUA/ESGOTO/ENERGIA/TELEFONE | UND | 24 | 123.35 | 153.57 | 3685.68
8.16 | COMP. 93 | PRÓPRIO | SUBSTITUIÇÃO DOS SIFÕES METÁLICOS | LIPR - LIGAÇÕES PREDIAIS ÁGUA/ESGOTO/ENERGIA/TELEFONE | UND | 24 | 94.75 | 117.96 | 2831.04
9 |  |  | INSTALAÇÕES HIDROSSANITÁRIAS | [5 empty] | 1836
9.1 | COMP. 76 | PRÓPRIO | SUBSTITUIÇÃO DE VÁLVULA DECA DE CUBA DE LOUÇA | SEDI - SERVIÇOS DIVERSOS | UND | 24 | 24.97 | 31.09 | 746.16
9.2 | 86887 | SINAPI | ENGATE FLEXÍVEL EM INOX, 1/2? X 40CM - FORNECIMENTO E INSTALAÇÃO. AF_12/2013 | INHI - INSTALAÇÕES HIDROS SANITÁRIAS | UN | 24 | 24.57 | 30.59 | 734.16
9.5 | COMP. 212 | PRÓPRIO | ADEQUAÇÃO DE PONTO DE ESGOTO | INHI - INSTALAÇÕES HIDROS SANITÁRIAS | UND | 12 | 23.81 | 29.64 | 355.68
10 |  |  | INSTALAÇÕES DE AR CONDICIONADO | [5 empty] | 7906.8
10.1 | COMP. 95 | PRÓPRIO | EXECUÇÃO DE LINHA DE DRENAGEM PARA AR CONDICIONADO EM TUBO PVC MS Ø 32 MM, INCLUSIVE ACESSÓRIOS | INHI - INSTALAÇÕES HIDROS SANITÁRIAS | UND | 12 | 315.82 | 393.2 | 4718.4
10.2 | COMP. 215 | PRÓPRIO | RETIRADA DE TUBULAÇÃO PVC EMBUTIDA EM ALVENARIA | SEDI - SERVIÇOS DIVERSOS | M | 144 | 9.8 | 12.2 | 1756.8
10.3 | COMP. 216 | PRÓPRIO | PONTO PARA INSTALAÇÃO DE CONTROLE REMOTO AR CONDICIONADO | INES - INSTALAÇÕES ESPECIAIS | UND | 24 | 47.91 | 59.65 | 1431.6
11 |  |  | FORROS E DIVISÓRIAS E SOLEIRAS | [5 empty] | 15572.2
11.1 | 9584 | ORSE | SOLEIRA EM GRANITO POLIDO PRETO L=22, ESP= 3CM | SOLEIRAS E RODAPÉS | M | 16.2 | 73.08 | 90.98 | 1473.88
11.2 | COMP. 99 | PRÓPRIO | EXECUÇÃO DE PILAR E FUNDO FALSO COM PORTA DE CORRER PARA O HALL PARA OCULTAR PAINEL ELÉTRICO | PARE - PAREDES/PAINEIS | M² | 13 | 62.52 | 77.84 | 1011.92
11.3 | 10411 | ORSE | FORRO DE GESSO ACARTONADO, FGE - FORRO GYPSUM ESTRUTURADO, EM CHAPA GYPSUM DRYWALL, RT BR 12,5MM, DA GYPSUM OU SIMILAR - FORNECIMENTO E APLICAÇÃO | FORROS | M² | 120 | 61.54 | 76.62 | 9194.4
11.4 | 9084 | ORSE | PLACA CIMENTÍCIA E =8MM, DIMENSÕES: 1,20X2,00M, PARA FECHAMENTO DA FACHADA, FIXADA EM ESTRUTURA METÉLICA (FORNECIMENTO E ASSENTAMENTO) | DIVERSOS | M² | 50 | 62.52 | 77.84 | 3892
12 |  |  | MARCENARIA | [5 empty] | 33883.58
12.1 | COMP. 81 | PRÓPRIO | PINTURA EM PORTA DE MADEIRA, CONTEMPLANDO LIXAMENTO E APLICAÇÃO DE VERNIZ INTERIOR/EXTERIOR | PINT - PINTURAS | M² | 258.38 | 23.14 | 28.81 | 7443.93
12.2 | COMP. 82 | PRÓPRIO | PINTURA EM DECK DE MADEIRA, CONTEMPLANDO LIXAMENTO E APLICAÇÃO DE VERNIZ INTERIOR/EXTERIOR | PINT - PINTURAS | M² | 199 | 28.57 | 35.57 | 7078.43
12.4 | COMP. 105 | PRÓPRIO | PINTURA DE ACABAMENTO EM VERNIZ COM DUAS DEMÃOS EM ALISARES DE ARMÁRIOS | PINT - PINTURAS | M² | 42 | 11.94 | 14.87 | 624.54
12.4 | COMP. 199 | PRÓPRIO | SUBSTITUIÇÃO DE PORTA DE ARMARIO | INES - INSTALAÇÕES ESPECIAIS | UND | 48 | 246.32 | 306.67 | 14720.16
12.5 | COMP. 205 | PRÓPRIO | INSTALAÇÃO DE GANCHO DE REDE | SEDI - SERVIÇOS DIVERSOS | UND | 12 | 89.69 | 111.66 | 1339.92
12.6 | 2328 | ORSE | PINTURA DE ACABAMENTO COM APLICAÇÃO DE 02 DEMÃOS DE VERNIZ POLIURETANO SOBRE SUPERFÍCIES DE MADEIRA | OUTRAS PINTURAS | M² | 180 | 11.94 | 14.87 | 2676.6
13 |  |  | PINTURA | [5 empty] | 44844.99
13.1 | COMP. 77 | PRÓPRIO | PINTURA EM TETO COM TINTA ACRÍLICA BRANCO NEVE COM DUAS DEMÃOS, INCLUSIVE APLICAÇÃO DE SELADOR, EMASSAMENTO E LIXAMENTO | PINT - PINTURAS | M² | 593 | 16.61 | 20.68 | 12263.24
13.2 | COMP. 78 | PRÓPRIO | PINTURA INTERNA EM PAREDE COM TINTA ACRÍLICA ESPUMA GELADA COM DUAS DEMÃOS, INCLUSIVE APLICAÇÃO DE SELADOR, EMASSAMENTO E LIXAMENTO | PINT - PINTURAS | M² | 1228 | 12.06 | 15.01 | 18432.28
13.3 | COMP. 79 | PRÓPRIO | PINTURA EXTERNA EM PAREDE COM TINTA ACRÍLICA PÃO DE MINUTO COM DUAS DEMÃOS, INCLUSIVE APLICAÇÃO DE SELADOR, EMASSAMENTO E LIXAMENTO | PINT - PINTURAS | M² | 472 | 12.06 | 15.01 | 7084.72
13.5 | 88424 | SINAPI | APLICAÇÃO MANUAL DE PINTURA COM TINTA TEXTURIZADA ACRÍLICA EM PANOS COM PRESENÇA DE VÃOS DE EDIFÍCIOS DE MÚLTIPLOS PAVIMENTOS, DUAS CORES. AF_06/2014 | PINT - PINTURAS | M² | 367 | 15.46 | 19.25 | 7064.75
14 |  |  | INFRAESTRUTURA AR CONDICIONADO | [5 empty] | 7726.06
14.1 | 93358 | SINAPI | ESCAVAÇÃO MANUAL DE VALAS. AF_03/2016 | MOVT - MOVIMENTO DE TERRA | M³ | 22 | 60.36 | 75.15 | 1653.3
14.2 | 3771 | ORSE | DUTO CORRUGADO FLEXÍVEL EM PEAD Ø = 3", TIPO KANALEX OU SIMILAR, LANÇADO DIRETAMENTE NO SOLO, EXCLUSIVE ESCAVAÇÃO E REATERRO | FORNECIMENTO DE MATERIAIS PARA REDES DE ENERGIA ELÉTRICA E ILUMINAÇÃO | M | 140 | 13.59 | 16.92 | 2368.8
14.3 | 73964/006 | SINAPI | REATERRO DE VALA COM COMPACTAÇÃO MANUAL | MOVT - MOVIMENTO DE TERRA | M³ | 22 | 45.78 | 57 | 1254
14.4 | 85184 | SINAPI | RETIRADA DE GRAMA EM PLACAS | URBA - URBANIZAÇÃO | M² | 42 | 3.81 | 4.74 | 199.08
14.5 | 85182 | SINAPI | REVOLVIMENTO E DESTORROAMENTO MANUAL DE SUPERFÍCIE GRAMADA COM PROFUNDIDADE ATÉ 20CM | URBA - URBANIZAÇÃO | M² | 42 | 2.44 | 3.04 | 127.68
14.6 | 83449 | SINAPI | CAIXA DE PASSAGEM 60X60X70 FUNDO BRITA COM TAMPA | INEL - INSTALAÇÃO ELÉTRICA/ELETRIFICAÇÃO E ILUMINAÇÃO EXTERNA | UN | 5 | 341.08 | 424.64 | 2123.2
15 |  |  | LIMPEZA | [5 empty] | 411.48
15.1 | 006V | PRÓPRIO | EXECUÇÃO DE LIMPEZA GERAL E RETIRADA DE RESTO DE OBRAS | SEDI - SERVIÇOS DIVERSOS | H | 23.19 | 14.07 | 17.74 | 411.48
[5 empty] | Total sem BDI |  | 454697.8
[5 empty] | Total do BDI |  | 111400.961
[5 empty] | Total Geral |  | 566098.761