## Orçamento Analítico
|  | Obra |  |  | Bancos | B.D.I. |  |  | Encargos Sociais
|  | HSPC - CERCA DE PROTEÇÃO |  |  | SINAPI - 10/2016 - Mato Grosso ORSE - 10/2016 - Sergipe SEDOP - 10/2016 - Pará SEINFRA - 024 - Ceará SICRO2 - 09/2016 - Mato Grosso SETOP - 06/2016 - Minas Gerais IOPES - 11/2016 - Espírito Santo SIURB - 07/2016 - São Paulo SUDECAP - 09/2016 - Minas Gerais FDE - 10/2016 - São Paulo CPOS - 03/2017 - São Paulo | 24,5% |  |  | 76,27% - Não Desonerada
Planilha Orçamentária Analítica
| Item | Código | Banco | Descrição | Tipo | Und | Quant. | Valor Unit | Total
Etapa | 1 |  |  | ADMINISTRAÇÃO |  |  |  |  | 21.939,49
Composição | 1.1 | ALX53 | Próprio | ADMINISTRATIVO DE OBRA CONFORME SINDUSCON 2016/2017 | SERP - SERVIÇOS PRELIMINARES | MÊS | 1,5 | 1.499,40 | 2.249,10
Composição Auxiliar |  | 93557 | SINAPI | EPI (ENCARGOS COMPLEMENTARES) - MENSALISTA | SEDI - SERVIÇOS DIVERSOS | MES | 0,075 | 171,10 | 12.8325
Insumo da Composição |  | RM-005 | Próprio | ADMINISTRATIVO | Serviços | MÊS | 1,5 | 1.421,00 | 2131.5
Insumo da Composição |  | 00040863 | SINAPI | EXAMES - MENSALISTA (ENCARGOS COMPLEMENTARES (COLETADO CAIXA) | Material | MES | 1,5 | 56,87 | 85.305
Insumo da Composição |  | 00040864 | SINAPI | SEGURO - MENSALISTA (ENCARGOS COMPLEMENTARES) (COLETADO CAIXA) | Material | MES | 1,5 | 12,97 | 19.455
[7 empty] | Valor do BDI => |  | 551,03
[7 empty] | Valor com BDI => |  | 2.800,13
Composição | 1.2 | 93572 | SINAPI | ENCARREGADO GERAL DE OBRAS COM ENCARGOS COMPLEMENTARES | SEDI - SERVIÇOS DIVERSOS | MES | 1,5 | 3.973,95 | 5.960,92
Composição Auxiliar |  | 93557 | SINAPI | EPI (ENCARGOS COMPLEMENTARES) - MENSALISTA | SEDI - SERVIÇOS DIVERSOS | MES | 0,075 | 171,10 | 12.8325
Composição Auxiliar |  | 95422 | SINAPI | CURSO DE CAPACITAÇÃO (ENCARREGADO GERAL DE OBRAS) - MENSALISTA | SEDI - SERVIÇOS DIVERSOS | MES | 1,5 | 43,56 | 65.34
Insumo da Composição |  | 00040818 | SINAPI | ENCARREGADO GERAL DE OBRAS (MENSALISTA) | Mão de Obra | MES | 1,5 | 3.351,37 | 5027.055
Insumo da Composição |  | 00040861 | SINAPI | TRANSPORTE - MENSALISTA (ENCARGOS COMPLEMENTARES) (COLETADO CAIXA) | Material | MES | 1,5 | 119,88 | 179.82
Insumo da Composição |  | 00040862 | SINAPI | ALIMENTACAO - MENSALISTA (ENCARGOS COMPLEMENTARES) (COLETADO CAIXA) | Material | MES | 1,5 | 380,74 | 571.11
Insumo da Composição |  | 00040863 | SINAPI | EXAMES - MENSALISTA (ENCARGOS COMPLEMENTARES (COLETADO CAIXA) | Material | MES | 1,5 | 56,87 | 85.305
Insumo da Composição |  | 00040864 | SINAPI | SEGURO - MENSALISTA (ENCARGOS COMPLEMENTARES) (COLETADO CAIXA) | Material | MES | 1,5 | 12,97 | 19.455
[7 empty] | Valor do BDI => |  | 1.460,43
[7 empty] | Valor com BDI => |  | 7.421,36
Composição | 1.3 | RM-001 | Próprio | TRANSPORTE DE MICRO - ÔNIBUS | TRAN - TRANSPORTES, CARGAS E DESCARGAS | Km | 3780,0 | 2,49 | 9.412,20
Insumo da Composição |  | RM-001 | Próprio | COMBUSTÍVEL - ÓLEO DISEL | Material | L | 631,26 | 3,40 | 2146.284
Insumo da Composição |  | RM-002 | Próprio | ALUGUEL MICRO ONIBUS | Aluguel | Km | 3780,0 | 1,42 | 5367.6
Insumo da Composição |  | RM-003 | Próprio | MOTORISTA - MICRO ONIBUS | Serviços | km | 3780,0 | 0,50 | 1890
[7 empty] | Valor do BDI => |  | 2.305,99
[7 empty] | Valor com BDI => |  | 11.718,00
Etapa | 2 |  |  | TAXAS E EMOLUMENTOS |  |  |  |  | 1.638,44
Insumo | 2.2 | KM-01 | Próprio | PPRA - Programa de Prevenção de Riscos Ambientais | Serviços | TAXA | 1,0 | 616,00 | 766,92 | 766,92
Insumo | 2.3 | KM-02 | Próprio | PCMSO - Programa de Controle Médico de Saúde Ocupacional | Serviços | TAXA | 1,0 | 485,00 | 603,83 | 603,83
Composição | 2.4 | ALX54 | Próprio | ANOTAÇÃO DE RESPONSABILIDADE TÉCNICA | SERP - SERVIÇOS PRELIMINARES | UNID | 1,0 | 215,01 | 215,01
Insumo da Composição |  | AL17 | Próprio | ANOTAÇÃO DE RESPONSABILIDADE TÉCNICA | Taxas | UNID | 1,0 | 215,01 | 215.01
[7 empty] | Valor do BDI => |  | 52,68
[7 empty] | Valor com BDI => |  | 267,69
Etapa | 3 |  |  | CANTEIRO DE OBRAS |  |  |  |  | 28.556,71
Composição | 3.1 | 006I | Próprio | DESPESAS COM REFEIÇÃO | SEDI - SERVIÇOS DIVERSOS | DIA | 450,0 | 36,00 | 16.200,00
Insumo da Composição |  | ALX3.0 | Próprio | DESPESAS COM REFEIÇÃO DIÁRIA | Serviços | DIA | 450,0 | 36,00 | 16200
[7 empty] | Valor do BDI => |  | 3.969,00
[7 empty] | Valor com BDI => |  | 20.169,00
Composição | 3.2 | ALX21 | Próprio | MOBILIZAÇÃO DE FUNCIONÁRIOS E EQUIPAMENTOS | CANT - CANTEIRO DE OBRAS | MÊS | 1,5 | 3.504,34 | 5.256,51
Insumo da Composição |  | 00040862 | SINAPI | ALIMENTACAO - MENSALISTA (ENCARGOS COMPLEMENTARES) (COLETADO CAIXA) | Material | MES | 10,5 | 380,74 | 3997.77
Insumo da Composição |  | 00040861 | SINAPI | TRANSPORTE - MENSALISTA (ENCARGOS COMPLEMENTARES) (COLETADO CAIXA) | Material | MES | 10,5 | 119,88 | 1258.74
[7 empty] | Valor do BDI => |  | 1.287,84
[7 empty] | Valor com BDI => |  | 6.544,35
Composição | 3.3 | 73847/001 | SINAPI | ALUGUEL CONTAINER/ESCRIT INCL INST ELET LARG=2,20 COMP=6,20M ALT=2,50M CHAPA ACO C/NERV TRAPEZ FORRO C/ISOL TERMO/ACUSTICO CHASSIS REFORC PISO COMPENS NAVAL EXC TRANSP/CARGA/DESCARGA | CANT - CANTEIRO DE OBRAS | MES | 1,5 | 402,34 | 603,51
Insumo da Composição |  | 00010776 | SINAPI | CONTAINER 2,30 X 6,00 M, ALT. 2,50 M, PARA ESCRITORIO, SEM DIVISORIAS INTERNAS E SEM SANITARIO (LOCACAO) | Equipamento | MES | 1,5 | 402,34 | 603.51
[7 empty] | Valor do BDI => |  | 147,86
[7 empty] | Valor com BDI => |  | 751,37
Insumo | 3.4 | 00010777 | SINAPI | CONTAINER 2,30 X 4,30 M, ALT. 2,50 M, PARA SANITARIO, COM 3 BACIAS, 4 CHUVEIROS, 1 LAVATORIO E 1 MICTORIO (LOCACAO) | Equipamento | MES | 1,5 | 584,73 | 727,99 | 1.091,99
Etapa | 4 |  |  | REMOÇÃO |  |  |  |  | 68.201,23
Composição | 4.1 | 85185 | SINAPI | PODA E LIMPEZA DE ARBUSTO TIPO CERCA VIVA | URBA - URBANIZAÇÃO | m² | 695,0 | 3,80 | 2.641,00
Composição Auxiliar |  | 88441 | SINAPI | JARDINEIRO COM ENCARGOS COMPLEMENTARES | SEDI - SERVIÇOS DIVERSOS | H | 173,75 | 15,21 | 2642.7375
[7 empty] | Valor do BDI => |  | 647,04
[7 empty] | Valor com BDI => |  | 3.287,35
Composição | 4.2 | RM-008 | Próprio | RETIRADA DE ALAMBRADO EM TELA INCLUSE ESTRUTURA DE SUSTENTAÇÃO | SERP - SERVIÇOS PRELIMINARES | m | 1349,0 | 38,65 | 52.138,85
Composição Auxiliar |  | 88242 | SINAPI | AJUDANTE DE PEDREIRO COM ENCARGOS COMPLEMENTARES | SEDI - SERVIÇOS DIVERSOS | H | 2482,16 | 14,86 | 36884.8976
Composição Auxiliar |  | 88309 | SINAPI | PEDREIRO COM ENCARGOS COMPLEMENTARES | SEDI - SERVIÇOS DIVERSOS | H | 809,4 | 18,84 | 15249.096
[7 empty] | Valor do BDI => |  | 12.774,02
[7 empty] | Valor com BDI => |  | 64.913,88
Etapa | 5 |  |  | CONSTRUÇÃO |  |  |  |  | 657.576,30
Composição | 5.1 | 73787/001 | SINAPI | ALAMBRADO EM TUBOS DE ACO GALVANIZADO, COM COSTURA, DIN 2440, DIAMETRO 2", ALTURA 3M, FIXADOS A CADA 2M EM BLOCOS DE CONCRETO, COM TELA DE ARAME GALVANIZADO REVESTIDO COM PVC, FIO 12 BWG E MALHA 7,5X7,5CM | URBA - URBANIZAÇÃO | m² | 2698,0 | 186,72 | 503.770,56
Composição Auxiliar |  | 88261 | SINAPI | CARPINTEIRO DE ESQUADRIA COM ENCARGOS COMPLEMENTARES | SEDI - SERVIÇOS DIVERSOS | H | 2698,0 | 18,56 | 50074.88
Composição Auxiliar |  | 88309 | SINAPI | PEDREIRO COM ENCARGOS COMPLEMENTARES | SEDI - SERVIÇOS DIVERSOS | H | 2698,0 | 18,84 | 50830.32
Composição Auxiliar |  | 88315 | SINAPI | SERRALHEIRO COM ENCARGOS COMPLEMENTARES | SEDI - SERVIÇOS DIVERSOS | H | 1349,0 | 17,94 | 24201.06
Composição Auxiliar |  | 88316 | SINAPI | SERVENTE COM ENCARGOS COMPLEMENTARES | SEDI - SERVIÇOS DIVERSOS | H | 9119,24 | 15,13 | 137974.1012
Composição Auxiliar |  | 94970 | SINAPI | CONCRETO FCK = 20MPA, TRAÇO 1:2,7:3 (CIMENTO/ AREIA MÉDIA/ BRITA 1) - PREPARO MECÂNICO COM BETONEIRA 600 L. AF_07/2016 | FUES - FUNDAÇÕES E ESTRUTURAS | m³ | 48,564 | 294,50 | 14302.098
Insumo da Composição |  | 00000342 | SINAPI | ARAME GALVANIZADO 12 BWG, 2,76 MM (0,048 KG/M) | Material | KG | 86,336 | 9,72 | 839.1859
Insumo da Composição |  | 00005075 | SINAPI | PREGO DE ACO POLIDO COM CABECA 18 X 30 (2 3/4 X 10) | Material | KG | 107,92 | 8,49 | 916.2408
Insumo da Composição |  | 00006188 | SINAPI | TABUA MADEIRA 3A QUALIDADE 2,5 X 30CM (1 X 12 ) NAO APARELHADA | Material | m² | 129,504 | 19,79 | 2562.8842
Insumo da Composição |  | 00006298 | SINAPI | TE FERRO GALVANIZADO 90G 2" | Material | UN | 1079,2 | 50,97 | 55006.824
Insumo da Composição |  | 00007696 | SINAPI | TUBO ACO GALV C/ COSTURA DIN 2440/NBR 5580 CLASSE MEDIA DN 2" (50MM) E=3,65MM - 5,10KG/M | Material | M | 1942,56 | 36,12 | 70165.2672
Insumo da Composição |  | 00010935 | SINAPI | TELA DE ARAME GALV REVESTIDO EM PVC, QUADRANGULAR / LOSANGULAR, FIO 2,77 MM (12 BWG), BITOLA FINAL = *3,8* MM, MALHA 7,5 X 7,5 CM, H = 2 M | Material | m² | 2967,8 | 32,61 | 96779.958
[7 empty] | Valor do BDI => |  | 123.423,79
[7 empty] | Valor com BDI => |  | 627.204,06
Composição | 5.2 | 85188 | SINAPI | PORTAO EM TUBO DE ACO GALVANIZADO DIN 2440/NBR 5580, PAINEL UNICO, DIMENSOES 1,0X1,6M, INCLUSIVE CADEADO | ESQV - ESQUADRIAS/FERRAGENS/VIDROS | UN | 2,0 | 509,87 | 1.019,74
Composição Auxiliar |  | 88316 | SINAPI | SERVENTE COM ENCARGOS COMPLEMENTARES | SEDI - SERVIÇOS DIVERSOS | H | 12,4 | 15,13 | 187.612
Composição Auxiliar |  | 88317 | SINAPI | SOLDADOR COM ENCARGOS COMPLEMENTARES | SEDI - SERVIÇOS DIVERSOS | H | 12,4 | 18,73 | 232.252
Insumo da Composição |  | 00000029 | SINAPI | ACO CA-50, 20,0 MM, VERGALHAO | Material | KG | 1,12 | 2,95 | 3.304
Insumo da Composição |  | 00000555 | SINAPI | BARRA DE FERRO RETANGULAR, BARRA CHATA, 1" X 1/4" (L X E), 1,2265 KG/M | Material | M | 3,2 | 5,52 | 17.664
Insumo da Composição |  | 00007691 | SINAPI | TUBO ACO GALV C/ COSTURA DIN 2440/NBR 5580 CLASSE MEDIA DN 1/2" (15MM) E = 2,65MM - 1,22KG/M | Material | M | 18,0 | 8,77 | 157.86
Insumo da Composição |  | 00010998 | SINAPI | ELETRODO AWS E-6010 (0K 22.50; WI 610) D = 4MM ( SOLDA ELETRICA ) | Material | KG | 0,6 | 11,88 | 7.128
Insumo da Composição |  | 00021010 | SINAPI | TUBO ACO GALVANIZADO COM COSTURA, CLASSE LEVE, DN 25 MM ( 1"), E = 2,65 MM, *2,11* KG/M (NBR 5580) | Material | M | 16,0 | 11,08 | 177.28
Insumo da Composição |  | 00041758 | SINAPI | CADEADO EM ACO INOX, LARGURA DE *50* MM, COM HASTE EM ACO TEMPERADO, SEM MOLA - CHAVES INCLUIDAS | Material | UN | 2,0 | 118,19 | 236.38
[7 empty] | Valor do BDI => |  | 249,84
[7 empty] | Valor com BDI => |  | 1.269,58
Composição | 5.3 | 74238/002 | SINAPI | PORTAO EM TELA ARAME GALVANIZADO N.12 MALHA 2" E MOLDURA EM TUBOS DE ACO COM DUAS FOLHAS DE ABRIR, INCLUSO FERRAGENS | ESQV - ESQUADRIAS/FERRAGENS/VIDROS | m² | 29,0 | 806,06 | 23.375,74
Composição Auxiliar |  | 83765 | SINAPI | GRUPO DE SOLDAGEM COM GERADOR A DIESEL 60 CV PARA SOLDA ELÉTRICA, SOBRE 04 RODAS, COM MOTOR 4 CILINDROS 600 A - CHP DIURNO. AF_02/2016 | CHOR - CUSTOS HORÁRIOS DE MÁQUINAS E EQUIPAMENTOS | CHP | 110,78 | 62,01 | 6869.4678
Composição Auxiliar |  | 83766 | SINAPI | GRUPO DE SOLDAGEM COM GERADOR A DIESEL 60 CV PARA SOLDA ELÉTRICA, SOBRE 04 RODAS, COM MOTOR 4 CILINDROS 600 A - CHI DIURNO. AF_02/2016 | CHOR - CUSTOS HORÁRIOS DE MÁQUINAS E EQUIPAMENTOS | CHI | 19,43 | 26,01 | 505.3743
Composição Auxiliar |  | 88315 | SINAPI | SERRALHEIRO COM ENCARGOS COMPLEMENTARES | SEDI - SERVIÇOS DIVERSOS | H | 203,0 | 17,94 | 3641.82
Composição Auxiliar |  | 88316 | SINAPI | SERVENTE COM ENCARGOS COMPLEMENTARES | SEDI - SERVIÇOS DIVERSOS | H | 333,5 | 15,13 | 5045.855
Composição Auxiliar |  | 88317 | SINAPI | SOLDADOR COM ENCARGOS COMPLEMENTARES | SEDI - SERVIÇOS DIVERSOS | H | 130,5 | 18,73 | 2444.265
Insumo da Composição |  | 00007167 | SINAPI | TELA DE ARAME GALV QUADRANGULAR / LOSANGULAR, FIO 2,11 MM (14 BWG), MALHA 5 X 5 CM, H = 2 M | Material | m² | 31,9 | 15,70 | 500.83
Insumo da Composição |  | 00007697 | SINAPI | TUBO ACO GALV C/ COSTURA DIN 2440/NBR 5580 CLASSE MEDIA DN 1.1/2" (40MM) E=3,25MM - 3,61KG/M | Material | M | 41,5222 | 25,86 | 1073.7641
Insumo da Composição |  | 00010997 | SINAPI | ELETRODO AWS E-7018 (OK 48.04; WI 718) D=4MM (SOLDA ELETRICA) | Material | KG | 97,73 | 11,49 | 1122.9177
Insumo da Composição |  | 00021010 | SINAPI | TUBO ACO GALVANIZADO COM COSTURA, CLASSE LEVE, DN 25 MM ( 1"), E = 2,65 MM, *2,11* KG/M (NBR 5580) | Material | M | 195,4803 | 11,08 | 2165.9217
[7 empty] | Valor do BDI => |  | 5.727,06
[7 empty] | Valor com BDI => |  | 29.102,66
[5 empty] | Total sem BDI |  | R$ 624.821,24
[5 empty] | Total Geral |  | R$ 777.912,17