## res
| UNIDADE SESC SERRA AZUL | Construção de Varanda
Quadro resumo do orçamento
Item | Descrição | Valor | %
1. | SERVIÇOS PRELIMINARES | 6386.25 | 6.726%
2. | INFRAESTRUTURA | 19841.19 | 20.9%
3. | SUPRAESTRUTURA | 15670.3 | 16.5%
4. | COBERTURAS E PROTEÇÕES | 16931.16 | 17.83%
5. | INSTALAÇÕES E APARELHOS | 6452.71 | 6.796%
6. | PISO , RODAPÉ E ACABAMENTOS | 28974.81 | 30.52%
7. | COMPLEMENTAÇÃO DA OPBRA | 695.1659 | 0.7321%
| TOTAL GERAL | 94951.5859 | 100%

## Orçamento
|  | Unidade Sesc Serra Azul |  | Construção da Varanda do Restaurante
Orçamento Sintético
Item | CÓDIGO | Descrição | Unidade | Quantidade | Pr. Unitario | Pr. Total
1. |  | SERVIÇOS PRELIMINARES
1.1 |  | Despesas e Encargos Mensais
1.1.1 | SINAPI 93557 | Emprego de equipamentos e ferramentas e também equipamentos de proteção individual e coletiva necessários a execução dos serviços que compõem a obra | mês | 1 | 237.5301 | 237.53
1.1.2 | SINAPI 73847/001 | ALUGUEL CONTAINER/ESCRIT INCL INST ELET LARG=2,20 COMP=6,20M ALT=2,50M CHAPA ACO C/NERV TRAPEZ FORRO C/ISOL TERMO/ACUSTICO CHASSIS REFORC PISO COMPENSADO NAVAL (EXCLUSIVE TRANSPORTE/CARGA/DESCARGA) | mês | 1 | 629.0785 | 629.07
1.2 |  | Administração da Obra
1.2.1 | PRÓPRIA | Alvarás entre outros - Ex.: CREA, INSS, Prefeitura Municipal, etc. fornecendo todos os comprovantes para o SESC | cj | 1 | 2055.36 | 2055.36
1.2.2 | PRÓPRIA | ALIMENTAÇÃO DA EQUIPE | mês | 1 | 3464.29 | 3464.29
|  | Total item: 1 |  |  |  | 6386.25
2. |  | INFRAESTRUTURA
2.1 |  | Trabalhos em Terra
2.1.1 | SINAPI 74077/003 | LOCACAO CONVENCIONAL DE OBRA | m² | 210.7 | 7.2131 | 1519.8
2.1.2 | SINAPI 96526 | ESCAVAÇÃO MANUAL DE VALA PARA VIGA BALDRAME, SEM PREVISÃO DE FÔRMA. | m³ | 3.726 | 384.6153 | 1433.07
2.1.3 | SINAPI 94342 | ATERRO MANUAL E COMPACTAÇÃO MECANIZADA. (piso) | m³ | 5.2965 | 142.8333 | 756.51
2.2 |  | Fundações
2.2.1 | SINAPI 94107 | LASTRO DE BRITA, LANÇAMENTO MANUAL. (piso) | m³ | 5.2965 | 266.9348 | 1413.82
2.2.2 | SINAPI 96619 | LASTRO DE CONCRETO MAGRO PARA VIGA BALDRAME, | m³ | 0.414 | 382.0226 | 158.15
2.2.4 | SINAPI 96547 | ARMAÇÃO DE VIGA BALDRAME UTILIZANDO AÇO CA-50 DE 12,5MM - MONTAGEM. | kg | 397.44 | 8.8486 | 3516.78
2.2.5 | SINAPI 73994/001 | ARMACAO EM TELA DE ACO SOLDADA NERVURADA Q-138 (piso) | kg | 233.046 | 8.1736 | 1904.82
2.2.6 | SINAPI 94965 | CONCRETO FCK = 25MPA (viga baldrame e piso) | m³ | 15.561 | 416.9947 | 6488.85
2.2.7 | SINAPI 74157/004 | LANCAMENTO/APLICACAO MANUAL DE CONCRETO (viga baldrame e piso) | m³ | 15.561 | 170.2589 | 2649.39
|  | Total item: 2 |  |  |  | 19841.19
3. |  | SUPRAESTRUTURA
3.1 | COMP. 01 | PILAR DE MADEIRA DE LEI APARELHADO 20 X 20CM | m | 49.2 | 189.9004 | 9343.09
3.2 | COMP. 02 | VIGA DE MADEIRA DE LEI APARELHADA 10X25CM | m | 46 | 137.5482 | 6327.21
|  | Total item: 3 |  |  |  | 15670.3
4. |  | COBERTURAS E PROTEÇÕES
4.1 |  | Telhados
4.1.1 | SINAPI 92539 | TRAMA DE MADEIRA COMPOSTA POR RIPAS, CAIBROS E TERÇAS PARA TELHA DE ENCAIXE DE CONCRETO | m² | 165.84 | 52.4411 | 8696.82
4.1.2 | SINAPI 94189 | TELHAMENTO COM TELHA DE CONCRETO DE ENCAIXE | m² | 165.84 | 49.6523 | 8234.34
|  | Total item: 4 |  |  |  | 16931.16
5. |  | INSTALAÇÕES E APARELHOS
5.1 |  | Instalações Elétricas
5.1.1 | SINAPI 93137 | PONTO DE ILUMINAÇÃO INCLUINDO INTERRUPTOR SIMPLES (2 MÓDULOS), CAIXA ELÉTRICA, ELETRODUTO, CABO, RASGO, QUEBRA E CHUMBAMENTO | und | 1 | 141.1007 | 141.1
5.1.2 | SINAPI 93141 | PONTO DE TOMADA INCLUINDO TOMADA 10A/250V, CAIXA ELÉTRICA, ELETRODUTO, CABO, RASGO, QUEBRA E CHUMBAMENTO. | und | 6 | 153.4526 | 920.71
5.1.3 | COMP. 03 | LUMINÁRIA ARANDELA TIPO RETRÔ PARA 1 LÂMPADA LED - FORNECIMENTO E INSTALAÇÃO. | und | 4 | 415.1115 | 1660.44
5.1.4 | COMP. 04 | LUMINÁRIA PENDENTE TIPO RETRÔ COM 1 LÂMPADA - FORNECIMENTO E INSTALAÇÃO. | und | 9 | 414.4961 | 3730.46
|  | Total item: 5 |  |  |  | 6452.71
6. |  | PISO , RODAPÉ E ACABAMENTOS
6.1 | SINAPI 73743/001 | PISO EM PEDRA SÃO TOME 57 X 57CM | m² | 107.87 | 250.0612 | 26974.09
6.2 | SINAPI 73743/001 | PISO EM PEDRA SÃO TOME 15 X 30CM | m² | 5.88 | 250.0612 | 1470.35
6.3 | SINAPI 73743/001 | RODAPÉ EM PEDRA SÃO TOME H = 7CM | m² | 2.121 | 250.0612 | 530.37
|  | Total item: 6 |  |  |  | 28974.81
7. |  | COMPLEMENTAÇÃO DA OPBRA
7.1 | SINAPI 9537 | LIMPEZA FINAL DA OBRA | m² | 113.75 | 6.1113 | 695.1659
|  | Total item: 7 |  |  |  | 695.1659
|  | VALOR TOTAL DA OBRA ( BDI = 24,57 % ) |  |  |  | 94951.5859
Importa o valor total do presente orçamento em R$ 94.951,59 (noventa e quatro mil, novecentos e cinquenta e um reais e cinquenta e nove centavos)
Várzea Grande, julho de 2018
Patricia Mendes 23/07/2018

## COMPOSIÇÕES
COMPOSIÇÕES DE PREÇO
PREÇO SINAPI 05/2018
Código: 93557 SINAP MT
Descrição: EPI (ENCARGOS COMPLEMENTARES) - MENSALISTA |  | MÊS
Código | Descrição | Class | Un | Coef | Preço unitário (R$) sem taxas | Total (R$) sem taxas
12892 | LUVA RASPA DE COURO, CANO CURTO (PUNHO *7* CM) | MAT | PAR | 2,5899292 | 10.8 | 27.97
12893 | BOTA DE SEGURANCA COM BIQUEIRA DE ACO E COLARINHO ACOLCHOADO | MAT | PAR | 0,3018941 | 57.6 | 17.38
36144 | RESPIRADOR DESCARTAVEL SEM VALVULA DE EXALACAO, PFF 1 | MAT | UN | 21,0231487 | 1.34 | 28.17
36146 | PROTETOR SOLAR FPS 30, EMBALAGEM 2 LITROS | MAT | UN | 0,2338900 | 204 | 47.71
36149 | TRAVA-QUEDAS EM ACO PARA CORDA DE 12 MM, EXTENSOR DE 25 X 300 MM, COM MOSQUETAO TIPO GANCHO TRAVA DUPLA | MAT | UN | 0,1357774 | 141 | 19.14
36150 | AVENTAL DE SEGURANCA DE RASPA DE COURO 1,00 X 0,60 M | MAT | UN | 0,4990999 | 35.64 | 17.78
36153 | TALABARTE DE SEGURANCA, 2 MOSQUETOES TRAVA DUPLA *53* MM DE ABERTURA, COM ABSORVEDOR DE ENERGIA | MAT | UN | 0,2027047 | 160.5 | 32.53
Total mão-de-obra, sem taxas (R$):
[5 empty] | Total outros itens, sem taxas (R$): | 190.68
Valores Totais (R$) |  |  |  |  | Total geral, sem taxas (R$): | 190.68
Sem taxas: | 190.68
LS: 72,37% | 0
BDI: 24,57% | 46.8501
Com taxas: | 237.5301 | [5 empty] | OK
PREÇO SINAPI 05/2018
Código: 73847/001
Descrição: ALUGUEL CONTAINER/ESCRIT INCL INST ELET LARG=2,20 COMP=6,20M ALT=2,50M CHAPA ACO C/NERV TRAPEZ FORRO C/ISOL TERMO/ACUSTICO CHASSIS REFORC PISO COMPENS NAVAL EXC TRANSP/CARGA/DESCARGA |  |  |  | H
Código | Descrição | Class | Un | Coef | Preço unitário (R$) sem taxas | Total (R$) sem taxas
10775 | LOCACAO DE CONTAINER 2,30 X 6,00 M, ALT. 2,50 M, COM 1 SANITARIO, PARA ESCRITORIO, COMPLETO, SEM DIVISORIAS INTERNAS | EQUIP | MÊS | 1 | 505 | 505
Total mão-de-obra, sem taxas (R$):
[5 empty] | Total outros itens, sem taxas (R$): | 505
Valores Totais (R$) |  |  |  |  | Total geral, sem taxas (R$): | 505
Sem taxas: | 505
LS: 72,37% | 0
BDI: 24,57% | 124.0785
Com taxas: | 629.0785 | [5 empty] | OK
PREÇO SINAPI MT 05/2018
Código: 74077/003 SINAPI 05/2018
Descrição: LOCACAO CONVENCIONAL DE OBRA, ATRAVÉS DE GABARITO DE TABUAS CORRIDAS PONTALETADAS, COM REAPROVEITAMENTO DE 3 VEZES. M2
Código | Descrição | Class | Un | Coef | Preço unitário (R$) sem taxas | Total (R$) sem taxas
337 | ARAME RECOZIDO 18 BWG, 1,25 MM (0,01 KG/M) | MAT | KG | 0,0200000 | 8.62 | 0.17
4491 | PECA DE MADEIRA NATIVA / REGIONAL 7,5 X 7,5CM (3X3) NAO APARELHADA (P/FORMA) | MAT | M | 0,1200000 | 4.33 | 0.51
5061 | PREGO DE ACO POLIDO COM CABECA 18 X 27 (2 1/2 X 10) | MAT | KG | 0,0100000 | 9 | 0.09
10567 | TABUA MADEIRA 3A QUALIDADE 2,5 X 23,0CM (1 X 9") NAO APARELHADA | MAT | M | 0,1067000 | 3.65 | 0.38
88262 | CARPINTEIRO DE FORMAS COM ENCARGOS COMPLEMENTARES | MOD | H | 0,1000000 | 12.49 | 1.24
|  | MAT |  |  | 4.56 | 0.45
88316 | SERVENTE COM ENCARGOS COMPLEMENTARES | MOD | H | 0,1000000 | 9.35 | 0.93
|  | MAT |  |  | 4.56 | 0.45
[5 empty] | Total mão-de-obra, sem taxas (R$): | 2.17
[5 empty] | Total outros itens, sem taxas (R$): | 2.05
Valores Totais (R$) |  |  |  |  | Total geral, sem taxas (R$): | 4.22
Sem taxas: | 4.22
LS: 72,37% | 1.5704
BDI: 24,57% | 1.4227
Com taxas: | 7.2131 | [5 empty] | OK
PREÇO SINAPI MT 05/2018
Código: 96526 SINAPI 05/2018
Descrição: ESCAVAÇÃO MANUAL DE VALA PARA VIGA BALDRAME, SEM PREVISÃO DE FORMA |  |  |  | M3
Código | Descrição | Class | Un | Coef | Preço unitário (R$) sem taxas | Total (R$) sem taxas
88309 | PEDREIRO COM ENCARGOS COMPLEMENTARES | MOD | H | 5.512 | 12.59 | 69.39
|  | MAT |  |  | 4.56 | 25.13
88316 | SERVENTE COM ENCARGOS COMPLEMENTARES | MOD | H | 7.933 | 9.35 | 74.17
|  | MAT |  |  | 4.56 | 36.17
[5 empty] | Total mão-de-obra, sem taxas (R$): | 143.56
[5 empty] | Total outros itens, sem taxas (R$): | 61.3
Valores Totais (R$) |  |  |  |  | Total geral, sem taxas (R$): | 204.86
Sem taxas: | 204.86
LS: 72,37% | 103.8944
BDI: 24,57% | 75.8609
Com taxas: | 384.6153 | [5 empty] | OK
PREÇO SINAPI MT 05/2018
Código: 94342 SINAPI 05/2018
Descrição: ATERRO MANUAL DE VALAS COM SOLO ARGILO-ARENOSO E COMPACTAÇÃO MECANIZADA. |  | M3
Código | Descrição | Class | Un | Coef | Preço unitário (R$) sem taxas | Total (R$) sem taxas
368 | AREIA PARA ATERRO - POSTO JAZIDA/FORNECEDOR (RETIRADO NA JAZIDA, SEM TRANSPORTE) | MAT | M3 | 1.25 | 42.37 | 52.96
88316 | SERVENTE COM ENCARGOS COMPLEMENTARES | MOD | H | 2.3986 | 9.35 | 22.42
|  | MAT |  |  | 4.56 | 10.93
91533 | COMPACTADOR DE SOLOS DE PERCUSSÃO (SOQUETE) COM MOTOR A GASOLINA 4 TEMPOS, POTÊNCIA 4 CV - CHP DIURNO. | MOD | CHP | 0.274 | 9.51 | 2.6
|  | MAT |  |  | 8.23 | 2.25
91534 | COMPACTADOR DE SOLOS DE PERCUSSÃO (SOQUETE) COM MOTOR A GASOLINA 4 TEMPOS, POTÊNCIA 4 CV - CHI DIURNO. | MOD | CHI | 0.254 | 9.51 | 2.41
|  | MAT |  |  | 4.92 | 1.24
[5 empty] | Total mão-de-obra, sem taxas (R$): | 27.43
[5 empty] | Total outros itens, sem taxas (R$): | 67.38
Valores Totais (R$) |  |  |  |  | Total geral, sem taxas (R$): | 94.81
Sem taxas: | 94.81
LS: 72,37% | 19.8511
BDI: 24,57% | 28.1722
Com taxas: | 142.8333 | [5 empty] | OK
PREÇO SINAPI MT 05/2018
Código: 94107 SINAPI 05/2018
Descrição: LASTRO COM PREPARO DE FUNDO, LARGURA MAIOR OU IGUAL A 1,5 M, COM CAMADA DE BRITA, LANÇAMENTO MANUAL, EM LOCAL COM NÍVEL BAIXO DE INTERFERÊNCIA. |  |  |  | M3
Código | Descrição | Class | Un | Coef | Preço unitário (R$) sem taxas | Total (R$) sem taxas
4720 | PEDRA BRITADA N. 0, OU PEDRISCO (4,8 A 9,5 MM) POSTO PEDREIRA/FORNECEDOR, SEM FRETE | MAT | M3 | 1,1000000 | 81.42 | 89.56
88309 | PEDREIRO COM ENCARGOS COMPLEMENTARES | MOD | H | 2,1540000 | 12.59 | 27.11
|  | MAT |  |  | 4.56 | 9.82
88316 | SERVENTE COM ENCARGOS COMPLEMENTARES | MOD | H | 3,2300000 | 9.35 | 30.2
|  | MAT |  |  | 4.56 | 14.72
91533 | COMPACTADOR DE SOLOS DE PERCUSSÃO (SOQUETE) COM MOTOR A GASOLINA 4 TEMPOS, POTÊNCIA 4 CV - CHP DIURNO. | MOD | CHP | 0,0320000 | 9.51 | 0.3
|  | EQUIP |  |  | 8.23 | 0.26
91534 | COMPACTADOR DE SOLOS DE PERCUSSÃO (SOQUETE) COM MOTOR A GASOLINA 4 TEMPOS, POTÊNCIA 4 CV - CHI DIURNO. | MOD | CHI | 0,0300000 | 9.51 | 0.28
|  | EQUIP |  |  | 4.92 | 0.14
[5 empty] | Total mão-de-obra, sem taxas (R$): | 57.89
[5 empty] | Total outros itens, sem taxas (R$): | 114.5
Valores Totais (R$) |  |  |  |  | Total geral, sem taxas (R$): | 172.39
Sem taxas: | 172.39
LS: 72,37% | 41.895
BDI: 24,57% | 52.6498
Com taxas: | 266.9348 | [5 empty] | OK
PREÇO SINAPI MT 05/2018
Código: 96619 SINAPI 05/2018
Descrição: LASTRO DE CONCRETO MAGRO, APLICADO EM BLOCOS DE COROAMENTO OU SAPATAS. ESPESSURA 5CM |  |  |  | M3
Código | Descrição | Class | Un | Coef | Preço unitário (R$) sem taxas | Total (R$) sem taxas
88309 | PEDREIRO COM ENCARGOS COMPLEMENTARES | MOD | H | 0.3106 | 12.59 | 3.91
|  | MAT |  |  | 4.56 | 1.41
88316 | SERVENTE COM ENCARGOS COMPLEMENTARES | MOD | H | 0.0847 | 9.35 | 0.79
|  | MAT |  |  | 4.56 | 0.38
94968 | CONCRETO MAGRO PARA LASTRO, TRAÇO 1:4,5:4,5 (CIMENTO/ AREIA MÉDIA/ BRITA 1) - PREPARO MECÂNICO COM BETONEIRA 600 L. | MOD | M3 | 1.13 | 31.58 | 35.68
|  | MAT |  |  | 208.22 | 235.28
[5 empty] | Total mão-de-obra, sem taxas (R$): | 40.38
[5 empty] | Total outros itens, sem taxas (R$): | 237.07
Valores Totais (R$) |  |  |  |  | Total geral, sem taxas (R$): | 277.45
Sem taxas: | 277.45
LS: 72,37% | 29.223
BDI: 24,57% | 75.3496
Com taxas: | 382.0226 | [5 empty] | OK
PREÇO SINAPI MT 05/2018
Código: 96547 SINAPI 05/2018
Descrição: | ARMAÇÃO DE BLOCO, VIGA BALDRAME OU SAPATA UTILIZANDO AÇO CA-50 DE 12,5MM - MONTAGEM. | KG
Código | Descrição | Class | Un | Coef | Preço unitário (R$) sem taxas | Total (R$) sem taxas
337 | ARAME RECOZIDO 18 BWG, 1,25 MM (0,01 KG/M) | MAT | KG | 0.025 | 8.62 | 0.21
39017 | ESPACADOR / DISTANCIADOR CIRCULAR COM ENTRADA LATERAL, EM PLASTICO, PARA VERGALHAO *4,2 A 12,5* MM, COBRIMENTO 20 MM | MAT | UN | 0.306 | 0.14 | 0.04
88238 | AJUDANTE DE ARMADOR COM ENCARGOS COMPLEMENTARES | MOD | H | 0.022 | 8.69 | 0.19
|  | MAT |  |  | 4.56 | 0.1
88245 | ARMADOR COM ENCARGOS COMPLEMENTARES | MOD | H | 0.068 | 12.49 | 0.84
|  | MAT |  |  | 4.56 | 0.31
92795 | CORTE E DOBRA DE AÇO CA-50, DIÂMETRO DE 12,5 MM, UTILIZADO EM ESTRUTURAS DIVERSAS, EXCETO LAJES. | MOD | KG | 1 | 0.08 | 0.08
|  | MAT |  |  | 4.53 | 4.53
[5 empty] | Total mão-de-obra, sem taxas (R$): | 1.11
[5 empty] | Total outros itens, sem taxas (R$): | 5.19
Valores Totais (R$) |  |  |  |  | Total geral, sem taxas (R$): | 6.3
Sem taxas: | 6.3
LS: 72,37% | 0.80331
BDI: 24,57% | 1.7453
Com taxas: | 8.8486 | [5 empty] | OK
PREÇO SINAPI MT 05/2018
Código: 73994/001 SINAPI 05/2018
Descrição: ARMACAO EM TELA DE ACO SOLDADA NERVURADA Q-138, ACO CA-60, 4,2MM, MALHA 10X10CM |  |  |  | KG
Código | Descrição | Class | Un | Coef | Preço unitário (R$) sem taxas | Total (R$) sem taxas
337 | ARAME RECOZIDO 18 BWG, 1,25 MM (0,01 KG/M) | MAT | KG | 0.0103 | 8.62 | 0.08
7154 | TELA DE ACO SOLDADA NERVURADA CA-60, Q-138, (2,20 KG/M2), DIAMETRO DO FIO = 4,2 MM, LARGURA = 2,45 X 120 M DE COMPRIMENTO, ESPACAMENTO DA MALHA = 10 X 10 CM | MAT | KG | 1.03 | 5.01 | 5.16
88316 | SERVENTE COM ENCARGOS COMPLEMENTARES | MOD | H | 0.04 | 9.35 | 0.37
|  | MAT |  |  | 4.56 | 0.18
88245 | ARMADOR COM ENCARGOS COMPLEMENTARES | MOD | H | 0.02 | 12.49 | 0.24
|  | MAT |  |  | 4.56 | 0.09
[5 empty] | Total mão-de-obra, sem taxas (R$): | 0.61
[5 empty] | Total outros itens, sem taxas (R$): | 5.51
Valores Totais (R$) |  |  |  |  | Total geral, sem taxas (R$): | 6.12
Sem taxas: | 6.12
LS: 72,37% | 0.44146
BDI: 24,57% | 1.6121
Com taxas: | 8.1736 | [5 empty] | OK
PREÇO SINAPI MT 05/2018
Código: 94965 SINAPI MT
Descrição: CONCRETO FCK = 25MPA, TRAÇO 1:2,3:2,7 (CIMENTO/ AREIA MÉDIA/ BRITA 1) - PREPARO MECÂNICO COM BETONEIRA 400 L. |  |  |  |  | M3
Código | Descrição | Class | Un | Coef | Preço unitário (R$) sem taxas | Total (R$) sem taxas
88316 | SERVENTE COM ENCARGOS COMPLEMENTARES | MOD | h | 2.31 | 9.35 | 21.59
|  | MAT |  |  | 4.56 | 10.53
88377 | OPERADOR DE BETONEIRA ESTACIONÁRIA/MISTURADOR COM ENCARGOS COMPLEMENTARES | MOD | h | 1.46 | 8.92 | 13.02
|  | MAT |  |  | 4.12 | 6.01
88830 | BETONEIRA CAPACIDADE NOMINAL DE 400 L, CAPACIDADE DE MISTURA 280 L, MOTOR ELÉTRICO TRIFÁSICO POTÊNCIA DE 2 CV, SEM CARREGADOR - CHP DIURNO. | EQUIP | CHP | 0.75 | 1.04 | 0.78
88831 | BETONEIRA CAPACIDADE NOMINAL DE 400 L, CAPACIDADE DE MISTURA 280 L, MOTOR ELÉTRICO TRIFÁSICO POTÊNCIA DE 2 CV, SEM CARREGADOR - CHI DIURNO. | EQUIP | CHI | 0.71 | 0.04 | 0.02
370 | AREIA MEDIA - POSTO JAZIDA/FORNECEDOR (RETIRADO NA JAZIDA, SEM TRANSPORTE) | MAT | M3 | 0.751 | 56.25 | 42.24
1379 | CIMENTO PORTLAND COMPOSTO CP II-32 | MAT | KG | 362.66 | 0.49 | 177.7
4721 | PEDRA BRITADA N. 1 (9,5 a 19 MM) POSTO PEDREIRA/FORNECEDOR, SEM FRETE | MAT | M3 | 0.593 | 63.77 | 37.81
[5 empty] | Total mão-de-obra, sem taxas (R$): | 34.61
[5 empty] | Total outros itens, sem taxas (R$): | 275.09
Valores Totais (R$) |  |  |  |  | Total geral, sem taxas (R$): | 309.7
Sem taxas: | 309.7
LS: 72,37% | 25.0473
BDI: 24,57% | 82.2474
Com taxas: | 416.9947 | [5 empty] | OK
PREÇO SINAPI MT 05/2018
Código: 74157/004 SINAPI MT
Descrição: | LANCAMENTO/APLICACAO MANUAL DE CONCRETO EM FUNDACOES |  | M3
Código | Descrição | Class | Un | Coef | Preço unitário (R$) sem taxas | Total (R$) sem taxas
88316 | SERVENTE COM ENCARGOS COMPLEMENTARES | MOD | h | 4.5 | 9.35 | 42.07
|  | MAT |  |  | 4.56 | 20.52
88309 | PEDREIRO COM ENCARGOS COMPLEMENTARES | MOD | H | 1.65 | 12.59 | 20.77
|  | MAT |  |  | 4.56 | 7.52
90586 | VIBRADOR DE IMERSÃO, DIÂMETRO DE PONTEIRA 45MM, MOTOR ELÉTRICO TRIFÁSICO POTÊNCIA DE 2CV - CHP DIURNO. | EQUIP | CHP | 0.3 | 1.07 | 0.32
[5 empty] | Total mão-de-obra, sem taxas (R$): | 62.84
[5 empty] | Total outros itens, sem taxas (R$): | 28.36
Valores Totais (R$) |  |  |  |  | Total geral, sem taxas (R$): | 91.2
Sem taxas: | 91.2
LS: 72,37% | 45.4773
BDI: 24,57% | 33.5816
Com taxas: | 170.2589 | [5 empty] | OK
PREÇO SINAPI MT 05/2018
Código: COMP. 01
Descrição: | PILAR EM MADEIRA DE LEI APARELHADO 20 X 20 CM |  | M | [5 empty] | Código: C3522 SEINFRA FORTALEZA
Código | Descrição | Class | Un | Coef | Preço unitário (R$) sem taxas | Total (R$) sem taxas
88309 | PEDREIRO COM ENCARGOS COMPLEMENTARES | MOD | h | 0.3 | 12.59 | 3.77
|  | MAT |  |  | 4.56 | 1.36
88316 | SERVENTE COM ENCARGOS COMPLEMENTARES | MOD | h | 0.3 | 9.35 | 2.8
|  | MAT |  |  | 4.56 | 1.36
PRÓPRIA | PILAR DE MADEIRA APARELHADO *20 X 20* CM, MACARANDUBA, ANGELIM OU EQUIVALENTE DA REGIAO | MAT | m | 1 | 138.4037 | 138.4 |  |  | 3625.5161 FÁBIO |  | 131.9293 | 2018-06-25
[5 empty] | Total mão-de-obra, sem taxas (R$): | 6.57 |  |  | 9616.3558 PATRICIA |  | 144.878 | 2018-06-25
[5 empty] | Total outros itens, sem taxas (R$): | 141.12
Valores Totais (R$) |  |  |  |  | Total geral, sem taxas (R$): | 147.69
Sem taxas: | 147.69
LS: 72,37% | 4.7547
BDI: 24,57% | 37.4557
Com taxas: | 189.9004 | [5 empty] | OK
PREÇO SINAPI MT 05/2018
Código: COMP. 02
Descrição: VIGA DE MADEIRA DE LEI APARELHADA 10X25CM |  | M | [6 empty] | Código: 410273 CDHU SÃO PAULO 12/2014
Código | Descrição | Class | Un | Coef | Preço unitário (R$) sem taxas | Total (R$) sem taxas
88241 | AJUDANTE DE OPERAÇÃO EM GERAL COM ENCARGOS COMPLEMENTARES | MOD | h | 1.12 | 9.05 | 10.13
|  | MAT |  |  | 4.56 | 5.1
88262 | CARPINTEIRO DE FORMA DE CONCRETO, INCLUSIVE ENCARGOS SOCIAIS | MOD | h | 1.12 | 12.49 | 13.98
|  | MAT |  |  | 4.56 | 5.1
5061 | PREGO DE ACO POLIDO COM CABECA 18 X 27 (2 1/2 X 10) | MAT | kg | 0.075 | 9 | 0.67
PRÓPRIA | VIGA DE PEROBA 10X25CM APARELHADA | MAT | m | 1.05 | 55.23 | 57.99 |  | 35272 sinapi | VIGA DE MADEIRA NAO APARELHADA *6 X 20* CM, MACARANDUBA, ANGELIM OU EQUIVALENTE DA REGIAO |  |  | 17.7
[5 empty] | Total mão-de-obra, sem taxas (R$): | 24.11
[5 empty] | Total outros itens, sem taxas (R$): | 68.86
Valores Totais (R$) |  |  |  |  | Total geral, sem taxas (R$): | 92.97 |  | 3625.5161 FÁBIO |  | 65.46 | 2018-07-20
Sem taxas: | 92.97 | [6 empty] | 9616.3558 PATRICIA |  | 45 | 2018-07-20
LS: 72,37% | 17.4484
BDI: 24,57% | 27.1298
Com taxas: | 137.5482 | [5 empty] | OK
PREÇO SINAPI MT 05/2018
Código: 92539 SINAPI MT
Descrição: | TRAMA DE MADEIRA COMPOSTA POR RIPAS, CAIBROS E TERÇAS PARA TELHADOS DE ATÉ 2 ÁGUAS PARA TELHA DE ENCAIXE CERÂMICA OU DE CONCRETO, INCLUSO TRANSPORTE VERTICAL. |  |  |  | M2
Código | Descrição | Class | Un | Coef | Preço unitário (R$) sem taxas | Total (R$) sem taxas
88239 | AJUDANTE DE CARPINTEIRO COM ENCARGOS COMPLEMENTARES | MOD | h | 0.394 | 11.71 | 4.61
|  | MAT |  |  | 4.56 | 1.79
88262 | CARPINTEIRO DE FORMAS COM ENCARGOS COMPLEMENTARES | MOD | h | 0.367 | 12.49 | 4.58
|  | MAT |  |  | 4.56 | 1.67
93281 | GUINCHO ELÉTRICO DE COLUNA, CAPACIDADE 400 KG, COM MOTO FREIO, MOTOR TRIFÁSICO DE 1,25 CV - CHP DIURNO. | MOD | CHP | 0.0413 | 9 | 0.37
|  | EQUIP |  |  | 6.7 | 0.27
93282 | GUINCHO ELÉTRICO DE COLUNA, CAPACIDADE 400 KG, COM MOTO FREIO, MOTOR TRIFÁSICO DE 1,25 CV - CHI DIURNO. | MOD | CHI | 0.0572 | 9 | 0.51
|  | EQUIP |  |  | 4.45 | 0.25
4408 | RIPA DE MADEIRA NAO APARELHADA *1,5 X 5* CM, MACARANDUBA, ANGELIM OU EQUIVALENTE DA REGIAO | MAT | M | 3.153 | 1.12 | 3.53
4425 | VIGA DE MADEIRA NAO APARELHADA 6 X 12 CM, MACARANDUBA, ANGELIM OU EQUIVALENTE DA REGIAO | MAT | M | 0.631 | 9.9 | 6.24
4430 | CAIBRO DE MADEIRA NAO APARELHADA *5 X 6* CM, MACARANDUBA, ANGELIM OU EQUIVALENTE DA REGIAO | MAT | M | 1.874 | 5.11 | 9.57
20247 | PREGO DE ACO POLIDO COM CABECA 15 X 15 (1 1/4 X 13) | MAT | KG | 0.07 | 10.13 | 0.7
39027 | PREGO DE ACO POLIDO COM CABECA 19 X 36 (3 1/4 X 9) | MAT | KG | 0.05 | 9.14 | 0.45
40568 | PREGO DE ACO POLIDO COM CABECA 22 X 48 (4 1/4 X 5) | MAT | KG | 0.03 | 9.22 | 0.27
[5 empty] | Total mão-de-obra, sem taxas (R$): | 10.07
[5 empty] | Total outros itens, sem taxas (R$): | 24.74
Valores Totais (R$) |  |  |  |  | Total geral, sem taxas (R$): | 34.81
Sem taxas: | 34.81
LS: 72,37% | 7.2877
BDI: 24,57% | 10.3434
Com taxas: | 52.4411 | [5 empty] | OK
PREÇO SINAPI MT 05/2018
Código: 94189 SINAPI MT
Descrição: | TELHAMENTO COM TELHA DE CONCRETO DE ENCAIXE, COM ATÉ 2 ÁGUAS, INCLUSO TRANSPORTE VERTICAL. |  |  | M2
Código | Descrição | Class | Un | Coef | Preço unitário (R$) sem taxas | Total (R$) sem taxas
88316 | SERVENTE COM ENCARGOS COMPLEMENTARES | MOD | h | 0.153 | 9.35 | 1.43
|  | MAT |  |  | 4.56 | 0.69
88323 | TELHADISTA COM ENCARGOS COMPLEMENTARES | MOD | h | 0.042 | 13.63 | 0.57
|  | MAT |  |  | 4.56 | 0.19
93281 | GUINCHO ELÉTRICO DE COLUNA, CAPACIDADE 400 KG, COM MOTO FREIO, MOTOR TRIFÁSICO DE 1,25 CV - CHP DIURNO. | MOD | CHP | 0.0155 | 9 | 0.13
|  | EQUIP |  |  | 6.7 | 0.1
93282 | GUINCHO ELÉTRICO DE COLUNA, CAPACIDADE 400 KG, COM MOTO FREIO, MOTOR TRIFÁSICO DE 1,25 CV - CHI DIURNO. | MOD | CHI | 0.0215 | 9 | 0.19
|  | EQUIP |  |  | 4.45 | 0.09
40865 | TELHA DE CONCRETO TIPO CLASSICA, COR CINZA, COMPRIMENTO DE *42* CM, RENDIMENTO DE *10* TELHAS/M2 (COLETADO CAIXA) | MAT | UN | 11.484 | 3.03 | 34.79
[5 empty] | Total mão-de-obra, sem taxas (R$): | 2.32
[5 empty] | Total outros itens, sem taxas (R$): | 35.86
Valores Totais (R$) |  |  |  |  | Total geral, sem taxas (R$): | 38.18
Sem taxas: | 38.18
LS: 72,37% | 1.679
BDI: 24,57% | 9.7934
Com taxas: | 49.6523 | [5 empty] | OK
PREÇO SINAPI MT 05/2018
Código: 93137 SINAPI MT
Descrição: | PONTO DE ILUMINAÇÃO RESIDENCIAL INCLUINDO INTERRUPTOR SIMPLES (2 MÓDULOS), CAIXA ELÉTRICA, ELETRODUTO, CABO, RASGO, QUEBRA E CHUMBAMENTO (EXCLUINDO LUMINÁRIA E LÂMPADA). |  |  | UND
Código | Descrição | Class | Un | Coef | Preço unitário (R$) sem taxas | Total (R$) sem taxas
90447 | RASGO EM ALVENARIA PARA ELETRODUTOS COM DIAMETROS MENORES OU IGUAIS A 40 MM. | MOD | M | 2.2 | 3.15 | 6.93
|  | MAT |  |  | 1.13 | 2.48
90456 | QUEBRA EM ALVENARIA PARA INSTALAÇÃO DE CAIXA DE TOMADA (4X4 OU 4X2). | MOD | UND | 1 | 2.08 | 2.08
|  | MAT |  |  | 0.75 | 0.75
90466 | CHUMBAMENTO LINEAR EM ALVENARIA PARA RAMAIS/DISTRIBUIÇÃO COM DIÂMETROS MENORES OU IGUAIS A 40 MM. | MOD | Un | 2.2 | 0.23 | 0.5
|  | MAT |  |  | 0.97 | 2.13
91842 | ELETRODUTO FLEXÍVEL CORRUGADO, PVC, DN 20 MM (1/2"), PARA CIRCUITOS TERMINAIS, INSTALADO EM LAJE - FORNECIMENTO E INSTALAÇÃO. | MOD | M | 2 | 1.6 | 3.2
|  | MAT |  |  | 0.64 | 1.28
91852 | ELETRODUTO FLEXÍVEL CORRUGADO, PVC, DN 20 MM (1/2"), PARA CIRCUITOS TERMINAIS, INSTALADO EM PAREDE - FORNECIMENTO E INSTALAÇÃO. | MOD | M | 2.2 | 2.89 | 6.35
|  | MAT |  |  | 2.17 | 4.77
91924 | CABO DE COBRE FLEXÍVEL ISOLADO, 1,5 MM², ANTI-CHAMA 450/750 V, PARA CIRCUITOS TERMINAIS - FORNECIMENTO E INSTALAÇÃO. | MOD | M | 12.6 | 0.53 | 6.67
|  | MAT |  |  | 1.03 | 12.97
91937 | CAIXA OCTOGONAL 3" X 3", PVC, INSTALADA EM LAJE - FORNECIMENTO E INSTALAÇÃO. | MOD | UND | 0.375 | 2.89 | 1.08
|  | MAT |  |  | 4.13 | 1.54
91940 | CAIXA RETANGULAR 4" X 2" MÉDIA (1,30 M DO PISO), PVC, INSTALADA EM PAREDE - FORNECIMENTO E INSTALAÇÃO. | MOD | UND | 1 | 5.6 | 5.6
|  | MAT |  |  | 4.18 | 4.18
91959 | INTERRUPTOR SIMPLES (2 MÓDULOS), 10A/250V, INCLUINDO SUPORTE E PLACA - FORNECIMENTO E INSTALAÇÃO. | MOD | UND | 1 | 7.98 | 7.98
|  | MAT |  |  | 13.55 | 13.55
[5 empty] | Total mão-de-obra, sem taxas (R$): | 40.39
[5 empty] | Total outros itens, sem taxas (R$): | 43.65
Valores Totais (R$) |  |  |  |  | Total geral, sem taxas (R$): | 84.04
Sem taxas: | 84.04
LS: 72,37% | 29.2302
BDI: 24,57% | 27.8305
Com taxas: | 141.1007 | [5 empty] | OK
PREÇO SINAPI MT 05/2018
Código: 90447 SINAPI MT
Descrição: | RASGO EM ALVENARIA PARA ELETRODUTOS COM DIAMETROS MENORES OU IGUAIS A 40 MM. |  |  | M
Código | Descrição | Class | Un | Coef | Preço unitário (R$) sem taxas | Total (R$) sem taxas
88247 | AUXILIAR DE ELETRICISTA COM ENCARGOS COMPLEMENTARES | MOD | H | 0.034 | 9.26 | 0.31
|  | MAT |  |  | 4.56 | 0.15
88264 | ELETRICISTA COM ENCARGOS COMPLEMENTARES | MOD | H | 0.216 | 13.19 | 2.84
|  | MAT |  |  | 4.56 | 0.98
[5 empty] | Total mão-de-obra, sem taxas (R$): | 3.15
[5 empty] | Total outros itens, sem taxas (R$): | 1.13
[5 empty] | Total geral, sem taxas (R$): | 4.28
PREÇO SINAPI MT 05/2018
Código: 90456 SINAPI MT
Descrição: | QUEBRA EM ALVENARIA PARA INSTALAÇÃO DE CAIXA DE TOMADA (4X4 OU 4X2). | UND
Código | Descrição | Class | Un | Coef | Preço unitário (R$) sem taxas | Total (R$) sem taxas
88248 | AUXILIAR DE ENCANADOR OU BOMBEIRO HIDRÁULICO COM ENCARGOS COMPLEMENTARES | MOD | H | 0.023 | 9.19 | 0.21
|  | MAT |  |  | 4.56 | 0.1
88267 | ENCANADOR OU BOMBEIRO HIDRÁULICO COM ENCARGOS COMPLEMENTARES | MOD | H | 0.144 | 12.99 | 1.87
|  | MAT |  |  | 4.56 | 0.65
[5 empty] | Total mão-de-obra, sem taxas (R$): | 2.08
[5 empty] | Total outros itens, sem taxas (R$): | 0.75
[5 empty] | Total geral, sem taxas (R$): | 2.83
PREÇO SINAPI MT 05/2018
Código: 90466 SINAPI MT
Descrição: | CHUMBAMENTO LINEAR EM ALVENARIA PARA RAMAIS/DISTRIBUIÇÃO COM DIÂMETROS MENORES OU IGUAIS A 40 MM. |  |  | M
Código | Descrição | Class | Un | Coef | Preço unitário (R$) sem taxas | Total (R$) sem taxas
88248 | AUXILIAR DE ENCANADOR OU BOMBEIRO HIDRÁULICO COM ENCARGOS COMPLEMENTARES | MOD | H | 0.055 | 0.02 | 0
|  | MAT |  |  | 0.44 | 0.02
88267 | ENCANADOR OU BOMBEIRO HIDRÁULICO COM ENCARGOS COMPLEMENTARES | MOD | H | 0.391 | 0 | 0
|  | MAT |  |  | 0 | 0
88629 | ARGAMASSA TRAÇO 1:3 (CIMENTO E AREIA MÉDIA), PREPARO MANUAL. AF_08/2014 | MOD | M3 | 0.003 | 79.28 | 0.23
|  | MAT |  |  | 319.67 | 0.95
[5 empty] | Total mão-de-obra, sem taxas (R$): | 0.23
[5 empty] | Total outros itens, sem taxas (R$): | 0.97
[5 empty] | Total geral, sem taxas (R$): | 1.2
PREÇO SINAPI MT 05/2018
Código: 88629 SINAPI MT
Descrição: | ARGAMASSA TRAÇO 1:3 (CIMENTO E AREIA MÉDIA), PREPARO MANUAL. |  |  | M3
Código | Descrição | Class | Un | Coef | Preço unitário (R$) sem taxas | Total (R$) sem taxas
88262 | SERVENTE ENCARGOS COMPLEMENTARES | MOD | h | 8.48 | 9.35 | 79.28
|  | MAT |  |  | 4.56 | 38.66
370 | AREIA MEDIA - POSTO JAZIDA/FORNECEDOR (RETIRADO NA JAZIDA, SEM TRANSPORTE) | MAT | M3 | 1.15 | 56.25 | 64.68
1379 | CIMENTO PORTLAND COMPOSTO CP II-32 | MAT | KG | 441.51 | 0.49 | 216.33
[5 empty] | Total mão-de-obra, sem taxas (R$): | 79.28
[5 empty] | Total outros itens, sem taxas (R$): | 319.67
[5 empty] | Total geral, sem taxas (R$): | 398.95
PREÇO SINAPI MT 05/2018
Código: 91842 SINAPI MT
Descrição: | ELETRODUTO FLEXÍVEL CORRUGADO, PVC, DN 20 MM (1/2"), PARA CIRCUITOS TERMINAIS, INSTALADO EM LAJE - FORNECIMENTO E INSTALAÇÃO. |  |  | M
Código | Descrição | Class | Un | Coef | Preço unitário (R$) sem taxas | Total (R$) sem taxas
2689 | ELETRODUTO PVC FLEXIVEL CORRUGADO, COR AMARELA, DE 20 MM | MAT | M | 1.1 | 1 | 1.1
34562 | ARAME RECOZIDO 16 BWG, 1,60 MM (0,016 KG/M) | MAT | KG | 0.0016 | 8.92 | 0.01
88247 | AUXILIAR DE ELETRICISTA COM ENCARGOS COMPLEMENTARES | MOD | H | 0.072 | 9.26 | 0.66
|  | MAT |  |  | 4.56 | 0.32
88264 | ELETRICISTA COM ENCARGOS COMPLEMENTARES | MOD | H | 0.072 | 13.19 | 0.94
|  | MAT |  |  | 4.56 | 0.32
[5 empty] | Total mão-de-obra, sem taxas (R$): | 1.6
[5 empty] | Total outros itens, sem taxas (R$): | 0.64
[5 empty] | Total geral, sem taxas (R$): | 2.24
PREÇO SINAPI MT 05/2018
Código: 91852 SINAPI MT
Descrição: | ELETRODUTO FLEXÍVEL CORRUGADO, PVC, DN 20 MM (1/2"), PARA CIRCUITOS TERMINAIS, INSTALADO EM PAREDE - FORNECIMENTO E INSTALAÇÃO. |  |  | M
Código | Descrição | Class | Un | Coef | Preço unitário (R$) sem taxas | Total (R$) sem taxas
2689 | ELETRODUTO PVC FLEXIVEL CORRUGADO, COR AMARELA, DE 20 MM | MAT | M | 1.017 | 1 | 1.01
88247 | AUXILIAR DE ELETRICISTA COM ENCARGOS COMPLEMENTARES | MOD | H | 0.129 | 9.26 | 1.19
|  | MAT |  |  | 4.56 | 0.58
88264 | ELETRICISTA COM ENCARGOS COMPLEMENTARES | MOD | H | 0.129 | 13.19 | 1.7
|  | MAT |  |  | 4.56 | 0.58
[5 empty] | Total mão-de-obra, sem taxas (R$): | 2.89
[5 empty] | Total outros itens, sem taxas (R$): | 2.17
[5 empty] | Total geral, sem taxas (R$): | 5.06
PREÇO SINAPI MT 05/2018
Código: 91924 SINAPI MT
Descrição: | CABO DE COBRE FLEXÍVEL ISOLADO, 1,5 MM², ANTI-CHAMA 450/750 V, PARA CIRCUITOS TERMINAIS - FORNECIMENTO E INSTALAÇÃO. |  |  | M
Código | Descrição | Class | Un | Coef | Preço unitário (R$) sem taxas | Total (R$) sem taxas
983 | CABO DE COBRE, RIGIDO, CLASSE 2, ISOLACAO EM PVC/A, ANTICHAMA BWF-B, 1 CONDUTOR, 450/750 V, SECAO NOMINAL 1,5 MM2 | MAT | M | 1.19 | 0.68 | 0.8
21127 | FITA ISOLANTE ADESIVA ANTICHAMA, USO ATE 750 V, EM ROLO DE 19 MM X 5 M | MAT | UN | 0.009 | 3.4 | 0.03
88247 | AUXILIAR DE ELETRICISTA COM ENCARGOS COMPLEMENTARES | MOD | H | 0.024 | 9.26 | 0.22
|  | MAT |  |  | 4.56 | 0.1
88264 | ELETRICISTA COM ENCARGOS COMPLEMENTARES | MOD | H | 0.024 | 13.19 | 0.31
|  | MAT |  |  | 4.56 | 0.1
[5 empty] | Total mão-de-obra, sem taxas (R$): | 0.53
[5 empty] | Total outros itens, sem taxas (R$): | 1.03
[5 empty] | Total geral, sem taxas (R$): | 1.56
PREÇO SINAPI MT 05/2018
Código: 91937 SINAPI MT
Descrição: | CAIXA OCTOGONAL 3" X 3", PVC, INSTALADA EM LAJE - FORNECIMENTO E INSTALAÇÃO. |  |  | UND
Código | Descrição | Class | Un | Coef | Preço unitário (R$) sem taxas | Total (R$) sem taxas
1871 | CAIXA OCTOGONAL DE FUNDO MOVEL, EM PVC, DE 3" X 3", PARA ELETRODUTO FLEXIVEL CORRUGADO | MAT | Un | 1 | 2.97 | 2.97
88247 | AUXILIAR DE ELETRICISTA COM ENCARGOS COMPLEMENTARES | MOD | H | 0.129 | 9.26 | 1.19
|  | MAT |  |  | 4.56 | 0.58
88264 | ELETRICISTA COM ENCARGOS COMPLEMENTARES | MOD | H | 0.129 | 13.19 | 1.7
|  | MAT |  |  | 4.56 | 0.58
[5 empty] | Total mão-de-obra, sem taxas (R$): | 2.89
[5 empty] | Total outros itens, sem taxas (R$): | 4.13
[5 empty] | Total geral, sem taxas (R$): | 7.02
PREÇO SINAPI MT 05/2018
Código: 91940 SINAPI MT
Descrição: | CAIXA RETANGULAR 4" X 2" MÉDIA (1,30 M DO PISO), PVC, INSTALADA EM PAREDE - FORNECIMENTO E INSTALAÇÃO. |  |  | UND
Código | Descrição | Class | Un | Coef | Preço unitário (R$) sem taxas | Total (R$) sem taxas
1872 | CAIXA DE PASSAGEM, EM PVC, DE 4" X 2", PARA ELETRODUTO FLEXIVEL CORRUGADO | MAT | Un | 1 | 1.66 | 1.66
88247 | AUXILIAR DE ELETRICISTA COM ENCARGOS COMPLEMENTARES | MOD | H | 0.247 | 9.26 | 2.28
|  | MAT |  |  | 4.56 | 1.12
88264 | ELETRICISTA COM ENCARGOS COMPLEMENTARES | MOD | H | 0.247 | 13.19 | 3.25
|  | MAT |  |  | 4.56 | 1.12
88629 | ARGAMASSA TRAÇO 1:3 (CIMENTO E AREIA MÉDIA), PREPARO MANUAL. | MOD | M3 | 0.0009 | 79.28 | 0.07
|  | MAT |  |  | 319.67 | 0.28
[5 empty] | Total mão-de-obra, sem taxas (R$): | 5.6
[5 empty] | Total outros itens, sem taxas (R$): | 4.18
[5 empty] | Total geral, sem taxas (R$): | 9.78
PREÇO SINAPI MT 05/2018
Código: 91959 SINAPI MT
Descrição: | INTERRUPTOR SIMPLES (2 MÓDULOS), 10A/250V, INCLUINDO SUPORTE E PLACA - FORNECIMENTO E INSTALAÇÃO. |  |  | UND
Código | Descrição | Class | Un | Coef | Preço unitário (R$) sem taxas | Total (R$) sem taxas
91946 | SUPORTE PARAFUSADO COM PLACA DE ENCAIXE 4" X 2" MÉDIO (1,30 M DO PISO) PARA PONTO ELÉTRICO - FORNECIMENTO E INSTALAÇÃO. | MOD | Un | 1 | 2.45 | 2.45
|  | MAT |  |  | 3.39 | 3.39
91958 | INTERRUPTOR SIMPLES (2 MÓDULOS), 10A/250V, SEM SUPORTE E SEM PLACA - FORNECIMENTO E INSTALAÇÃO. | MOD | Un | 1 | 5.53 | 5.53
|  | MAT |  |  | 10.16 | 10.16
[5 empty] | Total mão-de-obra, sem taxas (R$): | 7.98
[5 empty] | Total outros itens, sem taxas (R$): | 13.55
[5 empty] | Total geral, sem taxas (R$): | 21.53
PREÇO SINAPI MT 05/2018
Código: 93141 SINAPI MT
Descrição: | PONTO DE TOMADA RESIDENCIAL INCLUINDO TOMADA 10A/250V, CAIXA ELÉTRICA, ELETRODUTO, CABO, RASGO, QUEBRA E CHUMBAMENTO. |  |  | UND
Código | Descrição | Class | Un | Coef | Preço unitário (R$) sem taxas | Total (R$) sem taxas
90447 | RASGO EM ALVENARIA PARA ELETRODUTOS COM DIAMETROS MENORES OU IGUAIS A 40 MM. | MOD | M | 2.2 | 3.15 | 6.93
|  | MAT |  |  | 1.13 | 2.48
90456 | QUEBRA EM ALVENARIA PARA INSTALAÇÃO DE CAIXA DE TOMADA (4X4 OU 4X2). | MOD | UND | 1 | 2.08 | 2.08
|  | MAT |  |  | 0.75 | 0.75
90466 | CHUMBAMENTO LINEAR EM ALVENARIA PARA RAMAIS/DISTRIBUIÇÃO COM DIÂMETROS MENORES OU IGUAIS A 40 MM. | MOD | Un | 2.2 | 0.23 | 0.5
|  | MAT |  |  | 0.97 | 2.13
91842 | ELETRODUTO FLEXÍVEL CORRUGADO, PVC, DN 20 MM (1/2"), PARA CIRCUITOS TERMINAIS, INSTALADO EM LAJE - FORNECIMENTO E INSTALAÇÃO. | MOD | M | 2 | 1.6 | 3.2
|  | MAT |  |  | 0.64 | 1.28
91852 | ELETRODUTO FLEXÍVEL CORRUGADO, PVC, DN 20 MM (1/2"), PARA CIRCUITOS TERMINAIS, INSTALADO EM PAREDE - FORNECIMENTO E INSTALAÇÃO. | MOD | M | 2.2 | 2.89 | 6.35
|  | MAT |  |  | 2.17 | 4.77
91926 | CABO DE COBRE FLEXÍVEL ISOLADO, 2,5 MM², ANTI-CHAMA 450/750 V, PARA CIRCUITOS TERMINAIS - FORNECIMENTO E INSTALAÇÃO. | MOD | M | 12.6 | 0.66 | 8.31
|  | MAT |  |  | 1.63 | 20.53
91937 | CAIXA OCTOGONAL 3" X 3", PVC, INSTALADA EM LAJE - FORNECIMENTO E INSTALAÇÃO. | MOD | UND | 0.375 | 2.89 | 1.08
|  | MAT |  |  | 4.13 | 1.54
91940 | CAIXA RETANGULAR 4" X 2" MÉDIA (1,30 M DO PISO), PVC, INSTALADA EM PAREDE - FORNECIMENTO E INSTALAÇÃO. | MOD | UND | 1 | 5.6 | 5.6
|  | MAT |  |  | 4.18 | 4.18
91996 | TOMADA MÉDIA DE EMBUTIR (1 MÓDULO), 2P+T 10 A, INCLUINDO SUPORTE E PLACA - FORNECIMENTO E INSTALAÇÃO. | MOD | UND | 1 | 9.36 | 9.36
|  | MAT |  |  | 10.7 | 10.7
[5 empty] | Total mão-de-obra, sem taxas (R$): | 43.41
[5 empty] | Total outros itens, sem taxas (R$): | 48.36
Valores Totais (R$) |  |  |  |  | Total geral, sem taxas (R$): | 91.77
Sem taxas: | 91.77
LS: 72,37% | 31.4158
BDI: 24,57% | 30.2668
Com taxas: | 153.4526 | [5 empty] | OK
PREÇO SINAPI MT 05/2018
Código: 91926 SINAPI MT
Descrição: | CABO DE COBRE FLEXÍVEL ISOLADO, 2,5 MM², ANTI-CHAMA 450/750 V, PARA CIRCUITOS TERMINAIS - FORNECIMENTO E INSTALAÇÃO. |  |  | M
Código | Descrição | Class | Un | Coef | Preço unitário (R$) sem taxas | Total (R$) sem taxas
1014 | CABO DE COBRE, FLEXIVEL, CLASSE 4 OU 5, ISOLACAO EM PVC/A, ANTICHAMA BWF-B, 1 CONDUTOR, 450/750 V, SECAO NOMINAL 2,5 MM2 | MAT | M | 1.19 | 1.13 | 1.34
21127 | FITA ISOLANTE ADESIVA ANTICHAMA, USO ATE 750 V, EM ROLO DE 19 MM X 5 M | MAT | UN | 0.009 | 3.4 | 0.03
88247 | AUXILIAR DE ELETRICISTA COM ENCARGOS COMPLEMENTARES | MOD | H | 0.03 | 9.26 | 0.27
|  | MAT |  |  | 4.56 | 0.13
88264 | ELETRICISTA COM ENCARGOS COMPLEMENTARES | MOD | H | 0.03 | 13.19 | 0.39
|  | MAT |  |  | 4.56 | 0.13
[5 empty] | Total mão-de-obra, sem taxas (R$): | 0.66
[5 empty] | Total outros itens, sem taxas (R$): | 1.63
[5 empty] | Total geral, sem taxas (R$): | 2.29
PREÇO SINAPI MT 05/2018
Código: 91996 SINAPI MT
Descrição: | TOMADA MÉDIA DE EMBUTIR (1 MÓDULO), 2P+T 10 A, INCLUINDO SUPORTE E PLACA - FORNECIMENTO E INSTALAÇÃO. |  |  | UND
Código | Descrição | Class | Un | Coef | Preço unitário (R$) sem taxas | Total (R$) sem taxas
91946 | SUPORTE PARAFUSADO COM PLACA DE ENCAIXE 4" X 2" MÉDIO (1,30 M DO PISO) PARA PONTO ELÉTRICO - FORNECIMENTO E INSTALAÇÃO. | MOD | Un | 1 | 2.45 | 2.45
|  | MAT |  |  | 3.39 | 3.39
91994 | TOMADA MÉDIA DE EMBUTIR (1 MÓDULO), 2P+T 10 A, SEM SUPORTE E SEM PLACA - FORNECIMENTO E INSTALAÇÃO. | MOD | Un | 1 | 6.91 | 6.91
|  | MAT |  |  | 7.31 | 7.31
[5 empty] | Total mão-de-obra, sem taxas (R$): | 9.36
[5 empty] | Total outros itens, sem taxas (R$): | 10.7
[5 empty] | Total geral, sem taxas (R$): | 20.06
PREÇO SINAPI MT 05/2018
Código: COMP. 03
Descrição: | LUMINÁRIA ARANDELA TIPO RETRÔ PARA 1 LÂMPADA LED - FORNECIMENTO E INSTALAÇÃO. | UND | [5 empty] | Código: 97607 SINAPI MT
Código | Descrição | Class | Un | Coef | Preço unitário (R$) sem taxas | Total (R$) sem taxas
38193 | LAMPADA LED 6 W BIVOLT BRANCA, FORMATO TRADICIONAL (BASE E27) | MAT | UN | 2 | 16.94 | 33.88
PRÓPRIA | ARANDELA TIPO RETRÔ | MAT | UN | 1 | 279.62 | 279.62 |  | ART&LUZ | 92 | ADRIANA 3025.6848 |  | email 26/06
88247 | AUXILIAR DE ELETRICISTA COM ENCARGOS COMPLEMENTARES | MOD | H | 0.2299 | 9.26 | 2.12 |  | LUZ&CIA | 467.24 | FERNANDO 3624.1777 |  | email 27/06
|  | MAT |  |  | 4.56 | 1.04 |  | DIMEL |  | LAURA 3322.2160 |  | AGUARDANDO
88264 | ELETRICISTA COM ENCARGOS COMPLEMENTARES | MOD | H | 0.5518 | 13.19 | 7.27
|  | MAT |  |  | 4.56 | 2.51
[5 empty] | Total mão-de-obra, sem taxas (R$): | 9.39 |  | LUMINARIA TIPO TARTARUGA PARA AREA EXTERNA EM ALUMINIO, COM GRADE, PARA 1 LAMPADA, BASE E27, POTENCIA MAXIMA 40/60 W (NAO INCLUI LAMPADA)
[5 empty] | Total outros itens, sem taxas (R$): | 317.05 |  | 38775 SINAPI | 37.6
Valores Totais (R$) |  |  |  |  | Total geral, sem taxas (R$): | 326.44
Sem taxas: | 326.44
LS: 72,37% | 6.7955
BDI: 24,57% | 81.876
Com taxas: | 415.1115 | [5 empty] | OK
PREÇO SINAPI MT 05/2018
Código: COMP. 04
Descrição: | LUMINÁRIA PENDENTE TIPO RETRÔ, COM 1 LÂMPADA LED - FORNECIMENTO E INSTALAÇÃO. | UND | [5 empty] | Código: 97592 SINAPI MT
Código | Descrição | Class | Un | Coef | Preço unitário (R$) sem taxas | Total (R$) sem taxas
PRÓPRIA | LUMINÁRIA TIPO RETRÔ INDUSTRIAL COM LÂMPADA (PENDENTE) | MAT | Un | 1 | 326.6 | 326.6 |  | ART&LUZ | 271 | ADRIANA 3025.6848
88247 | AUXILIAR DE ELETRICISTA COM ENCARGOS COMPLEMENTARES | MOD | H | 0.129 | 9.26 | 1.19 |  | LUZ&CIA | 382.2 | FERNANDO 3624.1777
|  | MAT |  |  | 4.56 | 0.58 |  | DIMEL |  | LAURA 3322.2160 |  | AGUARDANDO
88264 | ELETRICISTA COM ENCARGOS COMPLEMENTARES | MOD | H | 0.129 | 13.19 | 1.7
|  | MAT |  |  | 4.56 | 0.58
[5 empty] | Total mão-de-obra, sem taxas (R$): | 2.89 |  | LUMINARIA LED PLAFON REDONDO DE SOBREPOR BIVOLT 12/13 W, D = *17* CM
[5 empty] | Total outros itens, sem taxas (R$): | 327.76 |  | SINAPI 39385 | 75.14
Valores Totais (R$) |  |  |  |  | Total geral, sem taxas (R$): | 330.65
Sem taxas: | 330.65
LS: 72,37% | 2.0915
BDI: 24,57% | 81.7546
Com taxas: | 414.4961
PREÇO SINAPI MT 05/2018
Código: 73743/001 SINAPI MT
Descrição: | PISO EM PEDRA SÃO TOME ASSENTADO SOBRE ARGAMASSA 1:3 (CIMENTO E AREIA) REJUNTADO COM CIMENTO BRANCO |  |  | M2
Código | Descrição | Class | Un | Coef | Preço unitário (R$) sem taxas | Total (R$) sem taxas
1380 | CIMENTO BRANCO | MAT | KG | 1.468 | 2.92 | 4.28
4710 | PEDRA QUARTZITO OU CALCARIO LAMINADO, SERRADA, TIPO CARIRI, ITACOLOMI, LAGOA SANTA, LUMINARIA, PIRENOPOLIS, SAO TOME OU OUTRAS SIMILARES DA REGIAO, *20 X *40 CM, E= *1,5 A *2,5 CM | MAT | M2 | 1.05 | 146.21 | 153.52
88316 | SERVENTE COM ENCARGOS COMPLEMENTARES | MOD | H | 0.4 | 9.35 | 3.74
|  | MAT |  |  | 4.56 | 1.82
88309 | PEDREIRO COM ENCARGOS COMPLEMENTARES | MOD | H | 0.8 | 12.59 | 10.07
|  | MAT |  |  | 4.56 | 3.64
88629 | ARGAMASSA TRAÇO 1:3 (CIMENTO E AREIA MÉDIA), PREPARO MANUAL. | MOD | M3 | 0.03 | 79.28 | 2.37
|  | MAT |  |  | 319.67 | 9.59
[5 empty] | Total mão-de-obra, sem taxas (R$): | 16.18
[5 empty] | Total outros itens, sem taxas (R$): | 172.85
Valores Totais (R$) |  |  |  |  | Total geral, sem taxas (R$): | 189.03
Sem taxas: | 189.03
LS: 72,37% | 11.7095
BDI: 24,57% | 49.3217
Com taxas: | 250.0612
PREÇO SINAPI MT 05/2018
Código: 9537 SINAPI MT
Descrição: | LIMPEZA FINAL DA OBRA | M2
Código | Descrição | Class | Un | Coef | Preço unitário (R$) sem taxas | Total (R$) sem taxas
3 | ACIDO MURIATICO, DILUICAO 10% A 12% PARA USO EM LIMPEZA | MAT | KG | 0.05 | 3.26 | 0.16
88316 | SERVENTE COM ENCARGOS COMPLEMENTARES | MOD | H | 0.23 | 9.35 | 2.15
|  | MAT |  |  | 4.56 | 1.04
[5 empty] | Total mão-de-obra, sem taxas (R$): | 2.15
[5 empty] | Total outros itens, sem taxas (R$): | 1.2
Valores Totais (R$) |  |  |  |  | Total geral, sem taxas (R$): | 3.35
Sem taxas: | 3.35
LS: 72,37% | 1.556
BDI: 24,57% | 1.2054
Com taxas: | 6.1113
PREÇO SINAPI MT 05/2018
Código: 73948/016 SINAPI MT
Descrição: | LIMPEZA MANUAL DO TERRENO (C/ RASPAGEM SUPERFICIAL) |  | M2
Código | Descrição | Class | Un | Coef | Preço unitário (R$) sem taxas | Total (R$) sem taxas
88316 | SERVENTE COM ENCARGOS COMPLEMENTARES | MOD | H | 0.25 | 9.35 | 2.33
|  | MAT |  |  | 4.56 | 1.14
[5 empty] | Total mão-de-obra, sem taxas (R$): | 2.33
[5 empty] | Total outros itens, sem taxas (R$): | 1.14
Valores Totais (R$) |  |  |  |  | Total geral, sem taxas (R$): | 3.47
Sem taxas: | 3.47
LS: 72,37% | 1.6862
BDI: 24,57% | 1.2669
Com taxas: | 6.4231
PREÇO SINAPI MT 05/2018
Código: 88241 SINAPI MT
Descrição: | AJUDANTE DE OPERAÇÃO EM GERAL COM ENCARGOS COMPLEMENTARES |  |  | H
Código | Descrição | Class | Un | Coef | Preço unitário (R$) sem taxas | Total (R$) sem taxas
248 | AJUDANTE DE OPERACAO EM GERAL | MOD | H | 1 | 8.9399 | 8.93
37370 | ALIMENTACAO - HORISTA (ENCARGOS COMPLEMENTARES) (COLETADO CAIXA) | SERV | H | 1 | 2.15 | 2.15
37371 | TRANSPORTE - HORISTA (ENCARGOS COMPLEMENTARES) (COLETADO CAIXA) | SERV | H | 1 | 0.6 | 0.6
37372 | EXAMES - HORISTA (ENCARGOS COMPLEMENTARES) (COLETADO CAIXA) | SERV | H | 1 | 0.37 | 0.37
37373 | SEGURO - HORISTA (ENCARGOS COMPLEMENTARES) (COLETADO CAIXA) | SERV | H | 1 | 0.02 | 0.02
88236 | FERRAMENTAS (ENCARGOS COMPLEMENTARES) - HORISTA | MAT | H | 1 | 0.44 | 0.44
88237 | EPI (ENCARGOS COMPLEMENTARES) - HORISTA | MAT | H | 1 | 0.98 | 0.98
95311 | CURSO DE CAPACITAÇÃO PARA AJUDANTE DE OPERAÇÃO EM GERAL (ENCARGOS COMPLEMENTARES) - HORISTA | MOD | H | 1 | 0.12 | 0.12
[5 empty] | Total mão-de-obra, sem taxas (R$): | 9.05
[5 empty] | Total outros itens, sem taxas (R$): | 4.56
[5 empty] | Total geral, sem taxas (R$): | 13.61
PREÇO SINAPI 05/2018
CÓDIGO | 88262 SINAPI MT 05/2018
DESCRIÇÃO | CARPINTEIRO DE FORMAS COM ENCARGOS COMPLEMENTARES |  | H
Código | Descrição | Class | Un | Coef | Preço unitário (R$) sem taxas | Total (R$) sem taxas
1213 | CARPINTEIRO DE FORMAS | MOD | H | 1 | 12.3809 | 12.38
37370 | ALIMENTACAO - HORISTA (ENCARGOS COMPLEMENTARES) (COLETADO CAIXA) | SERV | H | 1 | 2.15 | 2.15
37371 | TRANSPORTE - HORISTA (ENCARGOS COMPLEMENTARES) (COLETADO CAIXA) | SERV | H | 1 | 0.6 | 0.6
37372 | EXAMES - HORISTA (ENCARGOS COMPLEMENTARES) (COLETADO CAIXA) | SERV | H | 1 | 0.37 | 0.37
37373 | SEGURO - HORISTA (ENCARGOS COMPLEMENTARES) (COLETADO CAIXA) | SERV | H | 1 | 0.02 | 0.02
88236 | FERRAMENTAS (ENCARGOS COMPLEMENTARES) - HORISTA | MAT | H | 1 | 0.44 | 0.44
88237 | EPI (ENCARGOS COMPLEMENTARES) - HORISTA | MAT | H | 1 | 0.98 | 0.98
95330 | CURSO DE CAPACITAÇÃO PARA CARPINTEIRO (ENCARGOS COMPLEMENTARES) - HORISTA | MOD | H | 1 | 0.11 | 0.11
[5 empty] | Total mão-de-obra, sem taxas (R$): | 12.49
[5 empty] | Total outros itens, sem taxas (R$): | 4.56
[5 empty] | Total geral, sem taxas (R$): | 17.05
PREÇO SINAPI 05/2018
CÓDIGO | 88316 SINAPI MT 05/2018
DESCRIÇÃO | SERVENTE COM ENCARGOS COMPLEMENTARES | H
Código | Descrição | Class | Un | Coef | Preço unitário (R$) sem taxas | Total (R$) sem taxas
6111 | SERVENTE DE OBRAS | MOD | H | 1 | 9.2097 | 9.2
37370 | ALIMENTACAO - HORISTA (ENCARGOS COMPLEMENTARES) (COLETADO CAIXA) | SERV | H | 1 | 2.15 | 2.15
37371 | TRANSPORTE - HORISTA (ENCARGOS COMPLEMENTARES) (COLETADO CAIXA) | SERV | H | 1 | 0.6 | 0.6
37372 | EXAMES - HORISTA (ENCARGOS COMPLEMENTARES) (COLETADO CAIXA) | SERV | H | 1 | 0.37 | 0.37
37373 | SEGURO - HORISTA (ENCARGOS COMPLEMENTARES) (COLETADO CAIXA) | SERV | H | 1 | 0.02 | 0.02
88236 | FERRAMENTAS (ENCARGOS COMPLEMENTARES) - HORISTA | MAT | H | 1 | 0.44 | 0.44
88237 | EPI (ENCARGOS COMPLEMENTARES) - HORISTA | MAT | H | 1 | 0.98 | 0.98
95378 | CURSO DE CAPACITAÇÃO PARA SERVENTE (ENCARGOS COMPLEMENTARES) - HORISTA | MOD | H | 1 | 0.15 | 0.15
[5 empty] | Total mão-de-obra, sem taxas (R$): | 9.35
[5 empty] | Total outros itens, sem taxas (R$): | 4.56
[5 empty] | Total geral, sem taxas (R$): | 13.91
PREÇO SINAPI 05/2018
CÓDIGO | 88283 SINAPI MT 05/2018
DESCRIÇÃO | MOTORISTA DE CAMINHÃO E CARRETA COM ENCARGOS COMPLEMENTARES |  | H
Código | Descrição | Class | Un | Coef | Preço unitário (R$) sem taxas | Total (R$) sem taxas
4094 | MOTORISTA DE CAMINHÃO E CARRETA | MOD | H | 1 | 13.6038 | 13.6
37370 | ALIMENTACAO - HORISTA (ENCARGOS COMPLEMENTARES) (COLETADO CAIXA) | SERV | H | 1 | 2.15 | 2.15
37371 | TRANSPORTE - HORISTA (ENCARGOS COMPLEMENTARES) (COLETADO CAIXA) | SERV | H | 1 | 0.6 | 0.6
37372 | EXAMES - HORISTA (ENCARGOS COMPLEMENTARES) (COLETADO CAIXA) | SERV | H | 1 | 0.37 | 0.37
37373 | SEGURO - HORISTA (ENCARGOS COMPLEMENTARES) (COLETADO CAIXA) | SERV | H | 1 | 0.02 | 0.02
95348 | CURSO DE CAPACITAÇÃO PARA MOTORISTA DE CAMINHÃO E CARRETA (ENCARGOS COMPLEMENTARES) - HORISTA | MOD | H | 1 | 0.05 | 0.05
[5 empty] | Total mão-de-obra, sem taxas (R$): | 13.65
[5 empty] | Total outros itens, sem taxas (R$): | 3.14
[5 empty] | Total geral, sem taxas (R$): | 16.79
PREÇO SINAPI 05/2018
CÓDIGO | 88281 SINAPI MT 05/2018
DESCRIÇÃO | MOTORISTA DE BASCULANTE COM ENCARGOS COMPLEMENTARES |  | H
Código | Descrição | Class | Un | Coef | Preço unitário (R$) sem taxas | Total (R$) sem taxas
20020 | MOTORISTA DE CAMINHÃO BASCULANTE | MOD | H | 1 | 9.5977 | 9.59
37370 | ALIMENTACAO - HORISTA (ENCARGOS COMPLEMENTARES) (COLETADO CAIXA) | SERV | H | 1 | 2.15 | 2.15
37371 | TRANSPORTE - HORISTA (ENCARGOS COMPLEMENTARES) (COLETADO CAIXA) | SERV | H | 1 | 0.6 | 0.6
37372 | EXAMES - HORISTA (ENCARGOS COMPLEMENTARES) (COLETADO CAIXA) | SERV | H | 1 | 0.37 | 0.37
37373 | SEGURO - HORISTA (ENCARGOS COMPLEMENTARES) (COLETADO CAIXA) | SERV | H | 1 | 0.02 | 0.02
95346 | CURSO DE CAPACITAÇÃO PARA MOTORISTA DE BASCULANTE (ENCARGOS COMPLEMENTARES) - HORISTA | MOD | H | 1 | 0.03 | 0.03
[5 empty] | Total mão-de-obra, sem taxas (R$): | 9.62
[5 empty] | Total outros itens, sem taxas (R$): | 3.14
[5 empty] | Total geral, sem taxas (R$): | 12.76
PREÇO SINAPI 05/2018
CÓDIGO | 88309 SINAPI MT 05/2018
DESCRIÇÃO | PEDREIRO COM ENCARGOS COMPLEMENTARES |  | H
Código | Descrição | Class | Un | Coef | Preço unitário (R$) sem taxas | Total (R$) sem taxas
4750 | PEDREIRO | MOD | H | 1 | 12.3809 | 12.38
37370 | ALIMENTACAO - HORISTA (ENCARGOS COMPLEMENTARES) (COLETADO CAIXA) | SERV | H | 1 | 2.15 | 2.15
37371 | TRANSPORTE - HORISTA (ENCARGOS COMPLEMENTARES) (COLETADO CAIXA) | SERV | H | 1 | 0.6 | 0.6
37372 | EXAMES - HORISTA (ENCARGOS COMPLEMENTARES) (COLETADO CAIXA) | SERV | H | 1 | 0.37 | 0.37
37373 | SEGURO - HORISTA (ENCARGOS COMPLEMENTARES) (COLETADO CAIXA) | SERV | H | 1 | 0.02 | 0.02
88236 | FERRAMENTAS (ENCARGOS COMPLEMENTARES) - HORISTA | MAT | H | 1 | 0.44 | 0.44
88237 | EPI (ENCARGOS COMPLEMENTARES) - HORISTA | MAT | H | 1 | 0.98 | 0.98
95371 | CURSO DE CAPACITAÇÃO PARA PEDREIRO (ENCARGOS COMPLEMENTARES) - HORISTA | MOD | H | 1 | 0.21 | 0.21
[5 empty] | Total mão-de-obra, sem taxas (R$): | 12.59
[5 empty] | Total outros itens, sem taxas (R$): | 4.56
[5 empty] | Total geral, sem taxas (R$): | 17.15
PREÇO SINAPI 05/2018
CÓDIGO | 88245 SINAPI MT 05/2018
DESCRIÇÃO | ARMADOR COM ENCARGOS COMPLEMENTARES |  |  | H
Código | Descrição | Class | Un | Coef | Preço unitário (R$) sem taxas | Total (R$) sem taxas
378 | ARMADOR | MOD | H | 1 | 12.3809 | 12.38
37370 | ALIMENTACAO - HORISTA (ENCARGOS COMPLEMENTARES) (COLETADO CAIXA) | SERV | H | 1 | 2.15 | 2.15
37371 | TRANSPORTE - HORISTA (ENCARGOS COMPLEMENTARES) (COLETADO CAIXA) | SERV | H | 1 | 0.6 | 0.6
37372 | EXAMES - HORISTA (ENCARGOS COMPLEMENTARES) (COLETADO CAIXA) | SERV | H | 1 | 0.37 | 0.37
37373 | SEGURO - HORISTA (ENCARGOS COMPLEMENTARES) (COLETADO CAIXA) | SERV | H | 1 | 0.02 | 0.02
88236 | FERRAMENTAS (ENCARGOS COMPLEMENTARES) - HORISTA | MAT | H | 1 | 0.44 | 0.44
88237 | EPI (ENCARGOS COMPLEMENTARES) - HORISTA | MAT | H | 1 | 0.98 | 0.98
95314 | CURSO DE CAPACITAÇÃO PARA ARMADOR (ENCARGOS COMPLEMENTARES) - HORISTA | MOD | H | 1 | 0.11 | 0.11
[5 empty] | Total mão-de-obra, sem taxas (R$): | 12.49
[5 empty] | Total outros itens, sem taxas (R$): | 4.56
[5 empty] | Total geral, sem taxas (R$): | 17.05
PREÇO SINAPI 05/2018
CÓDIGO | 88238 SINAPI MT 05/2018
DESCRIÇÃO | AJUDANTE DE ARMADOR COM ENCARGOS COMPLEMENTARES |  |  | H
Código | Descrição | Class | Un | Coef | Preço unitário (R$) sem taxas | Total (R$) sem taxas
6114 | AJUDANTE DE ARMADOR | MOD | H | 1 | 8.6194 | 8.61
37370 | ALIMENTACAO - HORISTA (ENCARGOS COMPLEMENTARES) (COLETADO CAIXA) | SERV | H | 1 | 2.15 | 2.15
37371 | TRANSPORTE - HORISTA (ENCARGOS COMPLEMENTARES) (COLETADO CAIXA) | SERV | H | 1 | 0.6 | 0.6
37372 | EXAMES - HORISTA (ENCARGOS COMPLEMENTARES) (COLETADO CAIXA) | SERV | H | 1 | 0.37 | 0.37
37373 | SEGURO - HORISTA (ENCARGOS COMPLEMENTARES) (COLETADO CAIXA) | SERV | H | 1 | 0.02 | 0.02
88236 | FERRAMENTAS (ENCARGOS COMPLEMENTARES) - HORISTA | MAT | H | 1 | 0.44 | 0.44
88237 | EPI (ENCARGOS COMPLEMENTARES) - HORISTA | MAT | H | 1 | 0.98 | 0.98
95308 | CURSO DE CAPACITAÇÃO PARA AJUDANTE DE ARMADOR (ENCARGOS COMPLEMENTARES) - HORISTA | MOD | H | 1 | 0.08 | 0.08
[5 empty] | Total mão-de-obra, sem taxas (R$): | 8.69
[5 empty] | Total outros itens, sem taxas (R$): | 4.56
[5 empty] | Total geral, sem taxas (R$): | 13.25
PREÇO SINAPI 05/2018
CÓDIGO | 88239 SINAPI MT 05/2018
DESCRIÇÃO | AJUDANTE DE CARPINTEIRO COM ENCARGOS COMPLEMENTARES |  |  | H
Código | Descrição | Class | Un | Coef | Preço unitário (R$) sem taxas | Total (R$) sem taxas
6117 | CARPINTEIRO AUXILIAR | MOD | H | 1 | 11.5881 | 11.58
37370 | ALIMENTACAO - HORISTA (ENCARGOS COMPLEMENTARES) (COLETADO CAIXA) | SERV | H | 1 | 2.15 | 2.15
37371 | TRANSPORTE - HORISTA (ENCARGOS COMPLEMENTARES) (COLETADO CAIXA) | SERV | H | 1 | 0.6 | 0.6
37372 | EXAMES - HORISTA (ENCARGOS COMPLEMENTARES) (COLETADO CAIXA) | SERV | H | 1 | 0.37 | 0.37
37373 | SEGURO - HORISTA (ENCARGOS COMPLEMENTARES) (COLETADO CAIXA) | SERV | H | 1 | 0.02 | 0.02
88236 | FERRAMENTAS (ENCARGOS COMPLEMENTARES) - HORISTA | MAT | H | 1 | 0.44 | 0.44
88237 | EPI (ENCARGOS COMPLEMENTARES) - HORISTA | MAT | H | 1 | 0.98 | 0.98
95309 | CURSO DE CAPACITAÇÃO PARA AJUDANTE DE CARPINTEIRO (ENCARGOS COMPLEMENTARES) - HORISTA | MOD | H | 1 | 0.13 | 0.13
[5 empty] | Total mão-de-obra, sem taxas (R$): | 11.71
[5 empty] | Total outros itens, sem taxas (R$): | 4.56
[5 empty] | Total geral, sem taxas (R$): | 16.27
PREÇO SINAPI 05/2018
CÓDIGO | 88323 SINAPI MT 05/2018
DESCRIÇÃO | TELHADISTA COM ENCARGOS COMPLEMENTARES | H
Código | Descrição | Class | Un | Coef | Preço unitário (R$) sem taxas | Total (R$) sem taxas
12869 | TELHADOR | MOD | H | 1 | 13.511 | 13.51
37370 | ALIMENTACAO - HORISTA (ENCARGOS COMPLEMENTARES) (COLETADO CAIXA) | SERV | H | 1 | 2.15 | 2.15
37371 | TRANSPORTE - HORISTA (ENCARGOS COMPLEMENTARES) (COLETADO CAIXA) | SERV | H | 1 | 0.6 | 0.6
37372 | EXAMES - HORISTA (ENCARGOS COMPLEMENTARES) (COLETADO CAIXA) | SERV | H | 1 | 0.37 | 0.37 |  |  | 27
37373 | SEGURO - HORISTA (ENCARGOS COMPLEMENTARES) (COLETADO CAIXA) | SERV | H | 1 | 0.02 | 0.02
88236 | FERRAMENTAS (ENCARGOS COMPLEMENTARES) - HORISTA | MAT | H | 1 | 0.44 | 0.44
88237 | EPI (ENCARGOS COMPLEMENTARES) - HORISTA | MAT | H | 1 | 0.98 | 0.98
95385 | CURSO DE CAPACITAÇÃO PARA TELHADISTA (ENCARGOS COMPLEMENTARES) - HORISTA | MOD | H | 1 | 0.12 | 0.12
[5 empty] | Total mão-de-obra, sem taxas (R$): | 13.63
[5 empty] | Total outros itens, sem taxas (R$): | 4.56
[5 empty] | Total geral, sem taxas (R$): | 18.19
PREÇO SINAPI 05/2018
CÓDIGO | 88310 SINAPI MT 05/2018
DESCRIÇÃO | PINTOR COM ENCARGOS COMPLEMENTARES |  |  | H
Código | Descrição | Class | Un | Coef | Preço unitário (R$) sem taxas | Total (R$) sem taxas
4783 | PINTOR | MOD | H | 1 | 12.3809 | 12.38
37370 | ALIMENTACAO - HORISTA (ENCARGOS COMPLEMENTARES) (COLETADO CAIXA) | SERV | H | 1 | 2.15 | 2.15
37371 | TRANSPORTE - HORISTA (ENCARGOS COMPLEMENTARES) (COLETADO CAIXA) | SERV | H | 1 | 0.6 | 0.6
37372 | EXAMES - HORISTA (ENCARGOS COMPLEMENTARES) (COLETADO CAIXA) | SERV | H | 1 | 0.37 | 0.37
37373 | SEGURO - HORISTA (ENCARGOS COMPLEMENTARES) (COLETADO CAIXA) | SERV | H | 1 | 0.02 | 0.02
88236 | FERRAMENTAS (ENCARGOS COMPLEMENTARES) - HORISTA | MAT | H | 1 | 0.44 | 0.44
88237 | EPI (ENCARGOS COMPLEMENTARES) - HORISTA | MAT | H | 1 | 0.98 | 0.98
95372 | CURSO DE CAPACITAÇÃO PARA PINTOR (ENCARGOS COMPLEMENTARES) - HORISTA | MOD | H | 1 | 0.14 | 0.14
[5 empty] | Total mão-de-obra, sem taxas (R$): | 12.52
[5 empty] | Total outros itens, sem taxas (R$): | 4.56
[5 empty] | Total geral, sem taxas (R$): | 17.08
PREÇO SINAPI 05/2018
CÓDIGO | 88310 SINAPI MT 05/2018
DESCRIÇÃO | ELETRICISTA COM ENCARGOS COMPLEMENTARES |  |  | H
Código | Descrição | Class | Un | Coef | Preço unitário (R$) sem taxas | Total (R$) sem taxas
4783 | ELETRICISTA | MOD | H | 1 | 12.811 | 12.81
37370 | ALIMENTACAO - HORISTA (ENCARGOS COMPLEMENTARES) (COLETADO CAIXA) | SERV | H | 1 | 2.15 | 2.15
37371 | TRANSPORTE - HORISTA (ENCARGOS COMPLEMENTARES) (COLETADO CAIXA) | SERV | H | 1 | 0.6 | 0.6
37372 | EXAMES - HORISTA (ENCARGOS COMPLEMENTARES) (COLETADO CAIXA) | SERV | H | 1 | 0.37 | 0.37
37373 | SEGURO - HORISTA (ENCARGOS COMPLEMENTARES) (COLETADO CAIXA) | SERV | H | 1 | 0.02 | 0.02
88236 | FERRAMENTAS (ENCARGOS COMPLEMENTARES) - HORISTA | MAT | H | 1 | 0.44 | 0.44
88237 | EPI (ENCARGOS COMPLEMENTARES) - HORISTA | MAT | H | 1 | 0.98 | 0.98
95332 | CURSO DE CAPACITAÇÃO PARA ELETRICISTA (ENCARGOS COMPLEMENTARES) - HORISTA | MOD | H | 1 | 0.38 | 0.38
[5 empty] | Total mão-de-obra, sem taxas (R$): | 13.19
[5 empty] | Total outros itens, sem taxas (R$): | 4.56
[5 empty] | Total geral, sem taxas (R$): | 17.75
PREÇO SINAPI 05/2018
CÓDIGO | 88310 SINAPI MT 05/2018
DESCRIÇÃO | AUXILIAR DE ELETRICISTA COM ENCARGOS COMPLEMENTARES |  |  | H
Código | Descrição | Class | Un | Coef | Preço unitário (R$) sem taxas | Total (R$) sem taxas
247 | AJUDANTE DE ELETRICISTA | MOD | H | 1 | 8.9905 | 8.99
37370 | ALIMENTACAO - HORISTA (ENCARGOS COMPLEMENTARES) (COLETADO CAIXA) | SERV | H | 1 | 2.15 | 2.15
37371 | TRANSPORTE - HORISTA (ENCARGOS COMPLEMENTARES) (COLETADO CAIXA) | SERV | H | 1 | 0.6 | 0.6
37372 | EXAMES - HORISTA (ENCARGOS COMPLEMENTARES) (COLETADO CAIXA) | SERV | H | 1 | 0.37 | 0.37
37373 | SEGURO - HORISTA (ENCARGOS COMPLEMENTARES) (COLETADO CAIXA) | SERV | H | 1 | 0.02 | 0.02
88236 | FERRAMENTAS (ENCARGOS COMPLEMENTARES) - HORISTA | MAT | H | 1 | 0.44 | 0.44
88237 | EPI (ENCARGOS COMPLEMENTARES) - HORISTA | MAT | H | 1 | 0.98 | 0.98
95316 | CURSO DE CAPACITAÇÃO PARA AUXILIAR DE ELETRICISTA (ENCARGOS COMPLEMENTARES) - HORISTA | MOD | H | 1 | 0.27 | 0.27
[5 empty] | Total mão-de-obra, sem taxas (R$): | 9.26
[5 empty] | Total outros itens, sem taxas (R$): | 4.56
[5 empty] | Total geral, sem taxas (R$): | 13.82
PREÇO SINAPI 05/2018
CÓDIGO | 88248 SINAPI MT 05/2018
DESCRIÇÃO | AUXILIAR DE ENCANADOR OU BOMBEIRO HIDRÁULICO COM ENCARGOS COMPLEMENTARES |  |  | H
Código | Descrição | Class | Un | Coef | Preço unitário (R$) sem taxas | Total (R$) sem taxas
246 | AUXILIAR DE ENCANADOR OU BOMBEIRO HIDRÁULICO | MOD | H | 1 | 9.0664 | 9.06
37370 | ALIMENTACAO - HORISTA (ENCARGOS COMPLEMENTARES) (COLETADO CAIXA) | SERV | H | 1 | 2.15 | 2.15
37371 | TRANSPORTE - HORISTA (ENCARGOS COMPLEMENTARES) (COLETADO CAIXA) | SERV | H | 1 | 0.6 | 0.6
37372 | EXAMES - HORISTA (ENCARGOS COMPLEMENTARES) (COLETADO CAIXA) | SERV | H | 1 | 0.37 | 0.37
37373 | SEGURO - HORISTA (ENCARGOS COMPLEMENTARES) (COLETADO CAIXA) | SERV | H | 1 | 0.02 | 0.02
88236 | FERRAMENTAS (ENCARGOS COMPLEMENTARES) - HORISTA | MAT | H | 1 | 0.44 | 0.44
88237 | EPI (ENCARGOS COMPLEMENTARES) - HORISTA | MAT | H | 1 | 0.98 | 0.98
95317 | CURSO DE CAPACITAÇÃO PARA AUXILIAR DE ENCANADOR OU BOMBEIRO HIDRÁULICO (ENCARGOS COMPLEMENTARES) - HORISTA | MOD | H | 1 | 0.13 | 0.13
[5 empty] | Total mão-de-obra, sem taxas (R$): | 9.19
[5 empty] | Total outros itens, sem taxas (R$): | 4.56
[5 empty] | Total geral, sem taxas (R$): | 13.75
PREÇO SINAPI 05/2018
CÓDIGO | 88267 SINAPI MT 05/2018
DESCRIÇÃO | ENCANADOR OU BOMBEIRO HIDRÁULICO COM ENCARGOS COMPLEMENTARES |  |  | H
Código | Descrição | Class | Un | Coef | Preço unitário (R$) sem taxas | Total (R$) sem taxas
2696 | ENCANADOR OU BOMBEIRO HIDRÁULICO | MOD | H | 1 | 12.811 | 12.81
37370 | ALIMENTACAO - HORISTA (ENCARGOS COMPLEMENTARES) (COLETADO CAIXA) | SERV | H | 1 | 2.15 | 2.15
37371 | TRANSPORTE - HORISTA (ENCARGOS COMPLEMENTARES) (COLETADO CAIXA) | SERV | H | 1 | 0.6 | 0.6
37372 | EXAMES - HORISTA (ENCARGOS COMPLEMENTARES) (COLETADO CAIXA) | SERV | H | 1 | 0.37 | 0.37
37373 | SEGURO - HORISTA (ENCARGOS COMPLEMENTARES) (COLETADO CAIXA) | SERV | H | 1 | 0.02 | 0.02
88236 | FERRAMENTAS (ENCARGOS COMPLEMENTARES) - HORISTA | MAT | H | 1 | 0.44 | 0.44
88237 | EPI (ENCARGOS COMPLEMENTARES) - HORISTA | MAT | H | 1 | 0.98 | 0.98
95335 | CURSO DE CAPACITAÇÃO PARA ENCANADOR OU BOMBEIRO HIDRÁULICO (ENCARGOS COMPLEMENTARES) - HORISTA | MOD | H | 1 | 0.18 | 0.18
[5 empty] | Total mão-de-obra, sem taxas (R$): | 12.99
[5 empty] | Total outros itens, sem taxas (R$): | 4.56
[5 empty] | Total geral, sem taxas (R$): | 17.55

## COMP AUX
COMPOSIÇÕES AUXILIARES
PREÇO SINAPI MT 05/2018
CODIGO | 88236 SINAPI MT 2018
DESCRIÇÃO | FERRAMENTAS (ENCARGOS COMPLEMENTARES) - HORISTA | H
Código | Descrição | Class | Un | Coef | Preço unitário (R$) sem taxas | Total (R$) sem taxas
10 | BALDE PLASTICO CAPACIDADE *10* L | MAT | UN | 0,0080172 | 10.62 | 0.08
2711 | CARRINHO DE MAO DE ACO CAPACIDADE 50 A 60 L, PNEU COM CAMARA | MAT | UN | 0,0006646 | 103.29 | 0.06
11359 | ESMERILHADEIRA ANGULAR ELETRICA, DIAMETRO DO DISCO 7 '' (180 MM), ROTACAO 8500 RPM, POTENCIA 2400 W | MAT | UN | 0,0000677 | 532.5 | 0.03
12815 | FITA CREPE ROLO DE 25 MM X 50 M | MAT | UN | 0,0090691 | 6.74 | 0.06
25966 | REDUTOR TIPO THINNER PARA ACABAMENTO | MAT | L | 0,0015115 | 14.79 | 0.02
38382 | LINHA DE PEDREIRO LISA 100 M | MAT | UN | 0,0027300 | 8.79 | 0.02
38390 | ROLO DE LA DE CARNEIRO 23 CM (SEM CABO) | MAT | UN | 0,0015115 | 26.5 | 0.04
38393 | ROLO DE ESPUMA POLIESTER 23 CM (SEM CABO) | MAT | UN | 0,0015115 | 11.95 | 0.01
38396 | SELADOR HORIZONTAL PARA FITA DE ACO 1 " | MAT | UN | 0,0000542 | 401.46 | 0.02
38399 | BOLSA DE LONA PARA FERRAMENTAS *50 X 35 X 25* CM | MAT | UN | 0,0002708 | 127.63 | 0.03
38413 | LIXADEIRA ELETRICA ANGULAR, PARA DISCO DE 7 " (180 MM), POTENCIA DE 2.200 W, *5.000* RPM, 220 V | MAT | UN | 0,0000441 | 549 | 0.02
38476 | ESCADA DUPLA DE ABRIR EM ALUMINIO, MODELO PINTOR, 8 DEGRAUS | MAT | UN | 0,0002057 | 192.31 | 0.03
38477 | ESCADA EXTENSIVEL EM ALUMINIO COM 6,00 M ESTENDIDA | MAT | UN | 0,0000441 | 544.62 | 0.02
Total mão-de-obra, sem taxas (R$):
[5 empty] | Total outros itens, sem taxas (R$): | 0.44
[5 empty] | Total geral, sem taxas (R$): | 0.44
PREÇO SINAPI MT 05/2018
CODIGO | 88237 SINAPI MT 05/2018
DESCRIÇÃO | EPI (ENCARGOS COMPLEMENTARES) - HORISTA | H
Código | Descrição | Class | Un | Coef | Preço unitário (R$) sem taxas | Total (R$) sem taxas
12892 | LUVA RASPA DE COURO, CANO CURTO (PUNHO *7* CM) | MAT | PAR | 0,0137346 | 10.8 | 0.14
12893 | BOTA DE SEGURANCA COM BIQUEIRA DE ACO E COLARINHO ACOLCHOADO | MAT | PAR | 0,0016010 | 57.6 | 0.09
36144 | RESPIRADOR DESCARTAVEL SEM VALVULA DE EXALACAO, PFF 1 | MAT | UN | 0,1114872 | 1.34 | 0.14
36146 | PROTETOR SOLAR FPS 30, EMBALAGEM 2 LITROS | MAT | UN | 0,0012403 | 204 | 0.25
36149 | TRAVA-QUEDAS EM ACO PARA CORDA DE 12 MM, EXTENSOR DE 25 X 300 MM, COM MOSQUETAO TIPO GANCHO TRAVA DUPLA | MAT | UN | 0,0007200 | 141 | 0.1
36150 | AVENTAL DE SEGURANCA DE RASPA DE COURO 1,00 X 0,60 M | MAT | UN | 0,0026463 | 35.64 | 0.09
36153 | TALABARTE DE SEGURANCA, 2 MOSQUETOES TRAVA DUPLA *53* MM DE ABERTURA, COM ABSORVEDOR DE ENERGIA | MAT | UN | 0,0010750 | 160.5 | 0.17
Total mão-de-obra, sem taxas (R$):
[5 empty] | Total outros itens, sem taxas (R$): | 0.98
[5 empty] | Total geral, sem taxas (R$): | 0.98
PREÇO SINAPI MT 05/2018
CODIGO | 95311 SINAPI MT 05/2018
DESCRIÇÃO | CURSO DE CAPACITAÇÃO PARA AJUDANTE DE OPERAÇÃO EM GERAL (ENCARGOS COMPLEMENTARES) - HORISTA | H
Código | Descrição | Class | Un | Coef | Preço unitário (R$) sem taxas | Total (R$) sem taxas
248 | AJUDANTE DE OPERACAO EM GERAL | MOD | H | 0,0137346 | 8.9399 | 0.12
[5 empty] | Total mão-de-obra, sem taxas (R$): | 0.12
Total outros itens, sem taxas (R$):
[5 empty] | Total geral, sem taxas (R$): | 0.12
PREÇO SINAPI MT 05/2018
CODIGO | 95378 SINAPI MT 05/2018
DESCRIÇÃO | CURSO DE CAPACITAÇÃO PARA SERVENTE (ENCARGOS COMPLEMENTARES) - HORISTA | H
Código | Descrição | Class | Un | Coef | Preço unitário (R$) sem taxas | Total (R$) sem taxas
6111 | SERVENTE DE OBRAS | MOD | H | 0.0171 | 9.2097 | 0.15
[5 empty] | Total mão-de-obra, sem taxas (R$): | 0.15
Total outros itens, sem taxas (R$):
[5 empty] | Total geral, sem taxas (R$): | 0.15
PREÇO SINAPI MT 05/2018
CODIGO | 95348 SINAPI MT 05/2018
DESCRIÇÃO | CURSO DE CAPACITAÇÃO PARA MOTORISTA (ENCARGOS COMPLEMENTARES) - HORISTA | H
Código | Descrição | Class | Un | Coef | Preço unitário (R$) sem taxas | Total (R$) sem taxas
4094 | MOTORISTA DE CAMINHÃO-CARRETA | MOD | H | 0.0041 | 13.6038 | 0.05
[5 empty] | Total mão-de-obra, sem taxas (R$): | 0.05
Total outros itens, sem taxas (R$):
[5 empty] | Total geral, sem taxas (R$): | 0.05
PREÇO SINAPI MT 05/2018
CODIGO | 95346 SINAPI MT 05/2018
DESCRIÇÃO | CURSO DE CAPACITAÇÃO PARA MOTORISTA DE BASCULANTE (ENCARGOS COMPLEMENTARES) - HORISTA | H
Código | Descrição | Class | Un | Coef | Preço unitário (R$) sem taxas | Total (R$) sem taxas
20020 | MOTORISTA DE CAMINHÃO BASCULANTE | MOD | H | 0.0041 | 9.5977 | 0.03
[5 empty] | Total mão-de-obra, sem taxas (R$): | 0.03
Total outros itens, sem taxas (R$):
[5 empty] | Total geral, sem taxas (R$): | 0.03
PREÇO SINAPI MT 05/2018
CODIGO | 95330 SINAPI MT 05/2018
DESCRIÇÃO | CURSO DE CAPACITAÇÃO PARA CARPINTEIRO DE FORMAS (ENCARGOS COMPLEMENTARES) - HORISTA | H
Código | Descrição | Class | Un | Coef | Preço unitário (R$) sem taxas | Total (R$) sem taxas
1213 | CARPINTEIRO DE FORMAS | MOD | H | 0.0093 | 12.3809 | 0.11
[5 empty] | Total mão-de-obra, sem taxas (R$): | 0.11
Total outros itens, sem taxas (R$):
[5 empty] | Total geral, sem taxas (R$): | 0.11
PREÇO SINAPI MT 05/2018
CODIGO | 95371 SINAPI MT 05/2018
DESCRIÇÃO | CURSO DE CAPACITAÇÃO PARA PEDREIRO (ENCARGOS COMPLEMENTARES) - HORISTA | H
Código | Descrição | Class | Un | Coef | Preço unitário (R$) sem taxas | Total (R$) sem taxas
4750 | PEDREIRO | MOD | H | 0.0171 | 12.3809 | 0.21
[5 empty] | Total mão-de-obra, sem taxas (R$): | 0.21
Total outros itens, sem taxas (R$):
[5 empty] | Total geral, sem taxas (R$): | 0.21
PREÇO SINAPI MT 05/2018
CODIGO | 5961 SINAPI MT 2018
DESCRIÇÃO | CAMINHÃO BASCULANTE 6 M3, PESO BRUTO TOTAL 16.000 KG, CARGA ÚTIL MÁXIMA 13.071 KG, DISTÂNCIA ENTRE EIXOS 4,80 M, POTÊNCIA 230 CV INCLUSIVE CAÇAMBA METÁLICA |  |  | CHI
Código | Descrição | Class | Un | Coef | Preço unitário (R$) sem taxas | Total (R$) sem taxas
88281 | MOTORISTA DE BASCULANTE COM ENCARGOS COMPLEMENTARES | MOD | H | 1 | 9.62 | 9.62
|  | MAT |  |  | 3.14 | 3.14
91367 | CAMINHÃO BASCULANTE 6 M3, PESO BRUTO TOTAL 16.000 KG, CARGA ÚTIL MÁXIMA 13.071 KG, DISTÂNCIA ENTRE EIXOS 4,80 M, POTÊNCIA 230 CV INCLUSIVE CAÇAMBA METÁLICA - DEPRECIAÇÃO | EQUIP | H | 1 | 11.15 | 11.15
91368 | CAMINHÃO BASCULANTE 6 M3, PESO BRUTO TOTAL 16.000 KG, CARGA ÚTIL MÁXIMA 13.071 KG, DISTÂNCIA ENTRE EIXOS 4,80 M, POTÊNCIA 230 CV INCLUSIVE CAÇAMBA METÁLICA - JUROS | EQUIP | H | 1 | 3.9 | 3.9
91369 | CAMINHÃO BASCULANTE 6 M3, PESO BRUTO TOTAL 16.000 KG, CARGA ÚTIL MÁXIMA 13.071 KG, DISTÂNCIA ENTRE EIXOS 4,80 M, POTÊNCIA 230 CV INCLUSIVE CAÇAMBA METÁLICA - IMPOSTOS E SEGUROS. | EQUIP | H | 1 | 0.79 | 0.79
[5 empty] | Total mão-de-obra, sem taxas (R$): | 9.62
[5 empty] | Total outros itens, sem taxas (R$): | 18.98
[5 empty] | Total geral, sem taxas (R$): | 28.6
PREÇO SINAPI MT 05/2018
CODIGO | 91367 SINAPI MT 2018
DESCRIÇÃO | CAMINHÃO BASCULANTE 6 M3, PESO BRUTO TOTAL 16.000 KG, CARGA ÚTIL MÁXIMA 13.071 KG, DISTÂNCIA ENTRE EIXOS 4,80 M, POTÊNCIA 230 CV INCLUSIVE CAÇAMBA METÁLICA - DEPRECIAÇÃO. AF_06/2014 |  |  | CHI
Código | Descrição | Class | Un | Coef | Preço unitário (R$) sem taxas | Total (R$) sem taxas
37733 | CACAMBA METALICA BASCULANTE COM CAPACIDADE DE 6 M3 (INCLUI MONTAGEM, NAO INCLUI CAMINHAO) | EQUIP | Un | 4e-05 | 27342.65 | 1.09
37760 | CAMINHAO TOCO, PESO BRUTO TOTAL 16000 KG, CARGA UTIL MAXIMA 13071 KG, DISTANCIA ENTRE EIXOS 4,80 M, POTENCIA 230 CV (INCLUI CABINE E CHASSI, NAO INCLUI CARROCERIA) | EQUIP | Un | 4e-05 | 251.584,95 | 10.06
Total mão-de-obra, sem taxas (R$):
[5 empty] | Total outros itens, sem taxas (R$): | 11.15
[5 empty] | Total geral, sem taxas (R$): | 11.15
PREÇO SINAPI MT 05/2018
CODIGO | 91368 SINAPI MT 2018
DESCRIÇÃO | CAMINHÃO BASCULANTE 6 M3, PESO BRUTO TOTAL 16.000 KG, CARGA ÚTIL MÁXIMA 13.071 KG, DISTÂNCIA ENTRE EIXOS 4,80 M, POTÊNCIA 230 CV INCLUSIVE CAÇAMBA METÁLICA - JUROS |  |  | CHI
Código | Descrição | Class | Un | Coef | Preço unitário (R$) sem taxas | Total (R$) sem taxas
37733 | CACAMBA METALICA BASCULANTE COM CAPACIDADE DE 6 M3 (INCLUI MONTAGEM, NAO INCLUI CAMINHAO) | EQUIP | Un | 1.4e-05 | 27342.65 | 0.38
37760 | CAMINHAO TOCO, PESO BRUTO TOTAL 16000 KG, CARGA UTIL MAXIMA 13071 KG, DISTANCIA ENTRE EIXOS 4,80 M, POTENCIA 230 CV (INCLUI CABINE E CHASSI, NAO INCLUI CARROCERIA) | EQUIP | Un | 1.4e-05 | 251.584,95 | 3.52
Total mão-de-obra, sem taxas (R$):
[5 empty] | Total outros itens, sem taxas (R$): | 3.9
[5 empty] | Total geral, sem taxas (R$): | 3.9
PREÇO SINAPI MT 05/2018
CODIGO | 91369 SINAPI MT 2018
DESCRIÇÃO | CAMINHÃO BASCULANTE 6 M3, PESO BRUTO TOTAL 16.000 KG, CARGA ÚTIL MÁXIMA 13.071 KG, DISTÂNCIA ENTRE EIXOS 4,80 M, POTÊNCIA 230 CV INCLUSIVE CAÇAMBA METÁLICA - IMPOSTOS E SEGUROS |  |  | CHI
Código | Descrição | Class | Un | Coef | Preço unitário (R$) sem taxas | Total (R$) sem taxas
37733 | CACAMBA METALICA BASCULANTE COM CAPACIDADE DE 6 M3 (INCLUI MONTAGEM, NAO INCLUI CAMINHAO) | EQUIP | Un | 2.9e-06 | 27342.65 | 0.07
37760 | CAMINHAO TOCO, PESO BRUTO TOTAL 16000 KG, CARGA UTIL MAXIMA 13071 KG, DISTANCIA ENTRE EIXOS 4,80 M, POTENCIA 230 CV (INCLUI CABINE E CHASSI, NAO INCLUI CARROCERIA) | EQUIP | Un | 2.9e-06 | 251.584,95 | 0.72
Total mão-de-obra, sem taxas (R$):
[5 empty] | Total outros itens, sem taxas (R$): | 0.79
[5 empty] | Total geral, sem taxas (R$): | 0.79
PREÇO SINAPI MT 05/2018
CODIGO | 91533 SINAPI MT 2018
DESCRIÇÃO | COMPACTADOR DE SOLOS DE PERCUSSÃO (SOQUETE) COM MOTOR A GASOLINA 4 TEMPOS, POTÊNCIA 4 CV - CHP DIURNO. |  |  | CHP
Código | Descrição | Class | Un | Coef | Preço unitário (R$) sem taxas | Total (R$) sem taxas
88297 | OPERADOR DE MÁQUINAS E EQUIPAMENTOS COM ENCARGOS COMPLEMENTARES | MOD | H | 1 | 9.51 | 9.51
|  | MAT |  |  | 4.12 | 4.12
91529 | COMPACTADOR DE SOLOS DE PERCUSSÃO (SOQUETE) COM MOTOR A GASOLINA 4 TEMPOS, POTÊNCIA 4 CV - DEPRECIAÇÃO. | EQUIP | H | 1 | 0.64 | 0.64
91530 | COMPACTADOR DE SOLOS DE PERCUSSÃO (SOQUETE) COM MOTOR A GASOLINA 4 TEMPOS, POTÊNCIA 4 CV - JUROS. | EQUIP | H | 1 | 0.16 | 0.16
91531 | COMPACTADOR DE SOLOS DE PERCUSSÃO (SOQUETE) COM MOTOR A GASOLINA 4 TEMPOS, POTÊNCIA 4 CV - MANUTENÇÃO. | EQUIP | H | 1 | 0.8 | 0.8
91532 | COMPACTADOR DE SOLOS DE PERCUSSÃO (SOQUETE) COM MOTOR A GASOLINA 4 TEMPOS, POTÊNCIA 4 CV - MATERIAIS NA OPERAÇÃO. | EQUIP | H | 1 | 2.51 | 2.51
[5 empty] | Total mão-de-obra, sem taxas (R$): | 9.51
[5 empty] | Total outros itens, sem taxas (R$): | 8.23
[5 empty] | Total geral, sem taxas (R$): | 17.74
PREÇO SINAPI 05/2018
CÓDIGO | 88297 SINAPI MT 05/2018
DESCRIÇÃO | OPERADOR DE MÁQUINAS E EQUIPAMENTOS COM ENCARGOS COMPLEMENTARES |  | H
Código | Descrição | Class | Un | Coef | Preço unitário (R$) sem taxas | Total (R$) sem taxas
4230 | OPERADOR DE MÁQUINAS E TRATORES DIVERSOS (TERRAPLANAGEM) | MOD | H | 1 | 9.4375 | 9.43
37370 | ALIMENTACAO - HORISTA (ENCARGOS COMPLEMENTARES) (COLETADO CAIXA) | SERV | H | 1 | 2.15 | 2.15
37371 | TRANSPORTE - HORISTA (ENCARGOS COMPLEMENTARES) (COLETADO CAIXA) | SERV | H | 1 | 0.6 | 0.6
37372 | EXAMES - HORISTA (ENCARGOS COMPLEMENTARES) (COLETADO CAIXA) | SERV | H | 1 | 0.37 | 0.37
37373 | SEGURO - HORISTA (ENCARGOS COMPLEMENTARES) (COLETADO CAIXA) | SERV | H | 1 | 0.02 | 0.02
88237 | EPI (ENCARGOS COMPLEMENTARES) - HORISTA | MAT | H | 1 | 0.98 | 0.98
95360 | CURSO DE CAPACITAÇÃO PARA OPERADOR DE MÁQUINAS E EQUIPAMENTOS (ENCARGOS COMPLEMENTARES) - HORISTA | MOD | H | 1 | 0.08 | 0.08
[5 empty] | Total mão-de-obra, sem taxas (R$): | 9.51
[5 empty] | Total outros itens, sem taxas (R$): | 4.12
[5 empty] | Total geral, sem taxas (R$): | 13.63
PREÇO SINAPI MT 05/2018
CODIGO | 95360 SINAPI MT 05/2018
DESCRIÇÃO | CURSO DE CAPACITAÇÃO PARA OPERADOR DE MÁQUINAS E EQUIPAMENTOS (ENCARGOS COMPLEMENTARES) - HORISTA |  | H
Código | Descrição | Class | Un | Coef | Preço unitário (R$) sem taxas | Total (R$) sem taxas
4230 | OPERADOR DE MÁQUINAS E TRATORES DIVERSOS (TERRAPLANAGEM) | MOD | H | 0.0093 | 9.4375 | 0.08
[5 empty] | Total mão-de-obra, sem taxas (R$): | 0.08
Total outros itens, sem taxas (R$):
[5 empty] | Total geral, sem taxas (R$): | 0.08
PREÇO SINAPI MT 05/2018
CODIGO | 91529 SINAPI MT 05/2018
DESCRIÇÃO | COMPACTADOR DE SOLOS DE PERCUSSÃO (SOQUETE) COM MOTOR A GASOLINA 4 TEMPOS, POTÊNCIA 4 CV - DEPRECIAÇÃO. |  | H
Código | Descrição | Class | Un | Coef | Preço unitário (R$) sem taxas | Total (R$) sem taxas
13458 | COMPACTADOR DE SOLOS DE PERCURSAO (SOQUETE) COM MOTOR A GASOLINA 4 TEMPOS DE 4 HP (4 CV) | EQUIP | H | 5.33e-05 | 12083.1 | 0.64
Total mão-de-obra, sem taxas (R$):
[5 empty] | Total outros itens, sem taxas (R$): | 0.64
[5 empty] | Total geral, sem taxas (R$): | 0.64
PREÇO SINAPI MT 05/2018
CODIGO | 91530 SINAPI MT 05/2018
DESCRIÇÃO | COMPACTADOR DE SOLOS DE PERCUSSÃO (SOQUETE) COM MOTOR A GASOLINA 4 TEMPOS, POTÊNCIA 4 CV - JUROS |  | H
Código | Descrição | Class | Un | Coef | Preço unitário (R$) sem taxas | Total (R$) sem taxas
13458 | COMPACTADOR DE SOLOS DE PERCURSAO (SOQUETE) COM MOTOR A GASOLINA 4 TEMPOS DE 4 HP (4 CV) | EQUIP | H | 1.4e-05 | 12083.1 | 0.16
Total mão-de-obra, sem taxas (R$):
[5 empty] | Total outros itens, sem taxas (R$): | 0.16
[5 empty] | Total geral, sem taxas (R$): | 0.16
PREÇO SINAPI MT 05/2018
CODIGO | 91531 SINAPI MT 05/2018
DESCRIÇÃO | COMPACTADOR DE SOLOS DE PERCUSSÃO (SOQUETE) COM MOTOR A GASOLINA 4 TEMPOS, POTÊNCIA 4 CV - MANUTENÇÃO |  | H
Código | Descrição | Class | Un | Coef | Preço unitário (R$) sem taxas | Total (R$) sem taxas
13458 | COMPACTADOR DE SOLOS DE PERCURSAO (SOQUETE) COM MOTOR A GASOLINA 4 TEMPOS DE 4 HP (4 CV) | EQUIP | H | 6.67e-05 | 12083.1 | 0.8
Total mão-de-obra, sem taxas (R$):
[5 empty] | Total outros itens, sem taxas (R$): | 0.8
[5 empty] | Total geral, sem taxas (R$): | 0.8
PREÇO SINAPI MT 05/2018
CODIGO | 91532 SINAPI MT 05/2018
DESCRIÇÃO | COMPACTADOR DE SOLOS DE PERCUSSÃO (SOQUETE) COM MOTOR A GASOLINA 4 TEMPOS, POTÊNCIA 4 CV - MATERIAIS NA OPERAÇÃO |  | H
Código | Descrição | Class | Un | Coef | Preço unitário (R$) sem taxas | Total (R$) sem taxas
4222 | GASOLINA COMUM | EQUIP | L | 0.59 | 4.27 | 2.51
Total mão-de-obra, sem taxas (R$):
[5 empty] | Total outros itens, sem taxas (R$): | 2.51
[5 empty] | Total geral, sem taxas (R$): | 2.51
PREÇO SINAPI MT 05/2018
CODIGO | 91534 SINAPI MT 2018
DESCRIÇÃO | COMPACTADOR DE SOLOS DE PERCUSSÃO (SOQUETE) COM MOTOR A GASOLINA 4 TEMPOS, POTÊNCIA 4 CV - CHI DIURNO. |  |  | CHP
Código | Descrição | Class | Un | Coef | Preço unitário (R$) sem taxas | Total (R$) sem taxas
88297 | OPERADOR DE MÁQUINAS E EQUIPAMENTOS COM ENCARGOS COMPLEMENTARES | MOD | H | 1 | 9.51 | 9.51
|  | MAT |  |  | 4.12 | 4.12
91529 | COMPACTADOR DE SOLOS DE PERCUSSÃO (SOQUETE) COM MOTOR A GASOLINA 4 TEMPOS, POTÊNCIA 4 CV - DEPRECIAÇÃO. | EQUIP | H | 1 | 0.64 | 0.64
91530 | COMPACTADOR DE SOLOS DE PERCUSSÃO (SOQUETE) COM MOTOR A GASOLINA 4 TEMPOS, POTÊNCIA 4 CV - JUROS. | EQUIP | H | 1 | 0.16 | 0.16
[5 empty] | Total mão-de-obra, sem taxas (R$): | 9.51
[5 empty] | Total outros itens, sem taxas (R$): | 4.92
[5 empty] | Total geral, sem taxas (R$): | 14.43
PREÇO SINAPI MT 05/2018
CODIGO | 94968 SINAPI MT 2018
DESCRIÇÃO | CONCRETO MAGRO PARA LASTRO, TRAÇO 1:4,5:4,5 (CIMENTO/ AREIA MÉDIA/ BRITA 1) - PREPARO MECÂNICO COM BETONEIRA 600 L. |  |  | M3
Código | Descrição | Class | Un | Coef | Preço unitário (R$) sem taxas | Total (R$) sem taxas
370 | AREIA MEDIA - POSTO JAZIDA/FORNECEDOR (RETIRADO NA JAZIDA, SEM TRANSPORTE) | MAT | M3 | 0.864 | 56.25 | 48.6
1379 | CIMENTO PORTLAND COMPOSTO CP II-32 | MAT | KG | 213.45 | 0.49 | 104.59
4721 | PEDRA BRITADA N. 1 (9,5 a 19 MM) POSTO PEDREIRA/FORNECEDOR, SEM FRETE | MAT | M3 | 0.582 | 63.77 | 37.11
88316 | SERVENTE COM ENCARGOS COMPLEMENTARES | MOD | H | 2.11 | 9.35 | 19.72
|  | MAT |  |  | 4.56 | 9.62
88377 | OPERADOR DE BETONEIRA ESTACIONÁRIA/MISTURADOR COM ENCARGOS COMPLEMENTARES | MOD | H | 1.33 | 8.92 | 11.86
|  | MAT |  |  | 4.12 | 5.47
89225 | BETONEIRA CAPACIDADE NOMINAL DE 600 L, CAPACIDADE DE MISTURA 360 L, MOTOR ELÉTRICO TRIFÁSICO POTÊNCIA DE 4 CV, SEM CARREGADOR - CHP DIURNO. AF_11/2014 | EQUIP | CHP | 0.69 | 3.1 | 2.13
89226 | BETONEIRA CAPACIDADE NOMINAL DE 600 L, CAPACIDADE DE MISTURA 360 L, MOTOR ELÉTRICO TRIFÁSICO POTÊNCIA DE 4 CV, SEM CARREGADOR - CHI DIURNO. AF_11/2014 | EQUIP | CHI | 0.65 | 1.09 | 0.7
[5 empty] | Total mão-de-obra, sem taxas (R$): | 31.58
[5 empty] | Total outros itens, sem taxas (R$): | 208.22
[5 empty] | Total geral, sem taxas (R$): | 239.8
PREÇO SINAPI 05/2018
CÓDIGO | 88377 SINAPI MT 05/2018
DESCRIÇÃO | OPERADOR DE BETONEIRA ESTACIONÁRIA/MISTURADOR COM ENCARGOS COMPLEMENTARES |  | H
Código | Descrição | Class | Un | Coef | Preço unitário (R$) sem taxas | Total (R$) sem taxas
37666 | OPERADOR DE BETONEIRA ESTACIONÁRIA/MISTURADOR | MOD | H | 1 | 8.8471 | 8.84
37370 | ALIMENTACAO - HORISTA (ENCARGOS COMPLEMENTARES) (COLETADO CAIXA) | SERV | H | 1 | 2.15 | 2.15
37371 | TRANSPORTE - HORISTA (ENCARGOS COMPLEMENTARES) (COLETADO CAIXA) | SERV | H | 1 | 0.6 | 0.6
37372 | EXAMES - HORISTA (ENCARGOS COMPLEMENTARES) (COLETADO CAIXA) | SERV | H | 1 | 0.37 | 0.37
37373 | SEGURO - HORISTA (ENCARGOS COMPLEMENTARES) (COLETADO CAIXA) | SERV | H | 1 | 0.02 | 0.02
88237 | EPI (ENCARGOS COMPLEMENTARES) - HORISTA | MAT | H | 1 | 0.98 | 0.98
95389 | CURSO DE CAPACITAÇÃO PARA OPERADOR DE BETONEIRA ESTACIONÁRIA/MISTURADOR (ENCARGOS COMPLEMENTARES) - HORISTA | MOD | H | 1 | 0.08 | 0.08
[5 empty] | Total mão-de-obra, sem taxas (R$): | 8.92
[5 empty] | Total outros itens, sem taxas (R$): | 4.12
[5 empty] | Total geral, sem taxas (R$): | 13.04
PREÇO SINAPI MT 05/2018
CODIGO | 95389 SINAPI MT 05/2018
DESCRIÇÃO | CURSO DE CAPACITAÇÃO PARA OPERADOR DE BETONEIRA ESTACIONÁRIA/MISTURADOR (ENCARGOS COMPLEMENTARES) - HORISTA |  | H
Código | Descrição | Class | Un | Coef | Preço unitário (R$) sem taxas | Total (R$) sem taxas
37666 | OPERADOR DE BETONEIRA ESTACIONÁRIA/MISTURADOR | MOD | H | 0.0093 | 8.8471 | 0.08
[5 empty] | Total mão-de-obra, sem taxas (R$): | 0.08
Total outros itens, sem taxas (R$):
[5 empty] | Total geral, sem taxas (R$): | 0.08
PREÇO SINAPI MT 05/2018
CODIGO | 89225 SINAPI MT 2018
DESCRIÇÃO | BETONEIRA CAPACIDADE NOMINAL DE 600 L, CAPACIDADE DE MISTURA 360 L, MOTOR ELÉTRICO TRIFÁSICO POTÊNCIA DE 4 CV, SEM CARREGADOR - CHP DIURNO. |  |  | CHP
Código | Descrição | Class | Un | Coef | Preço unitário (R$) sem taxas | Total (R$) sem taxas
89221 | BETONEIRA CAPACIDADE NOMINAL DE 600 L, CAPACIDADE DE MISTURA 360 L, MOTOR ELÉTRICO TRIFÁSICO POTÊNCIA DE 4 CV, SEM CARREGADOR - DEPRECIAÇÃO. | EQUIP | H | 1 | 0.89 | 0.89
89222 | BETONEIRA CAPACIDADE NOMINAL DE 600 L, CAPACIDADE DE MISTURA 360 L, MOTOR ELÉTRICO TRIFÁSICO POTÊNCIA DE 4 CV, SEM CARREGADOR - JUROS. | EQUIP | H | 1 | 0.2 | 0.2
89223 | BETONEIRA CAPACIDADE NOMINAL DE 600 L, CAPACIDADE DE MISTURA 360 L, MOTOR ELÉTRICO TRIFÁSICO POTÊNCIA DE 4 CV, SEM CARREGADOR - MANUTENÇÃO. | EQUIP | H | 1 | 0.84 | 0.84
89224 | BETONEIRA CAPACIDADE NOMINAL DE 600 L, CAPACIDADE DE MISTURA 360 L, MOTOR ELÉTRICO TRIFÁSICO POTÊNCIA DE 4 CV, SEM CARREGADOR - MATERIAIS NA OPERAÇÃO. | EQUIP | H | 1 | 1.17 | 1.17
Total mão-de-obra, sem taxas (R$):
[5 empty] | Total outros itens, sem taxas (R$): | 3.1
[5 empty] | Total geral, sem taxas (R$): | 3.1
PREÇO SINAPI MT 05/2018
CODIGO | 89221 SINAPI MT 2018
DESCRIÇÃO | BETONEIRA CAPACIDADE NOMINAL DE 600 L, CAPACIDADE DE MISTURA 360 L, MOTOR ELÉTRICO TRIFÁSICO POTÊNCIA DE 4 CV, SEM CARREGADOR - DEPRECIAÇÃO. |  |  | H
Código | Descrição | Class | Un | Coef | Preço unitário (R$) sem taxas | Total (R$) sem taxas
36397 | BETONEIRA, CAPACIDADE NOMINAL 600 L, CAPACIDADE DE MISTURA 360L, MOTOR ELETRICO TRIFASICO 220/380V, POTENCIA 4CV, EXCLUSO CARREGADOR | EQUIP | H | 6.4e-05 | 14040.97 | 0.89
[5 empty] | Total mão-de-obra, sem taxas (R$): | 0
[5 empty] | Total outros itens, sem taxas (R$): | 0.89
[5 empty] | Total geral, sem taxas (R$): | 0.89
PREÇO SINAPI MT 05/2018
CODIGO | 89222 SINAPI MT 2018
DESCRIÇÃO | BETONEIRA CAPACIDADE NOMINAL DE 600 L, CAPACIDADE DE MISTURA 360 L, MOTOR ELÉTRICO TRIFÁSICO POTÊNCIA DE 4 CV, SEM CARREGADOR - JUROS |  |  | H
Código | Descrição | Class | Un | Coef | Preço unitário (R$) sem taxas | Total (R$) sem taxas
36397 | BETONEIRA, CAPACIDADE NOMINAL 600 L, CAPACIDADE DE MISTURA 360L, MOTOR ELETRICO TRIFASICO 220/380V, POTENCIA 4CV, EXCLUSO CARREGADOR | EQUIP | H | 1.44e-05 | 14040.97 | 0.2
[5 empty] | Total mão-de-obra, sem taxas (R$): | 0
[5 empty] | Total outros itens, sem taxas (R$): | 0.2
[5 empty] | Total geral, sem taxas (R$): | 0.2
PREÇO SINAPI MT 05/2018
CODIGO | 89223 SINAPI MT 2018
DESCRIÇÃO | BETONEIRA CAPACIDADE NOMINAL DE 600 L, CAPACIDADE DE MISTURA 360 L, MOTOR ELÉTRICO TRIFÁSICO POTÊNCIA DE 4 CV, SEM CARREGADOR - MANUTENÇÃO |  |  | H
Código | Descrição | Class | Un | Coef | Preço unitário (R$) sem taxas | Total (R$) sem taxas
36397 | BETONEIRA, CAPACIDADE NOMINAL 600 L, CAPACIDADE DE MISTURA 360L, MOTOR ELETRICO TRIFASICO 220/380V, POTENCIA 4CV, EXCLUSO CARREGADOR | EQUIP | H | 6e-05 | 14040.97 | 0.84
[5 empty] | Total mão-de-obra, sem taxas (R$): | 0
[5 empty] | Total outros itens, sem taxas (R$): | 0.84
[5 empty] | Total geral, sem taxas (R$): | 0.84
PREÇO SINAPI MT 05/2018
CODIGO | 89224 SINAPI MT 2018
DESCRIÇÃO | BETONEIRA CAPACIDADE NOMINAL DE 600 L, CAPACIDADE DE MISTURA 360 L, MOTOR ELÉTRICO TRIFÁSICO POTÊNCIA DE 4 CV, SEM CARREGADOR - MATERIAIS NA OPERAÇÃO |  |  | H
Código | Descrição | Class | Un | Coef | Preço unitário (R$) sem taxas | Total (R$) sem taxas
2705 | ENERGIA ELETRICA ATE 2000 KWH INDUSTRIAL, SEM DEMANDA | MAT | KW/H | 2.5 | 0.47 | 1.17
[5 empty] | Total mão-de-obra, sem taxas (R$): | 0
[5 empty] | Total outros itens, sem taxas (R$): | 1.17
[5 empty] | Total geral, sem taxas (R$): | 1.17
PREÇO SINAPI MT 05/2018
CODIGO | 89226 SINAPI MT 2018
DESCRIÇÃO | BETONEIRA CAPACIDADE NOMINAL DE 600 L, CAPACIDADE DE MISTURA 360 L, MOTOR ELÉTRICO TRIFÁSICO POTÊNCIA DE 4 CV, SEM CARREGADOR - CHI DIURNO. |  |  | CHI
Código | Descrição | Class | Un | Coef | Preço unitário (R$) sem taxas | Total (R$) sem taxas
89221 | BETONEIRA CAPACIDADE NOMINAL DE 600 L, CAPACIDADE DE MISTURA 360 L, MOTOR ELÉTRICO TRIFÁSICO POTÊNCIA DE 4 CV, SEM CARREGADOR - DEPRECIAÇÃO. | EQUIP | H | 1 | 0.89 | 0.89
89222 | BETONEIRA CAPACIDADE NOMINAL DE 600 L, CAPACIDADE DE MISTURA 360 L, MOTOR ELÉTRICO TRIFÁSICO POTÊNCIA DE 4 CV, SEM CARREGADOR - JUROS. | EQUIP | H | 1 | 0.2 | 0.2
Total mão-de-obra, sem taxas (R$):
[5 empty] | Total outros itens, sem taxas (R$): | 1.09
[5 empty] | Total geral, sem taxas (R$): | 1.09
PREÇO SINAPI MT 05/2018
CODIGO | 90586 SINAPI MT 2018
DESCRIÇÃO | VIBRADOR DE IMERSÃO, DIÂMETRO DE PONTEIRA 45MM, MOTOR ELÉTRICO TRIFÁSICO POTÊNCIA DE 2 CV - CHP DIURNO. |  |  | CHP
Código | Descrição | Class | Un | Coef | Preço unitário (R$) sem taxas | Total (R$) sem taxas
90582 | VIBRADOR DE IMERSÃO, DIÂMETRO DE PONTEIRA 45MM, MOTOR ELÉTRICO TRIFÁSICO POTÊNCIA DE 2 CV - DEPRECIAÇÃO. | EQUIP | H | 1 | 0.25 | 0.25 | 48
90583 | VIBRADOR DE IMERSÃO, DIÂMETRO DE PONTEIRA 45MM, MOTOR ELÉTRICO TRIFÁSICO POTÊNCIA DE 2 CV - JUROS. | EQUIP | H | 1 | 0.05 | 0.05
90584 | VIBRADOR DE IMERSÃO, DIÂMETRO DE PONTEIRA 45MM, MOTOR ELÉTRICO TRIFÁSICO POTÊNCIA DE 2 CV - MANUTENÇÃO. | EQUIP | H | 1 | 0.19 | 0.19
90585 | VIBRADOR DE IMERSÃO, DIÂMETRO DE PONTEIRA 45MM, MOTOR ELÉTRICO TRIFÁSICO POTÊNCIA DE 2 CV - MATERIAIS NA OPERAÇÃO. | EQUIP | H | 1 | 0.58 | 0.58
Total mão-de-obra, sem taxas (R$):
[5 empty] | Total outros itens, sem taxas (R$): | 1.07
[5 empty] | Total geral, sem taxas (R$): | 1.07
PREÇO SINAPI MT 05/2018
CODIGO | 90582 SINAPI MT 2018
DESCRIÇÃO | VIBRADOR DE IMERSÃO, DIÂMETRO DE PONTEIRA 45MM, MOTOR ELÉTRICO TRIFÁSICO POTÊNCIA DE 2 CV - DEPRECIAÇÃO. |  |  | H
Código | Descrição | Class | Un | Coef | Preço unitário (R$) sem taxas | Total (R$) sem taxas
13896 | VIBRADOR DE IMERSAO, DIAMETRO DA PONTEIRA DE *45* MM, COM MOTOR ELETRICO TRIFASICO DE 2 HP (2 CV) | EQUIP | Un | 0.000128 | 1973.59 | 0.25
Total mão-de-obra, sem taxas (R$):
[5 empty] | Total outros itens, sem taxas (R$): | 0.25
[5 empty] | Total geral, sem taxas (R$): | 0.25
PREÇO SINAPI MT 05/2018
CODIGO | 90583 SINAPI MT 2018
DESCRIÇÃO | VIBRADOR DE IMERSÃO, DIÂMETRO DE PONTEIRA 45MM, MOTOR ELÉTRICO TRIFÁSICO POTÊNCIA DE 2 CV - JUROS |  |  | H
Código | Descrição | Class | Un | Coef | Preço unitário (R$) sem taxas | Total (R$) sem taxas
13896 | VIBRADOR DE IMERSAO, DIAMETRO DA PONTEIRA DE *45* MM, COM MOTOR ELETRICO TRIFASICO DE 2 HP (2 CV) | EQUIP | Un | 2.88e-05 | 1973.59 | 0.05
Total mão-de-obra, sem taxas (R$):
[5 empty] | Total outros itens, sem taxas (R$): | 0.05
[5 empty] | Total geral, sem taxas (R$): | 0.05
PREÇO SINAPI MT 05/2018
CODIGO | 90584 SINAPI MT 2018
DESCRIÇÃO | VIBRADOR DE IMERSÃO, DIÂMETRO DE PONTEIRA 45MM, MOTOR ELÉTRICO TRIFÁSICO POTÊNCIA DE 2 CV - MANUTENÇÃO. |  |  | H
Código | Descrição | Class | Un | Coef | Preço unitário (R$) sem taxas | Total (R$) sem taxas
13896 | VIBRADOR DE IMERSAO, DIAMETRO DA PONTEIRA DE *45* MM, COM MOTOR ELETRICO TRIFASICO DE 2 HP (2 CV) | EQUIP | Un | 0.0001 | 1973.59 | 0.19
Total mão-de-obra, sem taxas (R$):
[5 empty] | Total outros itens, sem taxas (R$): | 0.19
[5 empty] | Total geral, sem taxas (R$): | 0.19
PREÇO SINAPI MT 05/2018
CODIGO | 90585 SINAPI MT 2018
DESCRIÇÃO | VIBRADOR DE IMERSÃO, DIÂMETRO DE PONTEIRA 45MM, MOTOR ELÉTRICO TRIFÁSICO POTÊNCIA DE 2 CV - MATERIAIS NA OPERAÇÃO. |  |  | H
Código | Descrição | Class | Un | Coef | Preço unitário (R$) sem taxas | Total (R$) sem taxas
2705 | ENERGIA ELETRICA ATE 2000 KWH INDUSTRIAL, SEM DEMANDA | MAT | KW/H | 1.25 | 0.47 | 0.58
Total mão-de-obra, sem taxas (R$):
[5 empty] | Total outros itens, sem taxas (R$): | 0.58
[5 empty] | Total geral, sem taxas (R$): | 0.58
PREÇO SINAPI MT 05/2018
CODIGO | 91692 SINAPI MT 2018
DESCRIÇÃO | SERRA CIRCULAR DE BANCADA COM MOTOR ELÉTRICO POTÊNCIA DE 5HP, COM COIFA PARA DISCO 10" - CHP DIURNO. |  |  | CHP
Código | Descrição | Class | Un | Coef | Preço unitário (R$) sem taxas | Total (R$) sem taxas
88297 | OPERADOR DE MÁQUINAS E EQUIPAMENTOS COM ENCARGOS COMPLEMENTARES | MOD | H | 1 | 9.51 | 9.51
|  | MAT |  |  | 4.12 | 4.12
91688 | SERRA CIRCULAR DE BANCADA COM MOTOR ELÉTRICO POTÊNCIA DE 5HP, COM COIFA PARA DISCO 10" - DEPRECIAÇÃO. | EQUIP | H | 1 | 0.05 | 0.05
91689 | SERRA CIRCULAR DE BANCADA COM MOTOR ELÉTRICO POTÊNCIA DE 5HP, COM COIFA PARA DISCO 10" - JUROS. | EQUIP | H | 1 | 0.01 | 0.01
91690 | SERRA CIRCULAR DE BANCADA COM MOTOR ELÉTRICO POTÊNCIA DE 5HP, COM COIFA PARA DISCO 10" - MANUTENÇÃO. | EQUIP | H | 1 | 0.04 | 0.04
91691 | SERRA CIRCULAR DE BANCADA COM MOTOR ELÉTRICO POTÊNCIA DE 5HP, COM COIFA PARA DISCO 10" - MATERIAIS NA OPERAÇÃO. | EQUIP | H | 1 | 1.48 | 1.48
[5 empty] | Total mão-de-obra, sem taxas (R$): | 9.51
[5 empty] | Total outros itens, sem taxas (R$): | 5.7
[5 empty] | Total geral, sem taxas (R$): | 15.21
PREÇO SINAPI MT 05/2018
CODIGO | 91688 SINAPI MT 2018
DESCRIÇÃO | SERRA CIRCULAR DE BANCADA COM MOTOR ELÉTRICO POTÊNCIA DE 5HP, COM COIFA PARA DISCO 10" - DEPRECIAÇÃO. |  |  | H
Código | Descrição | Class | Un | Coef | Preço unitário (R$) sem taxas | Total (R$) sem taxas
14618 | SERRA CIRCULAR DE BANCADA COM MOTOR ELETRICO, POTENCIA DE *1600* W, PARA DISCO DE DIAMETRO DE 10" (250 MM) | EQUIP | Un | 7.2e-05 | 801.26 | 0.05
Total mão-de-obra, sem taxas (R$):
[5 empty] | Total outros itens, sem taxas (R$): | 0.05
[5 empty] | Total geral, sem taxas (R$): | 0.05
PREÇO SINAPI MT 05/2018
CODIGO | 91689 SINAPI MT 2018
DESCRIÇÃO | SERRA CIRCULAR DE BANCADA COM MOTOR ELÉTRICO POTÊNCIA DE 5HP, COM COIFA PARA DISCO 10" - JUROS. |  |  | H
Código | Descrição | Class | Un | Coef | Preço unitário (R$) sem taxas | Total (R$) sem taxas
14618 | SERRA CIRCULAR DE BANCADA COM MOTOR ELETRICO, POTENCIA DE *1600* W, PARA DISCO DE DIAMETRO DE 10" (250 MM) | EQUIP | Un | 1.44e-05 | 801.26 | 0.01
Total mão-de-obra, sem taxas (R$):
[5 empty] | Total outros itens, sem taxas (R$): | 0.01
[5 empty] | Total geral, sem taxas (R$): | 0.01
PREÇO SINAPI MT 05/2018
CODIGO | 91690 SINAPI MT 2018
DESCRIÇÃO | SERRA CIRCULAR DE BANCADA COM MOTOR ELÉTRICO POTÊNCIA DE 5HP, COM COIFA PARA DISCO 10" - MANUTENÇÃO. |  |  | H
Código | Descrição | Class | Un | Coef | Preço unitário (R$) sem taxas | Total (R$) sem taxas
14618 | SERRA CIRCULAR DE BANCADA COM MOTOR ELETRICO, POTENCIA DE *1600* W, PARA DISCO DE DIAMETRO DE 10" (250 MM) | EQUIP | Un | 5e-05 | 801.26 | 0.04
Total mão-de-obra, sem taxas (R$):
[5 empty] | Total outros itens, sem taxas (R$): | 0.04
[5 empty] | Total geral, sem taxas (R$): | 0.04
PREÇO SINAPI MT 05/2018
CODIGO | 91691 SINAPI MT 2018
DESCRIÇÃO | SERRA CIRCULAR DE BANCADA COM MOTOR ELÉTRICO POTÊNCIA DE 5HP, COM COIFA PARA DISCO 10" - MATERIAIS NA OPERAÇÃO. |  |  | H
Código | Descrição | Class | Un | Coef | Preço unitário (R$) sem taxas | Total (R$) sem taxas
2705 | ENERGIA ELETRICA ATE 2000 KWH INDUSTRIAL, SEM DEMANDA | MAT | KW/H | 3.17 | 0.47 | 1.48
Total mão-de-obra, sem taxas (R$):
[5 empty] | Total outros itens, sem taxas (R$): | 1.48
[5 empty] | Total geral, sem taxas (R$): | 1.48
PREÇO SINAPI MT 05/2018
CODIGO | 91693 SINAPI MT 2018
DESCRIÇÃO | SERRA CIRCULAR DE BANCADA COM MOTOR ELÉTRICO POTÊNCIA DE 5HP, COM COIFA PARA DISCO 10" - CHI DIURNO. |  |  | CHP
Código | Descrição | Class | Un | Coef | Preço unitário (R$) sem taxas | Total (R$) sem taxas
88297 | OPERADOR DE MÁQUINAS E EQUIPAMENTOS | MOD | H | 1 | 9.51 | 9.51
|  | MAT |  |  | 4.12 | 4.12
91688 | SERRA CIRCULAR DE BANCADA COM MOTOR ELÉTRICO POTÊNCIA DE 5HP, COM COIFA PARA DISCO 10" - DEPRECIAÇÃO. | EQUIP | H | 1 | 0.05 | 0.05
91689 | SERRA CIRCULAR DE BANCADA COM MOTOR ELÉTRICO POTÊNCIA DE 5HP, COM COIFA PARA DISCO 10" - JUROS. | EQUIP | H | 1 | 0.01 | 0.01
[5 empty] | Total mão-de-obra, sem taxas (R$): | 9.51
[5 empty] | Total outros itens, sem taxas (R$): | 4.18
[5 empty] | Total geral, sem taxas (R$): | 13.69
PREÇO SINAPI MT 05/2018
CODIGO | 95308 SINAPI MT 05/2018
DESCRIÇÃO | CURSO DE CAPACITAÇÃO PARA AJUDANTE DE ARMADOR (ENCARGOS COMPLEMENTARES) - HORISTA | H
Código | Descrição | Class | Un | Coef | Preço unitário (R$) sem taxas | Total (R$) sem taxas
6114 | AJUDANTE DE ARMADOR | MOD | H | 0.0093 | 8.6194 | 0.08
[5 empty] | Total mão-de-obra, sem taxas (R$): | 0.08
Total outros itens, sem taxas (R$):
[5 empty] | Total geral, sem taxas (R$): | 0.08
PREÇO SINAPI MT 05/2018
CODIGO | 95314 SINAPI MT 05/2018
DESCRIÇÃO | CURSO DE CAPACITAÇÃO PARA ARMADOR (ENCARGOS COMPLEMENTARES) - HORISTA | H
Código | Descrição | Class | Un | Coef | Preço unitário (R$) sem taxas | Total (R$) sem taxas
378 | ARMADOR | MOD | H | 0.0093 | 12.3809 | 0.11
[5 empty] | Total mão-de-obra, sem taxas (R$): | 0.11
Total outros itens, sem taxas (R$):
[5 empty] | Total geral, sem taxas (R$): | 0.11
PREÇO SINAPI MT 05/2018
CODIGO | 92793 SINAPI MT 05/2018
DESCRIÇÃO | CORTE E DOBRA DE AÇO CA-50, DIÂMETRO DE 8,0 MM, UTILIZADO EM ESTRUTURAS DIVERSAS, EXCETO LAJES. | KG
Código | Descrição | Class | Un | Coef | Preço unitário (R$) sem taxas | Total (R$) sem taxas
33 | ACO CA-50, 8,0 MM, VERGALHAO | MAT | KG | 1.11 | 5.02 | 5.57
88238 | AJUDANTE DE ARMADOR COM ENCARGOS COMPLEMENTARES | MOD | H | 0.0032 | 8.69 | 0.02
|  | MAT |  |  | 4.56 | 0.01
88245 | ARMADOR COM ENCARGOS COMPLEMENTARES | MOD | H | 0.0224 | 12.49 | 0.27
|  | MAT |  |  | 4.56 | 0.1
[5 empty] | Total mão-de-obra, sem taxas (R$): | 0.29
[5 empty] | Total outros itens, sem taxas (R$): | 5.68
[5 empty] | Total geral, sem taxas (R$): | 5.97
PREÇO SINAPI MT 05/2018
CODIGO | 92795 SINAPI MT 05/2018
DESCRIÇÃO | CORTE E DOBRA DE AÇO CA-50, DIÂMETRO DE 12,5 MM, UTILIZADO EM ESTRUTURAS DIVERSAS, EXCETO LAJES. | KG
Código | Descrição | Class | Un | Coef | Preço unitário (R$) sem taxas | Total (R$) sem taxas
31 | ACO CA-50, 12,5 MM, VERGALHAO | MAT | KG | 1.11 | 4.06 | 4.5
88238 | AJUDANTE DE ARMADOR COM ENCARGOS COMPLEMENTARES | MOD | H | 0.001 | 8.69 | 0
|  | MAT |  |  | 4.56 | 0
88245 | ARMADOR COM ENCARGOS COMPLEMENTARES | MOD | H | 0.007 | 12.49 | 0.08
|  | MAT |  |  | 4.56 | 0.03
[5 empty] | Total mão-de-obra, sem taxas (R$): | 0.08
[5 empty] | Total outros itens, sem taxas (R$): | 4.53
[5 empty] | Total geral, sem taxas (R$): | 4.61
PREÇO SINAPI MT 05/2018
CODIGO | 88830 SINAPI MT 2018
DESCRIÇÃO | BETONEIRA CAPACIDADE NOMINAL DE 400 L, CAPACIDADE DE MISTURA 280 L, MOTOR ELÉTRICO TRIFÁSICO POTÊNCIA DE 2 CV, SEM CARREGADOR - CHP DIURNO. |  |  | CHP
Código | Descrição | Class | Un | Coef | Preço unitário (R$) sem taxas | Total (R$) sem taxas
88826 | BETONEIRA CAPACIDADE NOMINAL DE 400 L, CAPACIDADE DE MISTURA 280 L, MOTOR ELÉTRICO TRIFÁSICO POTÊNCIA DE 2 CV, SEM CARREGADOR - DEPRECIAÇÃO. | EQUIP | H | 1 | 0.22 | 0.22
88827 | BETONEIRA CAPACIDADE NOMINAL DE 400 L, CAPACIDADE DE MISTURA 280 L, MOTOR ELÉTRICO TRIFÁSICO POTÊNCIA DE 2 CV, SEM CARREGADOR - JUROS. | EQUIP | H | 1 | 0.04 | 0.04
88828 | BETONEIRA CAPACIDADE NOMINAL DE 400 L, CAPACIDADE DE MISTURA 280 L, MOTOR ELÉTRICO TRIFÁSICO POTÊNCIA DE 2 CV, SEM CARREGADOR - MANUTENÇÃO. | EQUIP | H | 1 | 0.2 | 0.2
88829 | BETONEIRA CAPACIDADE NOMINAL DE 400 L, CAPACIDADE DE MISTURA 280 L, MOTOR ELÉTRICO TRIFÁSICO POTÊNCIA DE 2 CV, SEM CARREGADOR - MATERIAIS NA OPERAÇÃO. | EQUIP | H | 1 | 0.58 | 0.58
Total mão-de-obra, sem taxas (R$):
[5 empty] | Total outros itens, sem taxas (R$): | 1.04
[5 empty] | Total geral, sem taxas (R$): | 1.04
PREÇO SINAPI MT 05/2018
CODIGO | 88826 SINAPI MT 2018
DESCRIÇÃO | BETONEIRA CAPACIDADE NOMINAL DE 400 L, CAPACIDADE DE MISTURA 280 L, MOTOR ELÉTRICO TRIFÁSICO POTÊNCIA DE 2 CV, SEM CARREGADOR - DEPRECIAÇÃO. |  |  | H
Código | Descrição | Class | Un | Coef | Preço unitário (R$) sem taxas | Total (R$) sem taxas
10535 | BETONEIRA, CAPACIDADE NOMINAL 400 L, CAPACIDADE DE MISTURA 280L, MOTOR ELETRICO TRIFASICO 220/380V, POTENCIA 2CV, EXCLUSO CARREGADOR | EQUIP | H | 6.4e-05 | 3451.74 | 0.22
[5 empty] | Total mão-de-obra, sem taxas (R$): | 0
[5 empty] | Total outros itens, sem taxas (R$): | 0.22
[5 empty] | Total geral, sem taxas (R$): | 0.22
PREÇO SINAPI MT 05/2018
CODIGO | 88827 SINAPI MT 2018
DESCRIÇÃO | BETONEIRA CAPACIDADE NOMINAL DE 400 L, CAPACIDADE DE MISTURA 280 L, MOTOR ELÉTRICO TRIFÁSICO POTÊNCIA DE 2 CV, SEM CARREGADOR - JUROS |  |  | H
Código | Descrição | Class | Un | Coef | Preço unitário (R$) sem taxas | Total (R$) sem taxas
10535 | BETONEIRA, CAPACIDADE NOMINAL 400 L, CAPACIDADE DE MISTURA 280L, MOTOR ELETRICO TRIFASICO 220/380V, POTENCIA 4CV, EXCLUSO CARREGADOR | EQUIP | H | 1.44e-05 | 3451.74 | 0.04
[5 empty] | Total mão-de-obra, sem taxas (R$): | 0
[5 empty] | Total outros itens, sem taxas (R$): | 0.04
[5 empty] | Total geral, sem taxas (R$): | 0.04
PREÇO SINAPI MT 05/2018
CODIGO | 88828 SINAPI MT 2018
DESCRIÇÃO | BETONEIRA CAPACIDADE NOMINAL DE 400 L, CAPACIDADE DE MISTURA 280 L, MOTOR ELÉTRICO TRIFÁSICO POTÊNCIA DE 2 CV, SEM CARREGADOR - MANUTENÇÃO |  |  | H
Código | Descrição | Class | Un | Coef | Preço unitário (R$) sem taxas | Total (R$) sem taxas
10535 | BETONEIRA, CAPACIDADE NOMINAL 400 L, CAPACIDADE DE MISTURA 280L, MOTOR ELETRICO TRIFASICO 220/380V, POTENCIA 2CV, EXCLUSO CARREGADOR | EQUIP | H | 6e-05 | 3451.74 | 0.2
[5 empty] | Total mão-de-obra, sem taxas (R$): | 0
[5 empty] | Total outros itens, sem taxas (R$): | 0.2
[5 empty] | Total geral, sem taxas (R$): | 0.2
PREÇO SINAPI MT 05/2018
CODIGO | 88829 SINAPI MT 2018
DESCRIÇÃO | BETONEIRA CAPACIDADE NOMINAL DE 400 L, CAPACIDADE DE MISTURA 280 L, MOTOR ELÉTRICO TRIFÁSICO POTÊNCIA DE 2 CV, SEM CARREGADOR - MATERIAIS NA OPERAÇÃO |  |  | H
Código | Descrição | Class | Un | Coef | Preço unitário (R$) sem taxas | Total (R$) sem taxas
2705 | ENERGIA ELETRICA ATE 2000 KWH INDUSTRIAL, SEM DEMANDA | MAT | KW/H | 1.25 | 0.47 | 0.58
[5 empty] | Total mão-de-obra, sem taxas (R$): | 0
[5 empty] | Total outros itens, sem taxas (R$): | 0.58
[5 empty] | Total geral, sem taxas (R$): | 0.58
PREÇO SINAPI MT 05/2018
CODIGO | 88831 SINAPI MT 2018
DESCRIÇÃO | BETONEIRA CAPACIDADE NOMINAL DE 400 L, CAPACIDADE DE MISTURA 280 L, MOTOR ELÉTRICO TRIFÁSICO POTÊNCIA DE 2 CV, SEM CARREGADOR - CHI DIURNO. |  |  | CHI
Código | Descrição | Class | Un | Coef | Preço unitário (R$) sem taxas | Total (R$) sem taxas
88826 | BETONEIRA CAPACIDADE NOMINAL DE 400 L, CAPACIDADE DE MISTURA 280 L, MOTOR ELÉTRICO TRIFÁSICO POTÊNCIA DE 2 CV, SEM CARREGADOR - DEPRECIAÇÃO. | EQUIP | H | 1 | 0.22 | 0.22
88827 | BETONEIRA CAPACIDADE NOMINAL DE 400 L, CAPACIDADE DE MISTURA 280 L, MOTOR ELÉTRICO TRIFÁSICO POTÊNCIA DE 2 CV, SEM CARREGADOR - JUROS. | EQUIP | H | 1 | 0.04 | 0.04
[5 empty] | Total mão-de-obra, sem taxas (R$): | 0
[5 empty] | Total outros itens, sem taxas (R$): | 0.04
[5 empty] | Total geral, sem taxas (R$): | 0.04
PREÇO SINAPI MT 05/2018
CODIGO | 93281 SINAPI MT 2018
DESCRIÇÃO | GUINCHO ELÉTRICO DE COLUNA, CAPACIDADE 400 KG, COM MOTO FREIO, MOTOR TRIFÁSICO DE 1,25 CV - CHP DIURNO. |  |  | CHP
Código | Descrição | Class | Un | Coef | Preço unitário (R$) sem taxas | Total (R$) sem taxas
88295 | OPERADOR DE GUINCHO COM ENCARGOS COMPLEMENTARES | MOD | H | 1 | 9 | 9
|  | MAT |  |  | 4.12 | 4.12
93277 | GUINCHO ELÉTRICO DE COLUNA, CAPACIDADE 400 KG, COM MOTO FREIO, MOTOR TRIFÁSICO DE 1,25 CV - DEPRECIAÇÃO. AF_03/2016 | EQUIP | H | 1 | 0.27 | 0.27
93278 | GUINCHO ELÉTRICO DE COLUNA, CAPACIDADE 400 KG, COM MOTO FREIO, MOTOR TRIFÁSICO DE 1,25 CV - JUROS. AF_03/2016 | EQUIP | H | 2 | 0.06 | 0.12
93279 | GUINCHO ELÉTRICO DE COLUNA, CAPACIDADE 400 KG, COM MOTO FREIO, MOTOR TRIFÁSICO DE 1,25 CV - MANUTENÇÃO. AF_03/2016 | EQUIP | H | 3 | 0.25 | 0.75
93280 | GUINCHO ELÉTRICO DE COLUNA, CAPACIDADE 400 KG, COM MOTO FREIO, MOTOR TRIFÁSICO DE 1,25 CV - MATERIAIS NA OPERAÇÃO. AF_03/2016 | EQUIP | H | 4 | 0.36 | 1.44
[5 empty] | Total mão-de-obra, sem taxas (R$): | 9
[5 empty] | Total outros itens, sem taxas (R$): | 6.7
[5 empty] | Total geral, sem taxas (R$): | 15.7
PREÇO SINAPI 05/2018
CÓDIGO | 88295 SINAPI MT 05/2018
DESCRIÇÃO | OPERADOR DE GUINCHO COM ENCARGOS COMPLEMENTARES |  | H
Código | Descrição | Class | Un | Coef | Preço unitário (R$) sem taxas | Total (R$) sem taxas
4253 | OPERADOR DE GUINCHO | MOD | H | 1 | 8.8977 | 8.89
37370 | ALIMENTACAO - HORISTA (ENCARGOS COMPLEMENTARES) (COLETADO CAIXA) | SERV | H | 1 | 2.15 | 2.15
37371 | TRANSPORTE - HORISTA (ENCARGOS COMPLEMENTARES) (COLETADO CAIXA) | SERV | H | 1 | 0.6 | 0.6
37372 | EXAMES - HORISTA (ENCARGOS COMPLEMENTARES) (COLETADO CAIXA) | SERV | H | 1 | 0.37 | 0.37
37373 | SEGURO - HORISTA (ENCARGOS COMPLEMENTARES) (COLETADO CAIXA) | SERV | H | 1 | 0.02 | 0.02
88237 | EPI (ENCARGOS COMPLEMENTARES) - HORISTA | MAT | H | 1 | 0.98 | 0.98
95358 | CURSO DE CAPACITAÇÃO PARA OPERADOR DE GUINCHO (ENCARGOS COMPLEMENTARES) - HORISTA | MOD | H | 1 | 0.11 | 0.11
[5 empty] | Total mão-de-obra, sem taxas (R$): | 9
[5 empty] | Total outros itens, sem taxas (R$): | 4.12
[5 empty] | Total geral, sem taxas (R$): | 13.12
PREÇO SINAPI MT 05/2018
CODIGO | 95358 SINAPI MT 05/2018
DESCRIÇÃO | CURSO DE CAPACITAÇÃO PARA OPERADOR DE GUINCHO (ENCARGOS COMPLEMENTARES) - HORISTA | H
Código | Descrição | CLASS | Un | Coef | Preço unitário (R$) sem taxas | Total (R$) sem taxas
4253 | OPERADOR DE GUINCHO | MOD | H | 0.0132 | 8.8977 | 0.11
[5 empty] | Total mão-de-obra, sem taxas (R$): | 0.11
Total outros itens, sem taxas (R$):
[5 empty] | Total geral, sem taxas (R$): | 0.11
PREÇO SINAPI MT 05/2018
CODIGO | 93277 SINAPI MT 05/2018
DESCRIÇÃO | GUINCHO ELÉTRICO DE COLUNA, CAPACIDADE 400 KG, COM MOTO FREIO, MOTOR TRIFÁSICO DE 1,25 CV - DEPRECIAÇÃO. |  |  | H
Código | Descrição | CLASS | Un | Coef | Preço unitário (R$) sem taxas | Total (R$) sem taxas
36487 | GUINCHO ELETRICO DE COLUNA, CAPACIDADE 400 KG, COM MOTO FREIO, MOTOR TRIFASICO DE 1,25 CV | EQUIP | Un | 6.4e-05 | 4279.56 | 0.27
Total mão-de-obra, sem taxas (R$):
[5 empty] | Total outros itens, sem taxas (R$): | 0.27
[5 empty] | Total geral, sem taxas (R$): | 0.27
PREÇO SINAPI MT 05/2018
CODIGO | 93278 SINAPI MT 05/2018
DESCRIÇÃO | GUINCHO ELÉTRICO DE COLUNA, CAPACIDADE 400 KG, COM MOTO FREIO, MOTOR TRIFÁSICO DE 1,25 CV - JUROS. |  |  | H
Código | Descrição | CLASS | Un | Coef | Preço unitário (R$) sem taxas | Total (R$) sem taxas
36487 | GUINCHO ELETRICO DE COLUNA, CAPACIDADE 400 KG, COM MOTO FREIO, MOTOR TRIFASICO DE 1,25 CV | EQUIP | Un | 1.44e-05 | 4279.56 | 0.06
Total mão-de-obra, sem taxas (R$):
[5 empty] | Total outros itens, sem taxas (R$): | 0.06
[5 empty] | Total geral, sem taxas (R$): | 0.06
PREÇO SINAPI MT 05/2018
CODIGO | 93279 SINAPI MT 05/2018
DESCRIÇÃO | GUINCHO ELÉTRICO DE COLUNA, CAPACIDADE 400 KG, COM MOTO FREIO, MOTOR TRIFÁSICO DE 1,25 CV - MANUTENÇÃO. |  |  | H
Código | Descrição | CLASS | Un | Coef | Preço unitário (R$) sem taxas | Total (R$) sem taxas
36487 | GUINCHO ELETRICO DE COLUNA, CAPACIDADE 400 KG, COM MOTO FREIO, MOTOR TRIFASICO DE 1,25 CV | EQUIP | Un | 6e-05 | 4279.56 | 0.25
Total mão-de-obra, sem taxas (R$):
[5 empty] | Total outros itens, sem taxas (R$): | 0.25
[5 empty] | Total geral, sem taxas (R$): | 0.25
PREÇO SINAPI MT 05/2018
CODIGO | 93280 SINAPI MT 05/2018
DESCRIÇÃO | GUINCHO ELÉTRICO DE COLUNA, CAPACIDADE 400 KG, COM MOTO FREIO, MOTOR TRIFÁSICO DE 1,25 CV - MATERIAIS NA OPERAÇÃO. |  |  | H
Código | Descrição | CLASS | Un | Coef | Preço unitário (R$) sem taxas | Total (R$) sem taxas
2705 | ENERGIA ELETRICA ATE 2000 KWH INDUSTRIAL, SEM DEMANDA | MAT | KW/H | 0.78 | 0.47 | 0.36
Total mão-de-obra, sem taxas (R$):
[5 empty] | Total outros itens, sem taxas (R$): | 0.36
[5 empty] | Total geral, sem taxas (R$): | 0.36
PREÇO SINAPI MT 05/2018
CODIGO | 93282 SINAPI MT 2018
DESCRIÇÃO | GUINCHO ELÉTRICO DE COLUNA, CAPACIDADE 400 KG, COM MOTO FREIO, MOTOR TRIFÁSICO DE 1,25 CV - CHI DIURNO. |  |  | CHI
Código | Descrição | Class | Un | Coef | Preço unitário (R$) sem taxas | Total (R$) sem taxas
88295 | OPERADOR DE GUINCHO COM ENCARGOS COMPLEMENTARES | MOD | H | 1 | 9 | 9
|  | MAT |  |  | 4.12 | 4.12
93277 | GUINCHO ELÉTRICO DE COLUNA, CAPACIDADE 400 KG, COM MOTO FREIO, MOTOR TRIFÁSICO DE 1,25 CV - DEPRECIAÇÃO. AF_03/2016 | EQUIP | H | 1 | 0.27 | 0.27
93278 | GUINCHO ELÉTRICO DE COLUNA, CAPACIDADE 400 KG, COM MOTO FREIO, MOTOR TRIFÁSICO DE 1,25 CV - JUROS. AF_03/2016 | EQUIP | H | 1 | 0.06 | 0.06
[5 empty] | Total mão-de-obra, sem taxas (R$): | 9
[5 empty] | Total outros itens, sem taxas (R$): | 4.45
[5 empty] | Total geral, sem taxas (R$): | 13.45
PREÇO SINAPI MT 05/2018
CODIGO | 95385 SINAPI MT 05/2018
DESCRIÇÃO | CURSO DE CAPACITAÇÃO PARA TELHADISTA (ENCARGOS COMPLEMENTARES) - HORISTA | H
Código | Descrição | CLASS | Un | Coef | Preço unitário (R$) sem taxas | Total (R$) sem taxas
12869 | TELHADOR | MOD | H | 0.0093 | 13.511 | 0.12
[5 empty] | Total mão-de-obra, sem taxas (R$): | 0.12
Total outros itens, sem taxas (R$):
[5 empty] | Total geral, sem taxas (R$): | 0.12
PREÇO SINAPI MT 05/2018
CODIGO | 95309 SINAPI MT 05/2018
DESCRIÇÃO | CURSO DE CAPACITAÇÃO PARA AJUDANTE DE CARPINTEIRO (ENCARGOS COMPLEMENTARES) - HORISTA | H
Código | Descrição | CLASS | Un | Coef | Preço unitário (R$) sem taxas | Total (R$) sem taxas
6117 | CARPINTEIRO AUXILIAR | MOD | H | 0.0119 | 11.5881 | 0.13
[5 empty] | Total mão-de-obra, sem taxas (R$): | 0.13
Total outros itens, sem taxas (R$):
[5 empty] | Total geral, sem taxas (R$): | 0.13
PREÇO SINAPI MT 05/2018
CODIGO | 95372 SINAPI MT 05/2018
DESCRIÇÃO | CURSO DE CAPACITAÇÃO PARA PINTOR (ENCARGOS COMPLEMENTARES) - HORISTA | H
Código | Descrição | CLASS | Un | Coef | Preço unitário (R$) sem taxas | Total (R$) sem taxas
4783 | PINTOR | MOD | H | 0.0119 | 12.3809 | 0.14
[5 empty] | Total mão-de-obra, sem taxas (R$): | 0.14
Total outros itens, sem taxas (R$):
[5 empty] | Total geral, sem taxas (R$): | 0.14
PREÇO SINAPI MT 05/2018
CODIGO | 95316 SINAPI MT 05/2018
DESCRIÇÃO | CURSO DE CAPACITAÇÃO PARA AUXILIAR DE ELETRICISTA (ENCARGOS COMPLEMENTARES) - HORISTA | H
Código | Descrição | CLASS | Un | Coef | Preço unitário (R$) sem taxas | Total (R$) sem taxas
247 | AJUDANTE DE ELETRICISTA | MOD | H | 0.0301 | 8.9905 | 0.27
[5 empty] | Total mão-de-obra, sem taxas (R$): | 0.27
Total outros itens, sem taxas (R$):
[5 empty] | Total geral, sem taxas (R$): | 0.27
PREÇO SINAPI MT 05/2018
CODIGO | 95332 SINAPI MT 05/2018
DESCRIÇÃO | CURSO DE CAPACITAÇÃO PARA ELETRICISTA (ENCARGOS COMPLEMENTARES) - HORISTA | H
Código | Descrição | CLASS | Un | Coef | Preço unitário (R$) sem taxas | Total (R$) sem taxas
2436 | ELETRICISTA | MOD | H | 0.0301 | 12.811 | 0.38
[5 empty] | Total mão-de-obra, sem taxas (R$): | 0.38
Total outros itens, sem taxas (R$):
[5 empty] | Total geral, sem taxas (R$): | 0.38
PREÇO SINAPI MT 05/2018
CODIGO | 95317 SINAPI MT 05/2018
DESCRIÇÃO | CURSO DE CAPACITAÇÃO PARA AUXILIAR DE ENCANADOR OU BOMBEIRO HIDRÁULICO (ENCARGOS COMPLEMENTARES) - HORISTA | H
Código | Descrição | CLASS | Un | Coef | Preço unitário (R$) sem taxas | Total (R$) sem taxas
246 | AUXILIAR DE ENCANADOR OU BOMBEIRO HIDRÁULICO | MOD | H | 0.0145 | 9.0664 | 0.13
[5 empty] | Total mão-de-obra, sem taxas (R$): | 0.13
Total outros itens, sem taxas (R$):
[5 empty] | Total geral, sem taxas (R$): | 0.13
PREÇO SINAPI MT 05/2018
CODIGO | 95335 SINAPI MT 05/2018
DESCRIÇÃO | CURSO DE CAPACITAÇÃO PARA ENCANADOR OU BOMBEIRO HIDRÁULICO (ENCARGOS COMPLEMENTARES) - HORISTA | H
Código | Descrição | CLASS | Un | Coef | Preço unitário (R$) sem taxas | Total (R$) sem taxas
2696 | ENCANADOR OU BOMBEIRO HIDRÁULICO | MOD | H | 0.0145 | 12.811 | 0.18
[5 empty] | Total mão-de-obra, sem taxas (R$): | 0.18
Total outros itens, sem taxas (R$):
[5 empty] | Total geral, sem taxas (R$): | 0.18
PREÇO SINAPI MT 05/2018
Código: 91946 SINAPI MT
Descrição: | SUPORTE PARAFUSADO COM PLACA DE ENCAIXE 4" X 2" MÉDIO (1,30 M DO PISO) PARA PONTO ELÉTRICO - FORNECIMENTO E INSTALAÇÃO. |  |  | UND
Código | Descrição | Class | Un | Coef | Preço unitário (R$) sem taxas | Total (R$) sem taxas
38094 | ESPELHO / PLACA DE 3 POSTOS 4" X 2", PARA INSTALACAO DE TOMADAS E INTERRUPTORES | MAT | UN | 1 | 1.68 | 1.68
38099 | SUPORTE DE FIXACAO PARA ESPELHO / PLACA 4" X 2", PARA 3 MODULOS, PARA INSTALACAO DE TOMADAS E INTERRUPTORES (SOMENTE SUPORTE) | MAT | Un | 1 | 0.87 | 0.87
88264 | ELETRICISTA COM ENCARGOS COMPLEMENTARES | MOD | H | 0.1862 | 13.19 | 2.45
|  | MAT |  |  | 4.56 | 0.84
[5 empty] | Total mão-de-obra, sem taxas (R$): | 2.45
[5 empty] | Total outros itens, sem taxas (R$): | 3.39
[5 empty] | Total geral, sem taxas (R$): | 5.84
PREÇO SINAPI MT 05/2018
Código: 91958 SINAPI MT
Descrição: | INTERRUPTOR SIMPLES (2 MÓDULOS), 10A/250V, SEM SUPORTE E SEM PLACA - FORNECIMENTO E INSTALAÇÃO. |  |  | UND
Código | Descrição | Class | Un | Coef | Preço unitário (R$) sem taxas | Total (R$) sem taxas
38112 | INTERRUPTOR SIMPLES 10A, 250V (APENAS MODULO) | MAT | Un | 2 | 3.96 | 7.92
88247 | AUXILIAR DE ELETRICISTA COM ENCARGOS COMPLEMENTARES | MOD | H | 0.247 | 9.26 | 2.28
|  | MAT |  |  | 4.56 | 1.12
88264 | ELETRICISTA COM ENCARGOS COMPLEMENTARES | MOD | H | 0.247 | 13.19 | 3.25
|  | MAT |  |  | 4.56 | 1.12
[5 empty] | Total mão-de-obra, sem taxas (R$): | 5.53
[5 empty] | Total outros itens, sem taxas (R$): | 10.16
[5 empty] | Total geral, sem taxas (R$): | 15.69
PREÇO SINAPI MT 05/2018
Código: 91994 SINAPI MT
Descrição: | TOMADA MÉDIA DE EMBUTIR (1 MÓDULO), 2P+T 10 A, INCLUINDO SUPORTE E PLACA - FORNECIMENTO E INSTALAÇÃO. |  |  | UND
Código | Descrição | Class | Un | Coef | Preço unitário (R$) sem taxas | Total (R$) sem taxas
88247 | AUXILIAR DE ELETRICISTA COM ENCARGOS COMPLEMENTARES | MOD | H | 0.308 | 9.26 | 2.85
|  | MAT |  |  | 4.56 | 1.4
88264 | ELETRICISTA COM ENCARGOS COMPLEMENTARES | MOD | H | 0.308 | 13.19 | 4.06
|  | MAT |  |  | 4.56 | 1.4
38101 | TOMADA 2P+T 10A, 250V (APENAS MODULO) | MAT | Un | 1 | 4.51 | 4.51
[5 empty] | Total mão-de-obra, sem taxas (R$): | 6.91
[5 empty] | Total outros itens, sem taxas (R$): | 7.31
[5 empty] | Total geral, sem taxas (R$): | 14.22

## Administração da Obra
|  | UNIDADE SESC SERRA AZUL |  |  |  |  | CONSTRUÇÃO DA VARANDA DO RESTAURANTE
Administração local da obra - Despesas diversas | [9 empty] | CUSTO UNITÁRIO DA REFEIÇÃO |  | CAFÉ DA MANHÃ |  | 7.5
Alimentação do pessoal | [11 empty] | ALMOÇO / JANTAR |  | 10.3
ITEM | CÓDIGO | DISCRIMINAÇÃO | FUNCIONÁRIOS |  | CAFÉ DA MANHÃ |  |  |  | ALMOÇO / JANTAR |  |  |  |  | CUSTO TOTAL ALIMENTAÇÃO (R$)
|  |  | QUANT. | Permanência Obra (mêses) | Consumo por Mês |  | Valor Custo (R$) |  | Refeições por Dia | Consumo por Mês |  | Valor Custo (R$)
[5 empty] | Dias | Refeições | Mensal | Esta Obra |  | Dias | Refeições | Mensal | Esta Obra
1.3.3 |  | ALIMENTAÇÃO DO PESSOAL
ADMINISTRAÇÃO DIRETA
1.3.3.1 | T205 | Apontador | [6 empty] | 1 | 30 | 0 | 0 | 0 | 0
1.3.3.2 | T500 | Encarregado Geral | 1 | 2 |  |  |  |  | 1 | 30 | 30 | 309 | 618 | 618
1.3.3.3 | T702 | Ajudante | 4 | 2 |  |  |  |  | 1 | 30 | 120 | 1236 | 2472 | 2472
1.3.3.4 | T708 | Pedreiros | 2 | 2 |  |  |  |  | 1 | 30 | 60 | 618 | 1236 | 1236
1.3.3.5 | T710 | Carpinteiros | 2 | 2 |  |  |  |  | 1 | 30 | 60 | 618 | 1236 | 1236
1.3.3.6 | T730 | Eletricistas | [6 empty] | 1 | 30 | 0 | 0 | 0 | 0
SUB-TOTAIS PREVISTOS |  |  | 9 |  |  | 0 | 0 | 0 |  |  | 270 | 2781
[7 empty] | CUSTO DIRETO (MENSAL / TOTAL) PARA ESTA OBRA (R$) | [5 empty] | 5562 | 5562
[7 empty] | B.D.I. - BONIFICAÇÃO E DESPESAS INDIRETAS | [5 empty] | 24.57% | 1366.5834
PRAZO TOTAL PREVISTO PARA A OBRA = |  |  | 2 | MESES | PREÇO TOTAL PARA ESTA OBRA (Custo Direto + B.D.I) | [8 empty] | 6928.5834
VALOR MÉDIO MENSAL DA DESPESA COM ALIMENTAÇÃO DO PESSOAL DA ADMINISTRAÇÃO DIRETA (Custo Direto + B.D.I) | [13 empty] | 3464.29
Administração local da obra - Despesas diversas
Transporte
ITEM | CÓDIGO | DISCRIMINAÇÃO | FUNCIONÁRIOS
|  |  | QUANT. | Permanência Obra (mêses) | Consumo por Mês |  | Valor Custo (R$)
[5 empty] | mês | custo | Mensal | Esta Obra
1.3.4 |  | TRANSPORTE DA EQUIPE
ADMINISTRAÇÃO DIRETA
1.3.4.1 | SINAPI 88284 | Motorista |  |  | 1 | 3161.4 | 3161.4 | 0
1.3.2 | PROPRIO | Aluguel de Van com 14 lugares |  |  | 1 | 5236 | 5236 | 0
1.3.3 | PROPRIO | Combustivel |  |  | 308 | 2.45 | 754.6 | 0
SUB-TOTAIS PREVISTOS |  |  | 0 |  |  |  |  | 0
[7 empty] | CUSTO DIRETO (MENSAL / TOTAL) PARA ESTA OBRA (R$) | [5 empty] | 0 | 0
[7 empty] | B.D.I. - BONIFICAÇÃO E DESPESAS INDIRETAS | [5 empty] | 24.57% | 0
PRAZO TOTAL PREVISTO PARA A OBRA = |  |  | 2 | MESES | PREÇO TOTAL PARA ESTA OBRA (Custo Direto + B.D.I) | [8 empty] | 0
VALOR MÉDIO MENSAL DA DESPESA COM ALIMENTAÇÃO DO PESSOAL DA ADMINISTRAÇÃO DIRETA (Custo Direto + B.D.I) | [13 empty] | 0

## memoria
Locação da obra | 210.7 | m²
Considerado 1,50 m de folga para cada lado
|  |  |  | 21.35 | x | 5 | = | 106.75
|  |  |  | 19.65 | x | 5 | = | 98.25
|  |  |  | 3.8 | x | 1.5 | = | 5.7
210.7
Fundação direta
| larg |  | alt
viga baldrame 20x60 | 0.2 | x | 0.6
0.4
comprimento | 41.4 | m |  | 16.35 | + | 19.45 | + | 2.3 | + | 3.3 | = | 41.4 | m
[16 empty] | lastro |  |  |  | 0.05
regularização de fundo | 8.28 | m² |  | 0.2 | x | 41.4 | = | 8.28 | m²
lastro 5cm | 0.05 | m
concreto | 0.414 | m³ |  | 0.2 | x | 41.4 | x | 0.05 | = | 0.414 | m³
escavação | 3.726 | m³ |  | 0.45 | x | 0.2 | x | 41.4 | = | 3.726 | m³ |  |  | solo coeso, considerado escavação contra-barranco
concreto 25MPa | 4.968 | m³ |  | 0.2 | x | 0.6 | x | 41.4 | = | 4.968 | m³
armação | 397.44 | kg |  | 4.968 | x | 80 | = | 397.44 | kg
80kg/m3
Piso | 113.75 | m² |  | 12.85 | x | 3.5 | = | 44.975
|  |  |  | 19.65 | x | 3.5 | = | 68.775
113.75
regularização de fundo | 105.93 | m² |  | 12.65 | x | 3.3 | = | 41.745
|  |  |  | 19.45 | x | 3.3 | = | 64.185
105.93
lastro 5cm | 0.05 | m
brita | 5.2965 | m³ |  | 105.93 | x | 0.05 | = | 5.2965 | m³
[18 empty] | 0.1 | m | laje de piso
[18 empty] | 0.05 | m | lastro de brita
aço Q138 | 233.046 | kg |  | 105.93 | x | 2.2 | = | 233.046 | kg |  |  | viga | [5 empty] | 0.05 | m | aterro
[6 empty] | kg/m² | [5 empty] | baldrame |  |  |  |  | solo existente
60
aterro 5cm | 0.05 | m | [8 empty] | cm | [9 empty] | 45cm
| 5.2965 | m³ |  | 105.93 | x | 0.05 | = | 5.2965 | m³
20 cm
[11 empty] | 5 | cm
laje 10cm | 0.1 | m
concreto | 10.593 | m³ |  | 105.93 | x | 0.1 | = | 10.593 | m³
revestimento
15x30 |  |  |  | 12.85 | + | 19.65 | + | 3.35 | + | 3.35 | = | 39.2 | x | 0.15 | = | 5.88 | m²
57x57 |  |  |  | 113.75 | - | 5.88 | = | 107.87 | m2
rodapé |  |  |  | 12.85 | + | 16.15 | + | 1.3 | = | 30.3 | x | 0.07 | = | 2.121 | m2
m
cobertura
projeção | 150.05 | m² |  | 18.85 | x | 4 | = | 75.4 |  |  |  | altura |  |  |  | 4 | x | 4 | = | 16
|  |  |  | 4.35 | x | 2 | = | 8.7 |  |  |  | 1.15 | m |  |  | 1.15 | x | 1.15 | = | 1.3225
|  |  |  | 16.15 | x | 4 | = | 64.6 | [11 empty] | 17.3225
|  |  |  | 0.5 | x | 2.7 | = | 1.35 | [7 empty] | diagonal |  | 4.162 | m
150.05
inclinada | 183.6641 | m² |  | 18.85 | x | 4.162 | = | 78.4543 | [7 empty] | 2 | x | 2 | = | 4
|  |  |  | 20.65 | x | 4.162 | = | 85.9459 | [7 empty] | 1.15 | x | 1.15 | = | 1.3225
|  |  |  | 8.35 | x | 2.3071 | = | 19.2639 | [11 empty] | 5.3225
[8 empty] | 183.6641 | [7 empty] | diagonal |  | 2.3071 | m
área seção de pilar | 66.76 | m²
pilares 20x20 | 12 |  |  | 0.8 | x | 3.6 | x | 12 | = | 34.56 | m²
pé direito
viga 10x25 | 46 | m |  | 0.7 | x | 46 |  |  | = | 32.2 | m²
Limpeza
final | 113.75 | m² | idem área de piso
terreno | 96.95 | m² | área de locação menos área de piso