## Orçamento Analítico
|  | Obra |  |  | Bancos | B.D.I.
|  | EXECUÇÃO DE PAVIMENTAÇÃO NA ÁREA DA USINA FOTOVOLTAICA NO RECANTO DO PESCADOR |  |  | SINAPI - 09/2017 - Mato Grosso ORSE - 07/2017 - Sergipe SEDOP - 09/2017 - Pará SEINFRA - 024 - Ceará SICRO2 - 11/2016 - Mato Grosso SETOP - 07/2017 - Minas Gerais IOPES - 08/2017 - Espírito Santo SIURB - 07/2017 - São Paulo SIURB INFRA - 07/2017 - São Paulo SUDECAP - 03/2017 - Minas Gerais FDE - 07/2017 - São Paulo CPOS - 07/2017 - São Paulo AGETOP CIVIL - 10/2016 - Goiás CAEMA - 05/2016 - Maranhão | 24,5%
Planilha Orçamentária Analítica
| Item | Código | Banco | Descrição | Tipo | Und | Quant.
Etapa | 1 |  |  | SERVIÇOS PRELIMINARES
Etapa | 1.1 |  |  | ADMINISTRAÇÃO DA OBRA
Composição | 1.1.1 | 93572 | SINAPI | ENCARREGADO GERAL DE OBRAS COM ENCARGOS COMPLEMENTARES | SEDI - SERVIÇOS DIVERSOS | MES | 1,0
Composição Auxiliar |  | 95422 | SINAPI | CURSO DE CAPACITAÇÃO PARA ENCARREGADO GERAL DE OBRAS (ENCARGOS COMPLEMENTARES) - MENSALISTA | SEDI - SERVIÇOS DIVERSOS | MES | 1,0
Composição Auxiliar |  | 93557 | SINAPI | EPI (ENCARGOS COMPLEMENTARES) - MENSALISTA | SEDI - SERVIÇOS DIVERSOS | MES | 0,05
Insumo da Composição |  | 00040862 | SINAPI | ALIMENTACAO - MENSALISTA (ENCARGOS COMPLEMENTARES) (COLETADO CAIXA) | Material | MES | 1,0
Insumo da Composição |  | 00040818 | SINAPI | ENCARREGADO GERAL DE OBRAS (MENSALISTA) | Mão de Obra | MES | 1,0
Insumo da Composição |  | 00040863 | SINAPI | EXAMES - MENSALISTA (ENCARGOS COMPLEMENTARES) (COLETADO CAIXA) | Material | MES | 1,0
Insumo da Composição |  | 00040864 | SINAPI | SEGURO - MENSALISTA (ENCARGOS COMPLEMENTARES) (COLETADO CAIXA) | Material | MES | 1,0
Insumo da Composição |  | 00040861 | SINAPI | TRANSPORTE - MENSALISTA (ENCARGOS COMPLEMENTARES) (COLETADO CAIXA) | Material | MES | 1,0
Valor do BDI =>
Valor com BDI =>
Etapa | 1.2 |  |  | INSTALAÇÃO DO CANTEIRO DE OBRA
Composição | 1.2.1 | C2850 | SEINFRA | INSTALAÇÕES PROVISÓRIAS DE LUZ , FORÇA,TELEFONE E LÓGICA | CONSTRUÇÃO DO CANTEIRO DA OBRA | UN | 1,0
Insumo da Composição |  | I0125 | SEINFRA | ARMAÇÃO REX TRIFASICA COM ROLDANA | Material | UN | 1,0
Insumo da Composição |  | I0355 | SEINFRA | CABO ISOLADO PVC 750V 10MM2 | Material | M | 60,0
Insumo da Composição |  | I0812 | SEINFRA | COELCE - LIGAÇÃO TRIFASICA | Material | UN | 1,0
Insumo da Composição |  | I0840 | SEINFRA | CONECTOR PARA CABO 10.0MM2 | Material | UN | 4,0
Insumo da Composição |  | I0952 | SEINFRA | CURVA DE PVC RIGIDO PARA ELETRODUTO DE 1'' | Material | UN | 2,0
Insumo da Composição |  | I1070 | SEINFRA | ELETRODUTO DE PVC RIGIDO 1'' | Material | M | 6,0
Insumo da Composição |  | I2352 | SEINFRA | HASTE DE ATERRAMENTO COPERWELD 5/8" x 2.40M | Material | UN | 1,0
Insumo da Composição |  | I1406 | SEINFRA | LUVA DE PVC RIGIDO PARA ELETRODUTO 1'' | Material | UN | 2,0
Insumo da Composição |  | I2383 | SEINFRA | NOFUSE DE 70 A. | Material | UN | 1,0
Insumo da Composição |  | I2405 | SEINFRA | POSTE DE CONCRETO DUPLO T 150/9 | Material | UN | 1,0
Insumo da Composição |  | I2413 | SEINFRA | QUADRO DE MEDIÇÃO TRIFASICA EM POSTE | Material | UN | 1,0
Valor do BDI =>
Valor com BDI =>
Composição | 1.2.2 | C2849 | SEINFRA | INSTALAÇÕES PROVISÓRIAS DE ESGOTO | CONSTRUÇÃO DO CANTEIRO DA OBRA | UN | 1,0
Insumo da Composição |  | I0402 | SEINFRA | CAGECE - LIGAÇÃO DE ESGOTO | Material | UN | 1,0
Valor do BDI =>
Valor com BDI =>
Composição | 1.2.3 | C2851 | SEINFRA | INSTALAÇÕES PROVISÓRIAS DE ÁGUA | CONSTRUÇÃO DO CANTEIRO DA OBRA | UN | 1,0
Composição Auxiliar |  | C0836 | SEINFRA | CONCRETO NÃO ESTRUTURAL PREPARO MANUAL | CONCRETOS | m³ | 0,125
Insumo da Composição |  | I0020 | SEINFRA | ADAPTADOR SOLDAVEL C/FLANGE P/CX D'ÁGUA 32x1" | Material | UN | 1,0
Insumo da Composição |  | I0403 | SEINFRA | CAGECE - LIGAÇÃO DE ÁGUA | Material | UN | 1,0
Insumo da Composição |  | I0405 | SEINFRA | CAIBRO DE 2"x1" | Material | M | 10,0
Insumo da Composição |  | I0409 | SEINFRA | CAIXA D'AGUA DE FIBROCIMENTO DE 1000 L, COM TAMPA | Material | UN | 0,5
Insumo da Composição |  | I0498 | SEINFRA | CARPINTEIRO | Mão de Obra | H | 8,0
Insumo da Composição |  | I2367 | SEINFRA | LINHA DE MADEIRA DE LEI DE 6"x3" | Material | M | 10,0
Insumo da Composição |  | I2369 | SEINFRA | LINHA EM MADEIRA DE LEI DE 4"x2" | Material | M | 5,0
Insumo da Composição |  | I2410 | SEINFRA | PREGO 2 1/2" x 10 | Material | KG | 0,5
Insumo da Composição |  | I2543 | SEINFRA | SERVENTE | Mão de Obra | H | 8,0
Insumo da Composição |  | I2201 | SEINFRA | TUBO PVC SOLDÁVEL DE 32MM (1') | Material | M | 4,0
Valor do BDI =>
Valor com BDI =>
Composição | 1.2.4 | 4657 | ORSE | Locação de container - Escritório com banheiro - 6,20 x 2,20m | Mobilização / Instalações Provisórias / Desmobilização | mês | 1,0
Insumo da Composição |  | 00010775 | SINAPI | LOCACAO DE CONTAINER 2,30 X 6,00 M, ALT. 2,50 M, COM 1 SANITARIO, PARA ESCRITORIO, COMPLETO, SEM DIVISORIAS INTERNAS | Equipamento | MES | 1,0
Valor do BDI =>
Valor com BDI =>
Composição | 1.2.5 | 4656 | ORSE | Locação de container - Banheiro com chuveiros e vasos - 4,30 x 2,30m | Mobilização / Instalações Provisórias / Desmobilização | mês | 1,0
Insumo da Composição |  | 00010777 | SINAPI | LOCACAO DE CONTAINER 2,30 X 4,30 M, ALT. 2,50 M, PARA SANITARIO, COM 3 BACIAS, 4 CHUVEIROS, 1 LAVATORIO E 1 MICTORIO | Equipamento | MES | 1,0
Valor do BDI =>
Valor com BDI =>
Composição | 1.2.6 | 4654 | ORSE | Locação de container - Almoxarifado com banheiro - 6,00 x 2,30m | Mobilização / Instalações Provisórias / Desmobilização | mês | 1,0
Insumo da Composição |  | 00010776 | SINAPI | LOCACAO DE CONTAINER 2,30 X 6,00 M, ALT. 2,50 M, PARA ESCRITORIO, SEM DIVISORIAS INTERNAS E SEM SANITARIO | Equipamento | MES | 1,0
Valor do BDI =>
Valor com BDI =>
Etapa | 1.3 |  |  | TAXAS E EMOLUMENTOS
Composição | 1.3.1 | 021602 | AGETOP CIVIL | EPI/PPRA/PCMSO/EXAMES/TREINAMENTOS/VISITAS (< 20 EMPREGADOS) - ÁREAS EDIFICADAS/COBERTAS/FECHADAS | 2 | m² | 375,39
Insumo da Composição |  | 2538 | AGETOP CIVIL | EPI/PPRA/PCMSO / EXAMES/TREINAMENTOS/VISITAS (COMP. AUXILIAR) | Material | m² | 375,39
Valor do BDI =>
Valor com BDI =>
Composição | 1.3.2 | CREA/MT | Próprio | ANOTAÇÃO DE RESPONSABILIDADE TÉCNICA | SEDI - SERVIÇOS DIVERSOS | unid | 1,0
Insumo da Composição |  | 14485-AU | Próprio | ANOTAÇÃO DE RESPONSABILIDADE TÉCNICA | Taxas | UNID | 1,0
Valor do BDI =>
Valor com BDI =>
Etapa | 2 |  |  | CONSTRUÇÃO
Etapa | 2.1 |  |  | PAVIMENTAÇÃO PISO DRENANTE
Composição | 2.1.1 | 170265 | SIURB | PAVIMENTOS PERMEÁVEIS - PERFIL PARA CALÇADAS E PASSEIOS COM PISO DE CONCRETO PRÉ-MOLDADO DRENANTE COM INFILTRAÇÃO TOTAL | Edificações | m² | 510,0
Insumo da Composição |  | 10504 | SIURB | AREIA LAVADA GROSSA | Material | m³ | 1530,0
Insumo da Composição |  | 10542 | SIURB | PEDRA BRITADA NÚMERO 1 | Material | m³ | 76,5
Insumo da Composição |  | 10550 | SIURB | PEDRISCO LIMPO | Material | m³ | 24,48
Insumo da Composição |  | 36093 | SIURB | PISO DE CONCRETO PRÉMOLDADO DRENANTE, ESPESSURA 6 CM, COR NATURAL | Material | m² | 525,3
Insumo da Composição |  | 94221 | SIURB | COMPACTADOR MANUAL DE PLACA VIBRATÓRIA REVERSÍVEL 282 KG | Equipamento | H | 12,75
Insumo da Composição |  | 94306 | SIURB | SOQUETE VIBRATÓRIO | Equipamento | H | 51,0
Insumo da Composição |  | 2062 | SIURB | CALCETEIRO - ASSENTADOR DE GUIAS (SGSP) | Mão de Obra | H | 234,6
Insumo da Composição |  | 2099 | SIURB | SERVENTE (SGSP) | Mão de Obra | H | 754,8
Valor do BDI =>
Valor com BDI =>
Composição | 2.1.2 | 94276 | SINAPI | ASSENTAMENTO DE GUIA (MEIO-FIO) EM TRECHO CURVO, CONFECCIONADA EM CONCRETO PRÉ-FABRICADO, DIMENSÕES 100X15X13X20 CM (COMPRIMENTO X BASE INFERIOR X BASE SUPERIOR X ALTURA), PARA URBANIZAÇÃO INTERNA DE EMPREENDIMENTOS. AF_06/2016_P | DROP - DRENAGEM/OBRAS DE CONTENÇÃO / POÇOS DE VISITA E CAIXAS | M | 500,0
Composição Auxiliar |  | 88309 | SINAPI | PEDREIRO COM ENCARGOS COMPLEMENTARES | SEDI - SERVIÇOS DIVERSOS | H | 224,5
Composição Auxiliar |  | 88316 | SINAPI | SERVENTE COM ENCARGOS COMPLEMENTARES | SEDI - SERVIÇOS DIVERSOS | H | 224,5
Composição Auxiliar |  | 88629 | SINAPI | ARGAMASSA TRAÇO 1:3 (CIMENTO E AREIA MÉDIA), PREPARO MANUAL. AF_08/2014 | SEDI - SERVIÇOS DIVERSOS | m³ | 0,5
Insumo da Composição |  | 00000370 | SINAPI | AREIA MEDIA - POSTO JAZIDA/FORNECEDOR (RETIRADO NA JAZIDA, SEM TRANSPORTE) | Material | m³ | 3,5
Insumo da Composição |  | 00004059 | SINAPI | MEIO-FIO OU GUIA DE CONCRETO, PRE-MOLDADO, COMP 1 M, *30 X 15/ 12* CM (H X L1/L2) | Material | M | 502,5
Valor do BDI =>
Valor com BDI =>
Etapa | 2.2 |  |  | CONCRETO PARA FIXAÇÃO DE POSTES E LIXEIRAS TOTALIZANDO 25 PONTOS, DIMENSÕES (0,30 X 0,30 X 0,30) M
Composição | 2.2.1 | 96527 | SINAPI | ESCAVAÇÃO MANUAL DE VALA PARA VIGA BALDRAME, COM PREVISÃO DE FÔRMA. AF_06/2017 | MOVT - MOVIMENTO DE TERRA | m³ | 0,675
Composição Auxiliar |  | 88309 | SINAPI | PEDREIRO COM ENCARGOS COMPLEMENTARES | SEDI - SERVIÇOS DIVERSOS | H | 0,984825
Composição Auxiliar |  | 88316 | SINAPI | SERVENTE COM ENCARGOS COMPLEMENTARES | SEDI - SERVIÇOS DIVERSOS | H | 2,79315
Valor do BDI =>
Valor com BDI =>
Composição | 2.2.2 | COMP. 218 | Próprio | CONCRETAGEM DE FORMAS PARA FIXAÇÃO TORAS EM EUCALIPTO | ASTU - ASSENTAMENTO DE TUBOS E PECAS | m³ | 0,675
Composição Auxiliar |  | 94972 | SINAPI | CONCRETO FCK = 30MPA, TRAÇO 1:2,1:2,5 (CIMENTO/ AREIA MÉDIA/ BRITA 1) - PREPARO MECÂNICO COM BETONEIRA 600 L. AF_07/2016 | FUES - FUNDAÇÕES E ESTRUTURAS | m³ | 0,77625
Composição Auxiliar |  | 88309 | SINAPI | PEDREIRO COM ENCARGOS COMPLEMENTARES | SEDI - SERVIÇOS DIVERSOS | H | 1,6065
Composição Auxiliar |  | 88386 | SINAPI | MISTURADOR DE ARGAMASSA, EIXO HORIZONTAL, CAPACIDADE DE MISTURA 300 KG, MOTOR ELÉTRICO POTÊNCIA 5 CV - CHP DIURNO. AF_06/2014 | CHOR - CUSTOS HORÁRIOS DE MÁQUINAS E EQUIPAMENTOS | CHP | 1,65375
Composição Auxiliar |  | 90587 | SINAPI | VIBRADOR DE IMERSÃO, DIÂMETRO DE PONTEIRA 45MM, MOTOR ELÉTRICO TRIFÁSICO POTÊNCIA DE 2 CV - CHI DIURNO. AF_06/2015 | CHOR - CUSTOS HORÁRIOS DE MÁQUINAS E EQUIPAMENTOS | CHI | 0,614925
Valor do BDI =>
Valor com BDI =>
Etapa | 2.3.1 |  |  | LIMPEZA DA OBRA
Composição | 2.3.1.1 | 9537 | SINAPI | LIMPEZA FINAL DA OBRA | SEDI - SERVIÇOS DIVERSOS | m² | 3,0
Composição Auxiliar |  | 88316 | SINAPI | SERVENTE COM ENCARGOS COMPLEMENTARES | SEDI - SERVIÇOS DIVERSOS | H | 0,42
Insumo da Composição |  | 00000003 | SINAPI | ACIDO MURIATICO, DILUICAO 10% A 12% PARA USO EM LIMPEZA | Material | L | 0,15
Valor do BDI =>
Valor com BDI =>
_______________________________________________________________ Irineu Teódulo da Silva Neto Gerente de Infraestrutura - Estância Ecológica Sesc Pantanal