## RESUMO
Descrição do Orçamento |  | Bancos Utilizados | B.D.I. | Encargos Sociais
SESC SERRA AZUL - RECEPTIVO PORTARIA - ORÇAMENTO COMPLETO |  | SINAPI - 05/2018 - MT SBC - 06/2018 - MT SICRO3 - 01/2018 - MT SICRO2 - 11/2016 - MT ORSE - 03/2018 - SE | 24,50% | 118,57% - Não Desonerada
Planilha Orçamentária Resumida
Item | Descrição |  |  | Total
1 | ADMINISTRAÇÃO E OPERAÇÃO DO CANTEIRO |  |  | 466869.63
3 | INFRAESTRUTURA |  |  | 1271010.64
5 | ALVENARIA |  |  | 46424.77
6 | COBERTURA |  |  | 334419.24
7 | IMPERMEABILIZAÇÕES |  |  | 182797.47
8 | INSTALAÇÕES ELÉTRICAS |  |  | 53482.86
13 | ESQUADRIAS, BRISE E DIVISÓRIAS |  |  | 58049.27
14 | PISOS |  |  | 68296.44
15 | REVESTIMENTOS DE PAREDES |  |  | 18262.65
16 | FORRO |  |  | 256410
17 | LOUÇAS E METÁIS |  |  | 10149.83
18 | BANCADAS E PEDRAS |  |  | 4257.3
19 | PINTURA |  |  | 40492.9
20 | DESPESAS FINAIS |  |  | 2804.33
21 | INSTALAÇÕES HIDROSSANITÁRIAS |  |  | 35260.02
|  | Total sem BDI |  | 2150985.45
|  | Total do BDI |  | 698001.9
|  | Total Geral |  | 2848987.35
_______________________________________________________________ ARAM ARQUITETOS

## SINTÉTICO
Descrição do Orçamento |  |  |  | Bancos Utilizados |  | B.D.I. |  | Encargos Sociais
SESC SERRA AZUL - RECEPTIVO PORTARIA - ORÇAMENTO COMPLETO |  |  |  | SINAPI - 05/2018 - MT SBC - 06/2018 - MT SICRO3 - 01/2018 - MT SICRO2 - 11/2016 - MT ORSE - 03/2018 - SE |  | 24,50% |  | 118,57% - Não Desonerada
|  |  | Unidade Sesc Serra Azul |  | EXECUÇÃO DE OBRAS PARA A IMPLANTAÇÃO DO RECEPTIVO DA PORTARIA
Orçamento Sintético
Item | Código | Banco | Descrição | Tipo | Und | Quant. | Valor Unit | Valor Unit com BDI | Total
1 |  |  | ADMINISTRAÇÃO E OPERAÇÃO DO CANTEIRO - RECEPTIVO PORTARIA | [5 empty] | 466869.63
1.1 |  |  | ADMINISTRAÇÃO DE OBRA / OPERAÇÃO DO CANTEIRO | [5 empty] | 466869.63
1.1.1 |  |  | ADMINISTRAÇÃO DA OBRA |  | vb | 1 | 124287.69 | 154738.17 | 154738.17
1.1.2 |  |  | OPERAÇÃO DO CANTEIRO |  | vb | 1 | 250708 | 312131.46 | 312131.46
2 |  |  | INFRAESTRUTURA ORÇAMENTO DE ESTRUTURA (FOLHA) | [5 empty] | 1271010.64
2.1 |  |  | PROJETO MODELO FOLHA | [5 empty] | 1271010.64
2.1.2 |  |  | INFRA ESTRUTURA - FUNDAÇÃO | [5 empty] | 26190.64
2.1.2.1 | 96521 | SINAPI | ESCAVAÇÃO MECANIZADA PARA BLOCO DE COROAMENTO OU SAPATA, COM PREVISÃO DE FÔRMA, COM RETROESCAVADEIRA. AF_06/2017 | MOVT - MOVIMENTO DE TERRA | m³ | 21 | 31 | 38.59 | 810.39
2.1.2.2 | 96530 | SINAPI | FABRICAÇÃO, MONTAGEM E DESMONTAGEM DE FÔRMA PARA VIGA BALDRAME, EM MADEIRA SERRADA, E=25 MM, 1 UTILIZAÇÃO. AF_06/2017 | FUES - FUNDAÇÕES E ESTRUTURAS | m² | 35 | 76.07 | 94.7 | 3314.5
2.1.2.3 | 92795 | SINAPI | CORTE E DOBRA DE AÇO CA-50, DIÂMETRO DE 12,5 MM, UTILIZADO EM ESTRUTURAS DIVERSAS, EXCETO LAJES. AF_12/2015 | FUES - FUNDAÇÕES E ESTRUTURAS | KG | 480 | 4.64 | 5.77 | 2769.6
2.1.2.4 | 92885 | SINAPI | ARMAÇÃO UTILIZANDO AÇO CA-25 DE 12,5 MM - MONTAGEM. AF_12/2015 | FUES - FUNDAÇÕES E ESTRUTURAS | KG | 480 | 5.72 | 7.12 | 3417.6
2.1.2.5 | 92797 | SINAPI | CORTE E DOBRA DE AÇO CA-50, DIÂMETRO DE 20,0 MM, UTILIZADO EM ESTRUTURAS DIVERSAS, EXCETO LAJES. AF_12/2015 | FUES - FUNDAÇÕES E ESTRUTURAS | KG | 390 | 4.35 | 5.41 | 2109.9
2.1.2.6 | 92887 | SINAPI | ARMAÇÃO UTILIZANDO AÇO CA-25 DE 20,0 MM - MONTAGEM. AF_12/2015 | FUES - FUNDAÇÕES E ESTRUTURAS | KG | 390 | 5.23 | 6.51 | 2538.9
2.1.2.7 | 00000045 | Próprio | CONCRETAGEM DE SAPATAS, FCK 25 MPA, COM USO DE BOMBA LANÇAMENTO, ADENSAMENTO E ACABAMENTO. | FUES - FUNDAÇÕES E ESTRUTURAS | m³ | 21 | 429.52 | 534.75 | 11229.75
2.1.3 |  |  | ESTRUTURA METÁLICA (INCLUSO ACABAMENTO / PINTURA) | [5 empty] | 1244820
2.1.3.1 | 00000047 | Próprio | ESTRUTURA METALICA EM ACO ESTRUTURAL, INCLUINDO GUINDASTE | FUES - FUNDAÇÕES E ESTRUTURAS | KG | 41494 | 24.1 | 30 | 1244820
4 |  |  | ALVENARIA | [5 empty] | 46424.77
4.1 | 090034 | SBC | PAREDE TIJOLO FURADO 10x20x20cm 2 FACES-CHAPISCO/EMBOCO/REBOCO | PAREDES E PAINEIS | m² | 248.5 | 150.06 | 186.82 | 46424.77
5 |  |  | COBERTURA | [5 empty] | 334419.24
5.1 | 00000039 | Próprio | TELHA TAUBILHA 2,5x15x50 cm | COBE - COBERTURA | m² | 1320 | 196.77 | 244.97 | 323360.4
5.2 | 014402 | SBC | CUSTO QUILOMETRO CAMINHAO MERCEDES L14620 10 TON.200CV | CONSUMOS | KM | 1989 | 4.47 | 5.56 | 11058.84
6 |  |  | IMPERMEABILIZAÇÕES | [5 empty] | 182797.47
6.1 |  |  | IMPERMEABILIZAÇÃO COBERTURA | [5 empty] | 131749.2
6.1.1 | 73753/001 | SINAPI | IMPERMEABILIZACAO DE SUPERFICIE COM MANTA ASFALTICA PROTEGIDA COM FILME DE ALUMINIO GOFRADO (DE ESPESSURA 0,8MM), INCLUSA APLICACAO DE EMULSAO ASFALTICA, E=3MM. | IMPE - IMPERMEABILIZAÇÕES E PROTEÇÕES DIVERSAS | m² | 1320 | 80.17 | 99.81 | 131749.2
6.2 |  |  | IMPERMEABILIZAÇÃO PISO | [5 empty] | 51048.27
6.2.1 | 83738 | SINAPI | IMPERMEABILIZACAO DE SUPERFICIE COM MANTA ASFALTICA (COM POLIMEROS TIPO APP), E=4 MM | IMPE - IMPERMEABILIZAÇÕES E PROTEÇÕES DIVERSAS | m² | 474.25 | 86.46 | 107.64 | 51048.27
7 |  |  | INSTALAÇÕES ELÉTRICAS - Importado de: SESC SERRA AZUL - RECEPTIVO PORTARIA - ORÇAMENTO DE ELÉTRICA | [5 empty] | 53482.86
7.1 |  |  | Aterramento | [5 empty] | 5239.82
7.1.1 | 72254 | SINAPI | CABO DE COBRE NU 50MM2 - FORNECIMENTO E INSTALACAO | INEL - INSTALAÇÃO ELÉTRICA/ELETRIFICAÇÃO E ILUMINAÇÃO EXTERNA | M | 40 | 35.43 | 44.11 | 1764.4
7.1.2 | 72251 | SINAPI | CABO DE COBRE NU 16MM2 - FORNECIMENTO E INSTALACAO | INEL - INSTALAÇÃO ELÉTRICA/ELETRIFICAÇÃO E ILUMINAÇÃO EXTERNA | M | 22 | 12.84 | 15.98 | 351.56
7.1.3 | 061325 | SBC | HASTE TERRA COPERWELD 5/8""x2,40m | INSTALACOES ELETRICAS - ELETRODUTOS | UN | 12 | 115.4 | 143.67 | 1724.04
7.1.4 | 98111 | SINAPI | CAIXA DE INSPEÇÃO PARA ATERRAMENTO, CIRCULAR, EM POLIETILENO, DIÂMETRO INTERNO = 0,3 M. AF_05/2018 | INHI - INSTALAÇÕES HIDROS SANITÁRIAS | UN | 7 | 18.48 | 23 | 161
7.1.5 | 078051 | SBC | SOLDA EXOTERMICA COM MOLDE (T) | ATERRAMENTO | UN | 12 | 58.89 | 73.31 | 879.72
7.1.6 | 72263 | SINAPI | TERMINAL OU CONECTOR DE PRESSAO - PARA CABO 50MM2 - FORNECIMENTO E INSTALACAO | INEL - INSTALAÇÃO ELÉTRICA/ELETRIFICAÇÃO E ILUMINAÇÃO EXTERNA | UN | 15 | 19.23 | 23.94 | 359.1
7.2 |  |  | Eletrodutos e Caixas | [5 empty] | 11752.39
7.2.1 | 91844 | SINAPI | ELETRODUTO FLEXÍVEL CORRUGADO, PVC, DN 25 MM (3/4"), PARA CIRCUITOS TERMINAIS, INSTALADO EM LAJE - FORNECIMENTO E INSTALAÇÃO. AF_12/2015 | INEL - INSTALAÇÃO ELÉTRICA/ELETRIFICAÇÃO E ILUMINAÇÃO EXTERNA | M | 50 | 4.29 | 5.34 | 267
7.2.2 | 91854 | SINAPI | ELETRODUTO FLEXÍVEL CORRUGADO, PVC, DN 25 MM (3/4"), PARA CIRCUITOS TERMINAIS, INSTALADO EM PAREDE - FORNECIMENTO E INSTALAÇÃO. AF_12/2015 | INEL - INSTALAÇÃO ELÉTRICA/ELETRIFICAÇÃO E ILUMINAÇÃO EXTERNA | M | 123 | 6.22 | 7.74 | 952.02
7.2.3 | 74252/001 | SINAPI | ELETRODUTO DE PVC RIGIDO ROSCAVEL DN 25MM (1") INCL CONEXOES, FORNECIMENTO E INSTALACAO | INEL - INSTALAÇÃO ELÉTRICA/ELETRIFICAÇÃO E ILUMINAÇÃO EXTERNA | M | 18 | 14.27 | 17.76 | 319.68
7.2.4 | 91936 | SINAPI | CAIXA OCTOGONAL 4" X 4", PVC, INSTALADA EM LAJE - FORNECIMENTO E INSTALAÇÃO. AF_12/2015 | INEL - INSTALAÇÃO ELÉTRICA/ELETRIFICAÇÃO E ILUMINAÇÃO EXTERNA | UN | 15 | 9.39 | 11.69 | 175.35
7.2.6 | 91940 | SINAPI | CAIXA RETANGULAR 4" X 2" MÉDIA (1,30 M DO PISO), PVC, INSTALADA EM PAREDE - FORNECIMENTO E INSTALAÇÃO. AF_12/2015 | INEL - INSTALAÇÃO ELÉTRICA/ELETRIFICAÇÃO E ILUMINAÇÃO EXTERNA | UN | 32 | 10.84 | 13.49 | 431.68
7.2.7 | 92005 | SINAPI | TOMADA MÉDIA DE EMBUTIR (2 MÓDULOS), 2P+T 20 A, INCLUINDO SUPORTE E PLACA - FORNECIMENTO E INSTALAÇÃO. AF_12/2015 | INEL - INSTALAÇÃO ELÉTRICA/ELETRIFICAÇÃO E ILUMINAÇÃO EXTERNA | UN | 2 | 36.42 | 45.34 | 90.68
7.2.8 | 92004 | SINAPI | TOMADA MÉDIA DE EMBUTIR (2 MÓDULOS), 2P+T 10 A, INCLUINDO SUPORTE E PLACA - FORNECIMENTO E INSTALAÇÃO. AF_12/2015 | INEL - INSTALAÇÃO ELÉTRICA/ELETRIFICAÇÃO E ILUMINAÇÃO EXTERNA | UN | 21 | 33.9 | 42.2 | 886.2
7.2.9 | 91955 | SINAPI | INTERRUPTOR PARALELO (1 MÓDULO), 10A/250V, INCLUINDO SUPORTE E PLACA - FORNECIMENTO E INSTALAÇÃO. AF_12/2015 | INEL - INSTALAÇÃO ELÉTRICA/ELETRIFICAÇÃO E ILUMINAÇÃO EXTERNA | UN | 2 | 21.21 | 26.4 | 52.8
7.2.10 | 92025 | SINAPI | INTERRUPTOR SIMPLES (1 MÓDULO) COM 2 TOMADAS DE EMBUTIR 2P+T 10 A, INCLUINDO SUPORTE E PLACA - FORNECIMENTO E INSTALAÇÃO. AF_12/2015 | INEL - INSTALAÇÃO ELÉTRICA/ELETRIFICAÇÃO E ILUMINAÇÃO EXTERNA | UN | 5 | 43.75 | 54.46 | 272.3
7.2.11 | 83446 | SINAPI | CAIXA DE PASSAGEM 30X30X40 COM TAMPA E DRENO BRITA | INEL - INSTALAÇÃO ELÉTRICA/ELETRIFICAÇÃO E ILUMINAÇÃO EXTERNA | UN | 6 | 150.47 | 187.33 | 1123.98
7.2.12 | 74131/005 | SINAPI | QUADRO DE DISTRIBUICAO DE ENERGIA DE EMBUTIR, EM CHAPA METALICA, PARA 24 DISJUNTORES TERMOMAGNETICOS MONOPOLARES, COM BARRAMENTO TRIFASICO E NEUTRO, FORNECIMENTO E INSTALACAO | INEL - INSTALAÇÃO ELÉTRICA/ELETRIFICAÇÃO E ILUMINAÇÃO EXTERNA | UN | 1 | 493.42 | 614.3 | 614.3
7.2.13 | 00000040 | Próprio | DUTO ESPIRAL FLEXIVEL 100mm² P/ CABO SUBTERRANEO DE ALIMENTACAO | LIPR - LIGAÇÕES PREDIAIS ÁGUA/ESGOTO/ENERGIA/TELEFONE | Metro linear | 160 | 32.97 | 41.04 | 6566.4
7.2.13 |  |  | HDMI | [5 empty] | 97.51
7.2.13.1 | 91908 | SINAPI | CURVA 90 GRAUS PARA ELETRODUTO, PVC, ROSCÁVEL, DN 40 MM (1 1/4"), PARA CIRCUITOS TERMINAIS, INSTALADA EM LAJE - FORNECIMENTO E INSTALAÇÃO. AF_12/2015 | INEL - INSTALAÇÃO ELÉTRICA/ELETRIFICAÇÃO E ILUMINAÇÃO EXTERNA | UN | 1 | 14.26 | 17.75 | 17.75
7.2.13.2 | 91869 | SINAPI | ELETRODUTO RÍGIDO ROSCÁVEL, PVC, DN 40 MM (1 1/4"), PARA CIRCUITOS TERMINAIS, INSTALADO EM LAJE - FORNECIMENTO E INSTALAÇÃO. AF_12/2015 | INEL - INSTALAÇÃO ELÉTRICA/ELETRIFICAÇÃO E ILUMINAÇÃO EXTERNA | M | 4 | 9.89 | 12.31 | 49.24
7.2.13.3 | 91873 | SINAPI | ELETRODUTO RÍGIDO ROSCÁVEL, PVC, DN 40 MM (1 1/4"), PARA CIRCUITOS TERMINAIS, INSTALADO EM PAREDE - FORNECIMENTO E INSTALAÇÃO. AF_12/2015 | INEL - INSTALAÇÃO ELÉTRICA/ELETRIFICAÇÃO E ILUMINAÇÃO EXTERNA | M | 2 | 12.26 | 15.26 | 30.52
7.3 |  |  | Condutores | [5 empty] | 30644.45
7.3.1 | 91924 | SINAPI | CABO DE COBRE FLEXÍVEL ISOLADO, 1,5 MM², ANTI-CHAMA 450/750 V, PARA CIRCUITOS TERMINAIS - FORNECIMENTO E INSTALAÇÃO. AF_12/2015 | INEL - INSTALAÇÃO ELÉTRICA/ELETRIFICAÇÃO E ILUMINAÇÃO EXTERNA | M | 220 | 1.68 | 2.09 | 459.8
7.3.2 | 91926 | SINAPI | CABO DE COBRE FLEXÍVEL ISOLADO, 2,5 MM², ANTI-CHAMA 450/750 V, PARA CIRCUITOS TERMINAIS - FORNECIMENTO E INSTALAÇÃO. AF_12/2015 | INEL - INSTALAÇÃO ELÉTRICA/ELETRIFICAÇÃO E ILUMINAÇÃO EXTERNA | M | 300 | 2.43 | 3.02 | 906
7.3.3 | 73860/009 | SINAPI | CABO DE COBRE ISOLADO PVC 450/750V 4MM2 RESISTENTE A CHAMA - FORNECIMENTO E INSTALACAO | INEL - INSTALAÇÃO ELÉTRICA/ELETRIFICAÇÃO E ILUMINAÇÃO EXTERNA | M | 80 | 4.24 | 5.27 | 421.6
7.3.4 | 91930 | SINAPI | CABO DE COBRE FLEXÍVEL ISOLADO, 6 MM², ANTI-CHAMA 450/750 V, PARA CIRCUITOS TERMINAIS - FORNECIMENTO E INSTALAÇÃO. AF_12/2015 | INEL - INSTALAÇÃO ELÉTRICA/ELETRIFICAÇÃO E ILUMINAÇÃO EXTERNA | M | 25 | 5.25 | 6.53 | 163.25
7.3.5 | 91934 | SINAPI | CABO DE COBRE FLEXÍVEL ISOLADO, 16 MM², ANTI-CHAMA 450/750 V, PARA CIRCUITOS TERMINAIS - FORNECIMENTO E INSTALAÇÃO. AF_12/2015 | INEL - INSTALAÇÃO ELÉTRICA/ELETRIFICAÇÃO E ILUMINAÇÃO EXTERNA | M | 250 | 13.04 | 16.23 | 4057.5
7.3.6 | 92990 | SINAPI | CABO DE COBRE FLEXÍVEL ISOLADO, 70 MM², ANTI-CHAMA 0,6/1,0 KV, PARA DISTRIBUIÇÃO - FORNECIMENTO E INSTALAÇÃO. AF_12/2015 | INEL - INSTALAÇÃO ELÉTRICA/ELETRIFICAÇÃO E ILUMINAÇÃO EXTERNA | M | 390 | 37.95 | 47.24 | 18423.6
7.3.7 | 92989 | SINAPI | CABO DE COBRE FLEXÍVEL ISOLADO, 70 MM², ANTI-CHAMA 450/750 V, PARA DISTRIBUIÇÃO - FORNECIMENTO E INSTALAÇÃO. AF_12/2015 | INEL - INSTALAÇÃO ELÉTRICA/ELETRIFICAÇÃO E ILUMINAÇÃO EXTERNA | M | 130 | 38.39 | 47.79 | 6212.7
7.4 |  |  | Proteção Elétrica | [5 empty] | 1178
7.4.1 | 93677 | SINAPI | DISJUNTOR TETRAPOLAR TIPO DR, CORRENTE NOMINAL DE 40A - FORNECIMENTO E INSTALAÇÃO. AF_04/2016 | INEL - INSTALAÇÃO ELÉTRICA/ELETRIFICAÇÃO E ILUMINAÇÃO EXTERNA | UN | 3 | 60.06 | 74.77 | 224.31
7.4.2 | 93672 | SINAPI | DISJUNTOR TRIPOLAR TIPO DIN, CORRENTE NOMINAL DE 40A - FORNECIMENTO E INSTALAÇÃO. AF_04/2016 | INEL - INSTALAÇÃO ELÉTRICA/ELETRIFICAÇÃO E ILUMINAÇÃO EXTERNA | UN | 6 | 63.47 | 79.02 | 474.12
7.4.3 | 93653 | SINAPI | DISJUNTOR MONOPOLAR TIPO DIN, CORRENTE NOMINAL DE 10A - FORNECIMENTO E INSTALAÇÃO. AF_04/2016 | INEL - INSTALAÇÃO ELÉTRICA/ELETRIFICAÇÃO E ILUMINAÇÃO EXTERNA | UN | 8 | 8.36 | 10.4 | 83.2
7.4.4 | 93654 | SINAPI | DISJUNTOR MONOPOLAR TIPO DIN, CORRENTE NOMINAL DE 16A - FORNECIMENTO E INSTALAÇÃO. AF_04/2016 | INEL - INSTALAÇÃO ELÉTRICA/ELETRIFICAÇÃO E ILUMINAÇÃO EXTERNA | UN | 4 | 8.82 | 10.98 | 43.92
7.4.5 | 93655 | SINAPI | DISJUNTOR MONOPOLAR TIPO DIN, CORRENTE NOMINAL DE 20A - FORNECIMENTO E INSTALAÇÃO. AF_04/2016 | INEL - INSTALAÇÃO ELÉTRICA/ELETRIFICAÇÃO E ILUMINAÇÃO EXTERNA | UN | 2 | 9.62 | 11.97 | 23.94
7.4.6 | 93661 | SINAPI | DISJUNTOR BIPOLAR TIPO DIN, CORRENTE NOMINAL DE 16A - FORNECIMENTO E INSTALAÇÃO. AF_04/2016 | INEL - INSTALAÇÃO ELÉTRICA/ELETRIFICAÇÃO E ILUMINAÇÃO EXTERNA | UN | 1 | 42.26 | 52.61 | 52.61
7.4.7 | 93662 | SINAPI | DISJUNTOR BIPOLAR TIPO DIN, CORRENTE NOMINAL DE 20A - FORNECIMENTO E INSTALAÇÃO. AF_04/2016 | INEL - INSTALAÇÃO ELÉTRICA/ELETRIFICAÇÃO E ILUMINAÇÃO EXTERNA | UN | 2 | 43.92 | 54.68 | 109.36
7.4.8 | 93663 | SINAPI | DISJUNTOR BIPOLAR TIPO DIN, CORRENTE NOMINAL DE 25A - FORNECIMENTO E INSTALAÇÃO. AF_04/2016 | INEL - INSTALAÇÃO ELÉTRICA/ELETRIFICAÇÃO E ILUMINAÇÃO EXTERNA | UN | 2 | 43.92 | 54.68 | 109.36
7.4.9 | 93664 | SINAPI | DISJUNTOR BIPOLAR TIPO DIN, CORRENTE NOMINAL DE 32A - FORNECIMENTO E INSTALAÇÃO. AF_04/2016 | INEL - INSTALAÇÃO ELÉTRICA/ELETRIFICAÇÃO E ILUMINAÇÃO EXTERNA | UN | 1 | 45.93 | 57.18 | 57.18
7.5 |  |  | Iluminação | [5 empty] | 4570.69
7.5.1 | 97591 | SINAPI | LUMINÁRIA TIPO PLAFON REDONDO COM VIDRO FOSCO, DE SOBREPOR, COM 2 LÂMPADAS DE 15 W - FORNECIMENTO E INSTALAÇÃO. AF_11/2017 | INEL - INSTALAÇÃO ELÉTRICA/ELETRIFICAÇÃO E ILUMINAÇÃO EXTERNA | UN | 12 | 67.44 | 83.96 | 1007.52
7.5.2 | 060630 | SBC | LUMINARIA EMBUTIR PARA 1 LAMPADA DICROICA 20W 38 GRAUS | INSTALACOES ELETRICAS - LUMINARIAS | UN | 29 | 81.23 | 101.13 | 2932.77
7.5.3 | 97594 | SINAPI | LUMINÁRIA TIPO SPOT, DE SOBREPOR, COM 2 LÂMPADAS DE 15 W - FORNECIMENTO E INSTALAÇÃO. AF_11/2017 | INEL - INSTALAÇÃO ELÉTRICA/ELETRIFICAÇÃO E ILUMINAÇÃO EXTERNA | UN | 4 | 66.67 | 83 | 332
7.5.4 | 97605 | SINAPI | LUMINÁRIA ARANDELA TIPO MEIA-LUA, PARA 1 LÂMPADA LED - FORNECIMENTO E INSTALAÇÃO. AF_11/2017 | INEL - INSTALAÇÃO ELÉTRICA/ELETRIFICAÇÃO E ILUMINAÇÃO EXTERNA | UN | 4 | 59.92 | 74.6 | 298.4
8 |  |  | ESQUADRIAS, BRISE E DIVISÓRIAS | [5 empty] | 58049.27
8.1 | 00000037 | Próprio | PORTA DE CORRER EM MADEIRA E VIDRO ARQUEADA 180x250 cm | ESQV - ESQUADRIAS/FERRAGENS/VIDROS | un | 1 | 2164.4 | 2694.67 | 2694.67
8.2 | 00000038 | Próprio | PORTA DE CORRER EM MADEIRA E VIDRO ARQUEADA 220x250 cm | ESQV - ESQUADRIAS/FERRAGENS/VIDROS | un | 1 | 2446.97 | 3046.47 | 3046.47
8.3 | 110099 | SBC | PORTA COMPLETA MADEIRA 1 FL.0,80x2,10m | ESQUADRIAS DE MADEIRA | UN | 2 | 1142.58 | 1422.51 | 2845.02
8.4 | 91341 | SINAPI | PORTA EM ALUMÍNIO DE ABRIR TIPO VENEZIANA COM GUARNIÇÃO, FIXAÇÃO COM PARAFUSOS - FORNECIMENTO E INSTALAÇÃO. AF_08/2015 | ESQV - ESQUADRIAS/FERRAGENS/VIDROS | m² | 3.24 | 642.94 | 800.46 | 2593.49
8.5 | 110181 | SBC | PORTA COMPLETA MADEIRA 1 FL.0,90x2,10m-CORRER-LISA | ESQUADRIAS DE MADEIRA | UN | 1 | 1500.18 | 1867.72 | 1867.72
8.6 | 110461 | SBC | PORTA COMPLETA MADEIRA 1 FL.0,90x2,10m REV.LAMINADO FOSCO | ESQUADRIAS DE MADEIRA | UN | 1 | 710.09 | 884.06 | 884.06
8.7 | 090073 | SBC | DIVISORIA GRANILITE/MARMORITE | PAREDES E PAINEIS | m² | 12 | 384.6 | 478.82 | 5745.84
8.8 | 00000042 | Próprio | BRISE DE BAMBU | PARE - PAREDES/PAINEIS | m² | 200 | 154.11 | 191.86 | 38372
9 |  |  | PISOS | [5 empty] | 68296.44
9.1 | 94999 | SINAPI | EXECUÇÃO DE PASSEIO (CALÇADA) OU PISO DE CONCRETO COM CONCRETO MOLDADO IN LOCO, USINADO, ACABAMENTO CONVENCIONAL, ESPESSURA 12 CM, ARMADO. AF_07/2016 | PISO - PISOS | m² | 474.25 | 75.89 | 94.48 | 44807.14
9.2 | 170085 | SBC | PISO EM CIMENTADO QUEIMADO | PAVIMENTACOES INTERNAS | m² | 437.18 | 32.17 | 40.05 | 17509.05
9.3 | 00000036 | Próprio | PISO EM PORCELANATO DE MADEIRA 60x120 cm | PISO - PISOS | m² | 25 | 192.14 | 239.21 | 5980.25
10 |  |  | REVESTIMENTOS DE PAREDES | [5 empty] | 18262.65
10.1 | 00000035 | Próprio | PORCELANATO DE CIMENTO 60x120 cm | PISO - PISOS | m² | 105 | 139.71 | 173.93 | 18262.65
11 |  |  | FORRO | [5 empty] | 256410
11.3 | 1943 | ORSE | Forro de madeira lambri cumaru/ipê champanhe, régua de 10cm, e= 9mm, inclusive madeiramento de suporte (sarrafo), instalado | Forros | m² | 1320 | 156.03 | 194.25 | 256410
12 |  |  | LOUÇAS E METÁIS | [5 empty] | 10149.83
12.1 | 74234/001 | SINAPI | MICTORIO SIFONADO DE LOUCA BRANCA COM PERTENCES, COM REGISTRO DE PRESSAO 1/2" COM CANOPLA CROMADA ACABAMENTO SIMPLES E CONJUNTO PARA FIXACAO - FORNECIMENTO E INSTALACAO | INHI - INSTALAÇÕES HIDROS SANITÁRIAS | UN | 1 | 434.65 | 541.13 | 541.13
12.2 | 95470 | SINAPI | VASO SANITARIO SIFONADO CONVENCIONAL COM LOUÇA BRANCA, INCLUSO CONJUNTO DE LIGAÇÃO PARA BACIA SANITÁRIA AJUSTÁVEL - FORNECIMENTO E INSTALAÇÃO. AF_10/2016 | INHI - INSTALAÇÕES HIDROS SANITÁRIAS | UN | 3 | 169.65 | 211.21 | 633.63
12.3 | 95472 | SINAPI | VASO SANITARIO SIFONADO CONVENCIONAL PARA PCD SEM FURO FRONTAL COM LOUÇA BRANCA SEM ASSENTO, INCLUSO CONJUNTO DE LIGAÇÃO PARA BACIA SANITÁRIA AJUSTÁVEL - FORNECIMENTO E INSTALAÇÃO. AF_10/2016 | INHI - INSTALAÇÕES HIDROS SANITÁRIAS | UN | 1 | 607.68 | 756.56 | 756.56
12.4 | 190832 | SBC | BARRA DE APOIO PARA PNE MOD.2310 80cm CONFORT DECA | APARELHOS SANITARIOS | UN | 2 | 660.33 | 822.11 | 1644.22
12.5 | 190210 | SBC | TORNEIRA PIA COM AREJADOR E FILTRO ACOPLADO 1/2""-PAREDE | APARELHOS SANITARIOS | UN | 6 | 270.87 | 337.23 | 2023.38
12.6 | 190101 | SBC | CUBA DE APOIO REDONDA BRANCO GELO 40cm L-92 - DECA | APARELHOS SANITARIOS | UN | 6 | 369.46 | 459.97 | 2759.82
12.7 | 190456 | SBC | LAVATORIO DE CANTO IZY BRANCO 41X33CM DECA | APARELHOS SANITARIOS | UN | 1 | 1356.95 | 1689.4 | 1689.4
12.8 | 86915 | SINAPI | TORNEIRA CROMADA DE MESA, 1/2" OU 3/4", PARA LAVATÓRIO, PADRÃO MÉDIO - FORNECIMENTO E INSTALAÇÃO. AF_12/2013 | INHI - INSTALAÇÕES HIDROS SANITÁRIAS | UN | 1 | 81.68 | 101.69 | 101.69
13 |  |  | BANCADAS E PEDRAS | [5 empty] | 4257.3
13.1 | 00000033 | Próprio | BANCADA DE MADEIRA RÚSTICA 2,30X0,60M | INES - INSTALAÇÕES ESPECIAIS | UN | 2 | 1709.76 | 2128.65 | 4257.3
14 |  |  | PINTURA | [5 empty] | 40492.9
14.1 | 88489 | SINAPI | APLICAÇÃO MANUAL DE PINTURA COM TINTA LÁTEX ACRÍLICA EM PAREDES, DUAS DEMÃOS. AF_06/2014 | PINT - PINTURAS | m² | 350 | 9.99 | 12.43 | 4350.5
14.2 | 88488 | SINAPI | APLICAÇÃO MANUAL DE PINTURA COM TINTA LÁTEX ACRÍLICA EM TETO, DUAS DEMÃOS. AF_06/2014 | PINT - PINTURAS | m² | 100 | 11.41 | 14.2 | 1420
14.3 | 96131 | SINAPI | APLICAÇÃO MANUAL DE MASSA ACRÍLICA EM PANOS DE FACHADA COM PRESENÇA DE VÃOS, DE EDIFÍCIOS DE MÚLTIPLOS PAVIMENTOS, DUAS DEMÃOS. AF_05/2017 | PINT - PINTURAS | m² | 350 | 17.77 | 22.12 | 7742
14.4 | 88496 | SINAPI | APLICAÇÃO E LIXAMENTO DE MASSA LÁTEX EM TETO, DUAS DEMÃOS. AF_06/2014 | PINT - PINTURAS | m² | 100 | 19.83 | 24.68 | 2468
14.5 | 74145/001 | SINAPI | PINTURA DE PECAS METALICAS A REVOLVER(AR-COMPRIMIDO) | PINT - PINTURAS | m² | 1320 | 14.92 | 18.57 | 24512.4
15 |  |  | DESPESAS FINAIS | [5 empty] | 2804.33
15.1 | 9537 | SINAPI | LIMPEZA FINAL DA OBRA | SEDI - SERVIÇOS DIVERSOS | m² | 474.25 | 2.35 | 2.92 | 1384.81
15.2 | 85005 | SINAPI | ESPELHO CRISTAL, ESPESSURA 4MM, COM PARAFUSOS DE FIXACAO, SEM MOLDURA | ESQV - ESQUADRIAS/FERRAGENS/VIDROS | m² | 3.2 | 356.31 | 443.6 | 1419.52
16 |  |  | Importado de: SESC SERRA AZUL - RECEPTIVO PORTARIA - ORÇAMENTO HIDROSSANITÁRIO | [5 empty] | 35260.02
16.1 |  |  | ÁGUA FRIA | [5 empty] | 26050.69
16.1.1 | 89498 | SINAPI | JOELHO 45 GRAUS, PVC, SOLDÁVEL, DN 40MM, INSTALADO EM PRUMADA DE ÁGUA - FORNECIMENTO E INSTALAÇÃO. AF_12/2014 | INHI - INSTALAÇÕES HIDROS SANITÁRIAS | UN | 2 | 8.44 | 10.5 | 21
16.1.2 | 89497 | SINAPI | JOELHO 90 GRAUS, PVC, SOLDÁVEL, DN 40MM, INSTALADO EM PRUMADA DE ÁGUA - FORNECIMENTO E INSTALAÇÃO. AF_12/2014 | INHI - INSTALAÇÕES HIDROS SANITÁRIAS | UN | 30 | 8.09 | 10.07 | 302.1
16.1.3 | 91787 | SINAPI | (COMPOSIÇÃO REPRESENTATIVA) DO SERVIÇO DE INSTALAÇÃO DE TUBOS DE PVC, SOLDÁVEL, ÁGUA FRIA, DN 40 MM (INSTALADO EM PRUMADA), INCLUSIVE CONEXÕES, CORTES E FIXAÇÕES, PARA PRÉDIOS. AF_10/2015 | INHI - INSTALAÇÕES HIDROS SANITÁRIAS | M | 50 | 22.37 | 27.85 | 1392.5
16.1.4 | 052731 | SBC | CAIXA D'AGUA EM POLIETILENO 15000 LITROS COM TAMPA | INSTALACOES HIDRAULICAS - AGUA | UN | 3 | 6349.91 | 7905.63 | 23716.89
16.1.5 | 89623 | SINAPI | TE, PVC, SOLDÁVEL, DN 40MM, INSTALADO EM PRUMADA DE ÁGUA - FORNECIMENTO E INSTALAÇÃO. AF_12/2014 | INHI - INSTALAÇÕES HIDROS SANITÁRIAS | UN | 9 | 12.36 | 15.38 | 138.42
16.1.6 | 89561 | SINAPI | JUNÇÃO SIMPLES, PVC, SERIE R, ÁGUA PLUVIAL, DN 40 MM, JUNTA SOLDÁVEL, FORNECIDO E INSTALADO EM RAMAL DE ENCAMINHAMENTO. AF_12/2014 | INHI - INSTALAÇÕES HIDROS SANITÁRIAS | UN | 1 | 9.85 | 12.26 | 12.26
16.1.7 | 94491 | SINAPI | REGISTRO DE ESFERA, PVC, SOLDÁVEL, DN 40 MM, INSTALADO EM RESERVAÇÃO DE ÁGUA DE EDIFICAÇÃO QUE POSSUA RESERVATÓRIO DE FIBRA/FIBROCIMENTO FORNECIMENTO E INSTALAÇÃO. AF_06/2016 | INHI - INSTALAÇÕES HIDROS SANITÁRIAS | UN | 8 | 46.94 | 58.44 | 467.52
16.2 |  |  | Esgoto | [5 empty] | 9209.33
16.2.1 | 91794 | SINAPI | (COMPOSIÇÃO REPRESENTATIVA) DO SERVIÇO DE INST. TUBO PVC, SÉRIE N, ESGOTO PREDIAL, DN 75 MM, (INST. EM RAMAL DE DESCARGA, RAMAL DE ESG. SANITÁRIO, PRUMADA DE ESG. SANITÁRIO OU VENTILAÇÃO), INCL. CONEXÕES, CORTES E FIXAÇÕES, P/ PRÉDIOS. AF_10/2015 | INHI - INSTALAÇÕES HIDROS SANITÁRIAS | M | 20 | 26.22 | 32.64 | 652.8
16.2.2 | 91795 | SINAPI | (COMPOSIÇÃO REPRESENTATIVA) DO SERVIÇO DE INST. TUBO PVC, SÉRIE N, ESGOTO PREDIAL, 100 MM (INST. RAMAL DESCARGA, RAMAL DE ESG. SANIT., PRUMADA ESG. SANIT., VENTILAÇÃO OU SUB-COLETOR AÉREO), INCL. CONEXÕES E CORTES, FIXAÇÕES, P/ PRÉDIOS. AF_10/2015 | INHI - INSTALAÇÕES HIDROS SANITÁRIAS | M | 20 | 45.79 | 57 | 1140
16.2.3 | 91792 | SINAPI | (COMPOSIÇÃO REPRESENTATIVA) DO SERVIÇO DE INSTALAÇÃO DE TUBO DE PVC, SÉRIE NORMAL, ESGOTO PREDIAL, DN 40 MM (INSTALADO EM RAMAL DE DESCARGA OU RAMAL DE ESGOTO SANITÁRIO), INCLUSIVE CONEXÕES, CORTES E FIXAÇÕES, PARA PRÉDIOS. AF_10/2015 | INHI - INSTALAÇÕES HIDROS SANITÁRIAS | M | 18 | 41.74 | 51.96 | 935.28
16.2.4 | 91793 | SINAPI | (COMPOSIÇÃO REPRESENTATIVA) DO SERVIÇO DE INSTALAÇÃO DE TUBO DE PVC, SÉRIE NORMAL, ESGOTO PREDIAL, DN 50 MM (INSTALADO EM RAMAL DE DESCARGA OU RAMAL DE ESGOTO SANITÁRIO), INCLUSIVE CONEXÕES, CORTES E FIXAÇÕES PARA, PRÉDIOS. AF_10/2015 | INHI - INSTALAÇÕES HIDROS SANITÁRIAS | M | 15 | 61.05 | 76 | 1140
16.2.5 | 74166/001 | SINAPI | CAIXA DE INSPEÇÃO EM CONCRETO PRÉ-MOLDADO DN 60CM COM TAMPA H= 60CM - FORNECIMENTO E INSTALACAO | INHI - INSTALAÇÕES HIDROS SANITÁRIAS | UN | 3 | 176.12 | 219.26 | 657.78
16.2.6 | 89710 | SINAPI | RALO SECO, PVC, DN 100 X 40 MM, JUNTA SOLDÁVEL, FORNECIDO E INSTALADO EM RAMAL DE DESCARGA OU EM RAMAL DE ESGOTO SANITÁRIO. AF_12/2014 | INHI - INSTALAÇÕES HIDROS SANITÁRIAS | UN | 1 | 7.93 | 9.87 | 9.87
16.2.7 | 89746 | SINAPI | JOELHO 45 GRAUS, PVC, SERIE NORMAL, ESGOTO PREDIAL, DN 100 MM, JUNTA ELÁSTICA, FORNECIDO E INSTALADO EM RAMAL DE DESCARGA OU RAMAL DE ESGOTO SANITÁRIO. AF_12/2014 | INHI - INSTALAÇÕES HIDROS SANITÁRIAS | UN | 2 | 17.51 | 21.79 | 43.58
16.2.8 | 89744 | SINAPI | JOELHO 90 GRAUS, PVC, SERIE NORMAL, ESGOTO PREDIAL, DN 100 MM, JUNTA ELÁSTICA, FORNECIDO E INSTALADO EM RAMAL DE DESCARGA OU RAMAL DE ESGOTO SANITÁRIO. AF_12/2014 | INHI - INSTALAÇÕES HIDROS SANITÁRIAS | UN | 9 | 17.45 | 21.72 | 195.48
16.2.9 | 86881 | SINAPI | SIFÃO DO TIPO GARRAFA EM METAL CROMADO 1 X 1.1/2" - FORNECIMENTO E INSTALAÇÃO. AF_12/2013 | INHI - INSTALAÇÕES HIDROS SANITÁRIAS | UN | 6 | 137.95 | 171.74 | 1030.44
16.2.10 | 40729 | SINAPI | VALVULA DESCARGA 1.1/2" COM REGISTRO, ACABAMENTO EM METAL CROMADO - FORNECIMENTO E INSTALACAO | INHI - INSTALAÇÕES HIDROS SANITÁRIAS | UN | 4 | 180.03 | 224.13 | 896.52
16.2.11 | 89814 | SINAPI | LUVA DE CORRER, PVC, SERIE NORMAL, ESGOTO PREDIAL, DN 50 MM, JUNTA ELÁSTICA, FORNECIDO E INSTALADO EM PRUMADA DE ESGOTO SANITÁRIO OU VENTILAÇÃO. AF_12/2014 | INHI - INSTALAÇÕES HIDROS SANITÁRIAS | UN | 3 | 9.32 | 11.6 | 34.8
16.2.12 | 93350 | SINAPI | COLETOR PREDIAL DE ESGOTO, DA CAIXA ATÉ A REDE (DISTÂNCIA = 10 M, LARGURA DA VALA = 0,65 M), INCLUINDO ESCAVAÇÃO MANUAL, PREPARO DE FUNDO DE VALA E REATERRO MANUAL COM COMPACTAÇÃO MECANIZADA, TUBO PVC P/ REDE COLETORA ESGOTO JEI DN 100 MM E CONEXÕES - FORNECIMENTO E INSTALAÇÃO. AF_03/2016 | LIPR - LIGAÇÕES PREDIAIS ÁGUA/ESGOTO/ENERGIA/TELEFONE | UN | 1 | 717.34 | 893.08 | 893.08
16.2.13 | 89833 | SINAPI | TE, PVC, SERIE NORMAL, ESGOTO PREDIAL, DN 100 X 100 MM, JUNTA ELÁSTICA, FORNECIDO E INSTALADO EM PRUMADA DE ESGOTO SANITÁRIO OU VENTILAÇÃO. AF_12/2014 | INHI - INSTALAÇÕES HIDROS SANITÁRIAS | UN | 2 | 22.24 | 27.68 | 55.36
16.2.14 | 74166/001 | SINAPI | CAIXA DE INSPEÇÃO EM CONCRETO PRÉ-MOLDADO DN 60CM COM TAMPA H= 60CM - FORNECIMENTO E INSTALACAO | INHI - INSTALAÇÕES HIDROS SANITÁRIAS | UN | 3 | 176.12 | 219.26 | 657.78
16.2.15 | 053402 | SBC | TE REDUCAO PVC ESGOTO COM ANEL DE BORRACHA 100x50mm | INSTALACOES HIDRAULICAS - ESGOTO | UN | 5 | 48.04 | 59.8 | 299
16.2.16 | 89784 | SINAPI | TE, PVC, SERIE NORMAL, ESGOTO PREDIAL, DN 50 X 50 MM, JUNTA ELÁSTICA, FORNECIDO E INSTALADO EM RAMAL DE DESCARGA OU RAMAL DE ESGOTO SANITÁRIO. AF_12/2014 | INHI - INSTALAÇÕES HIDROS SANITÁRIAS | UN | 1 | 13.76 | 17.13 | 17.13
16.2.17 | 89782 | SINAPI | TE, PVC, SERIE NORMAL, ESGOTO PREDIAL, DN 40 X 40 MM, JUNTA SOLDÁVEL, FORNECIDO E INSTALADO EM RAMAL DE DESCARGA OU RAMAL DE ESGOTO SANITÁRIO. AF_12/2014 | INHI - INSTALAÇÕES HIDROS SANITÁRIAS | UN | 1 | 8.52 | 10.6 | 10.6
16.2.18 | 89746 | SINAPI | JOELHO 45 GRAUS, PVC, SERIE NORMAL, ESGOTO PREDIAL, DN 100 MM, JUNTA ELÁSTICA, FORNECIDO E INSTALADO EM RAMAL DE DESCARGA OU RAMAL DE ESGOTO SANITÁRIO. AF_12/2014 | INHI - INSTALAÇÕES HIDROS SANITÁRIAS | UN | 2 | 17.51 | 21.79 | 43.58
16.2.19 | 89744 | SINAPI | JOELHO 90 GRAUS, PVC, SERIE NORMAL, ESGOTO PREDIAL, DN 100 MM, JUNTA ELÁSTICA, FORNECIDO E INSTALADO EM RAMAL DE DESCARGA OU RAMAL DE ESGOTO SANITÁRIO. AF_12/2014 | INHI - INSTALAÇÕES HIDROS SANITÁRIAS | UN | 9 | 17.45 | 21.72 | 195.48
16.2.20 | 89805 | SINAPI | JOELHO 90 GRAUS, PVC, SERIE NORMAL, ESGOTO PREDIAL, DN 75 MM, JUNTA ELÁSTICA, FORNECIDO E INSTALADO EM PRUMADA DE ESGOTO SANITÁRIO OU VENTILAÇÃO. AF_12/2014 | INHI - INSTALAÇÕES HIDROS SANITÁRIAS | UN | 5 | 9.33 | 11.61 | 58.05
16.2.21 | 89801 | SINAPI | JOELHO 90 GRAUS, PVC, SERIE NORMAL, ESGOTO PREDIAL, DN 50 MM, JUNTA ELÁSTICA, FORNECIDO E INSTALADO EM PRUMADA DE ESGOTO SANITÁRIO OU VENTILAÇÃO. AF_12/2014 | INHI - INSTALAÇÕES HIDROS SANITÁRIAS | UN | 5 | 4.53 | 5.63 | 28.15
16.2.22 | 89726 | SINAPI | JOELHO 45 GRAUS, PVC, SERIE NORMAL, ESGOTO PREDIAL, DN 40 MM, JUNTA SOLDÁVEL, FORNECIDO E INSTALADO EM RAMAL DE DESCARGA OU RAMAL DE ESGOTO SANITÁRIO. AF_12/2014 | INHI - INSTALAÇÕES HIDROS SANITÁRIAS | UN | 2 | 6.63 | 8.25 | 16.5
16.2.23 | 89724 | SINAPI | JOELHO 90 GRAUS, PVC, SERIE NORMAL, ESGOTO PREDIAL, DN 40 MM, JUNTA SOLDÁVEL, FORNECIDO E INSTALADO EM RAMAL DE DESCARGA OU RAMAL DE ESGOTO SANITÁRIO. AF_12/2014 | INHI - INSTALAÇÕES HIDROS SANITÁRIAS | UN | 17 | 5.87 | 7.3 | 124.1
16.2.24 | 89797 | SINAPI | JUNÇÃO SIMPLES, PVC, SERIE NORMAL, ESGOTO PREDIAL, DN 100 X 100 MM, JUNTA ELÁSTICA, FORNECIDO E INSTALADO EM RAMAL DE DESCARGA OU RAMAL DE ESGOTO SANITÁRIO. AF_12/2014 | INHI - INSTALAÇÕES HIDROS SANITÁRIAS | UN | 1 | 32.72 | 40.73 | 40.73
16.2.25 | 89783 | SINAPI | JUNÇÃO SIMPLES, PVC, SERIE NORMAL, ESGOTO PREDIAL, DN 40 MM, JUNTA SOLDÁVEL, FORNECIDO E INSTALADO EM RAMAL DE DESCARGA OU RAMAL DE ESGOTO SANITÁRIO. AF_12/2014 | INHI - INSTALAÇÕES HIDROS SANITÁRIAS | UN | 3 | 8.9 | 11.08 | 33.24
[5 empty] | Total sem BDI |  | 2150985.45
[5 empty] | Total do BDI |  | 698001.9
[5 empty] | Total Geral |  | 2848987.35
_______________________________________________________________ ARAM ARQUITETOS
2848987.35

## ANALÍTICO
|  | Obra |  |  | Bancos |  | B.D.I. |  | Encargos Sociais
|  | SESC SERRA AZUL - RECEPTIVO PORTARIA - ORÇAMENTO COMPLETO |  |  | SINAPI - 05/2018 - Mato Grosso SBC - 06/2018 - Mato Grosso SICRO3 - 01/2018 - Mato Grosso SICRO2 - 11/2016 - Mato Grosso ORSE - 03/2018 - Sergipe |  | 24,5% |  | % - Não Desonerada Horista: 118,57 Mensalista: 75,25
Planilha Orçamentária Analítica
Etapa | 1 |  |  | ADMINISTRAÇÃO E OPERAÇÃO DO CANTEIRO - RECEPTIVO PORTARIA | [5 empty] | 466869.63
Etapa | 1.1 |  |  | ADMINISTRAÇÃO DE OBRA / OPERAÇÃO DO CANTEIRO | [5 empty] | 466869.63
| Item | Código | Banco | Descrição | Tipo |  | Und | Quant. | Valor Unit | Total
Composição | 1.1.1 |  |  | ADMINISTRAÇÃO DE OBRA |  |  | vb | 1 | 124287.69 | 124287.69
Composição Auxiliar |  | 90778 | SINAPI | ENGENHEIRO COM ENCARGOS COMPLEMENTARES | SEDI - SERVIÇOS DIVERSOS |  | H | 660 | 106.27 | 70138.2
Composição Auxiliar |  | 90776 | SINAPI | ENCARREGADO COM ENCARGOS COMPLEMENTARES | SEDI - SERVIÇOS DIVERSOS |  | H | 660 | 23.18 | 15298.8
Composição Auxiliar |  |  |  | TÉCNICO DE SEGURANÇA COM ENCARGOS COMPLEMENTARES | SEDI - SERVIÇOS DIVERSOS |  | H | 660 | 25.83 | 17047.8
Composição Auxiliar |  | 90766 | SINAPI | ALMOXARIFE COM ENCARGOS COMPLEMENTARES | SEDI - SERVIÇOS DIVERSOS |  | H | 660 | 17.92 | 11827.2
|  |  |  | PCMAT | SEDI - SERVIÇOS DIVERSOS |  | UNID | 1 | 1500 | 1500
|  |  |  | PCMSO | SEDI - SERVIÇOS DIVERSOS |  | UNID | 1 | 1500 | 1500
Composição Auxiliar |  |  |  | MOTORISTA VAN TRANSPORTE COM ENCARGOS COMPLEMENTARES | SEDI - SERVIÇOS DIVERSOS |  | MÊS | 3 | 2325.23 | 6975.69
[5 empty] | M.O sem L.S. => |  | L.S. => |  | M.O com L.S. => | 0
[5 empty] | Valor do BDI => | 30450.48 | Valor com BDI => |  | 154738.17
[5 empty] | Quantidade => | 1 | Preço Total => |  | 154738.17
| Item | Código | Banco | Descrição | Tipo |  | Und | Quant. | Valor Unit | Total
Composição | 1.1.2 |  |  | OPERAÇÃO DO CANTEIRO |  |  | vb | 1 | 250708 | 250708
|  |  |  | CONTAINER DEPÓSITO |  |  | mês | 3 | 800 | 2400
|  |  |  | CONTAINER ESCRITÓRIO |  |  | mês | 3 | 650 | 1950
|  |  |  | CONTAINER SANITÁRIO |  |  | mês | 3 | 1000 | 3000
|  |  |  | FRETE CONTAINER IDA/VOLTA |  |  | Unid | 6 | 500 | 3000
|  |  |  | TAPUME METÁLICO (190m X 2,50m) |  |  | m² | 475 | 70 | 33250
|  |  |  | VAN TRANSPORTE FUNCIONÁRIOS |  |  | mês | 3 | 5236 | 15708
|  |  |  | ALOJAMENTO |  |  | mês | 3 | 5000 | 15000
|  |  |  | REFEIÇÃO COLABORADORES (30 funcionários x 90 dias) |  |  | unid | 2700 | 60 | 162000
|  |  |  | CAIXA DE OBRA |  |  | MÊS | 3 | 500 | 1500
|  |  |  | SINALIZAÇÃO DE SEGURANÇA |  |  | Vb | 1 | 700 | 700
|  |  |  | SINALIZAÇÃO ORIENTATIVA |  |  | Vb | 1 | 700 | 700
|  |  |  | LIGAÇÃO PROVISÓRIA LUZ |  |  | unid | 1 | 1800 | 1800
|  |  |  | LIGAÇÃO PROVISÓRIA ÁGUA |  |  | unid | 1 | 1000 | 1000
|  |  |  | LIGAÇÃO PROVISÓRIA ESGOTO |  |  | unid | 1 | 1500 | 1500
|  |  |  | CONSUMO ÁGUA/ESGOTO |  |  | mês | 3 | 1400 | 4200
|  |  |  | CONSUMO LUZ |  |  | mês | 3 | 1000 | 3000
[5 empty] | M.O sem L.S. => |  | L.S. => |  | M.O com L.S. => | 0
[5 empty] | Valor do BDI => | 61423.46 | Valor com BDI => |  | 312131.46
[5 empty] | Quantidade => | 1 | Preço Total => |  | 312131.46
Etapa | 3 |  |  | INFRAESTRUTURA - Importado de: SESC SERRA AZUL - RECEPTIVO PORTARIA - ORÇAMENTO DE ESTRUTURA (FOLHA) | [5 empty] | 1.271.010,64
Etapa | 3.1 |  |  | PROJETO MODELO FOLHA | [5 empty] | 1.271.010,64
Etapa | 3.1.2 |  |  | INFRA ESTRUTURA - FUNDAÇÃO | [5 empty] | 26.190,64
| Item | Código | Banco | Descrição | Tipo |  | Und | Quant. | Valor Unit | Total
Composição | 3.1.2.1 | 96521 | SINAPI | ESCAVAÇÃO MECANIZADA PARA BLOCO DE COROAMENTO OU SAPATA, COM PREVISÃO DE FÔRMA, COM RETROESCAVADEIRA. AF_06/2017 | MOVT - MOVIMENTO DE TERRA |  | m³ | 1 | 31 | 31
Composição Auxiliar |  | 88316 | SINAPI | SERVENTE COM ENCARGOS COMPLEMENTARES | SEDI - SERVIÇOS DIVERSOS |  | H | 0,161 | 15,66 | 2.52
Composição Auxiliar |  | 88309 | SINAPI | PEDREIRO COM ENCARGOS COMPLEMENTARES | SEDI - SERVIÇOS DIVERSOS |  | H | 0,225 | 19,49 | 4.38
Composição Auxiliar |  | 5678 | SINAPI | RETROESCAVADEIRA SOBRE RODAS COM CARREGADEIRA, TRAÇÃO 4X4, POTÊNCIA LÍQ. 88 HP, CAÇAMBA CARREG. CAP. MÍN. 1 M3, CAÇAMBA RETRO CAP. 0,26 M3, PESO OPERACIONAL MÍN. 6.674 KG, PROFUNDIDADE ESCAVAÇÃO MÁX. 4,37 M - CHP DIURNO. AF_06/2014 | CHOR - CUSTOS HORÁRIOS DE MÁQUINAS E EQUIPAMENTOS |  | CHP | 0,208 | 101,16 | 21.04
Composição Auxiliar |  | 5679 | SINAPI | RETROESCAVADEIRA SOBRE RODAS COM CARREGADEIRA, TRAÇÃO 4X4, POTÊNCIA LÍQ. 88 HP, CAÇAMBA CARREG. CAP. MÍN. 1 M3, CAÇAMBA RETRO CAP. 0,26 M3, PESO OPERACIONAL MÍN. 6.674 KG, PROFUNDIDADE ESCAVAÇÃO MÁX. 4,37 M - CHI DIURNO. AF_06/2014 | CHOR - CUSTOS HORÁRIOS DE MÁQUINAS E EQUIPAMENTOS |  | CHI | 0,085 | 36,07 | 3.06
[5 empty] | M.O sem L.S. => | 4,33 | L.S. => | 5,13 | M.O com L.S. => | 9.46
[5 empty] | Valor do BDI => | 7,59 | Valor com BDI => |  | 38.59
[5 empty] | Quantidade => | 21,0 | Preço Total => |  | 810.39
| Item | Código | Banco | Descrição | Tipo |  | Und | Quant. | Valor Unit | Total
Composição | 3.1.2.2 | 96530 | SINAPI | FABRICAÇÃO, MONTAGEM E DESMONTAGEM DE FÔRMA PARA VIGA BALDRAME, EM MADEIRA SERRADA, E=25 MM, 1 UTILIZAÇÃO. AF_06/2017 | FUES - FUNDAÇÕES E ESTRUTURAS |  | m² | 1 | 76,07 | 76,07
Composição Auxiliar |  | 88239 | SINAPI | AJUDANTE DE CARPINTEIRO COM ENCARGOS COMPLEMENTARES | SEDI - SERVIÇOS DIVERSOS |  | H | 0,555 | 18,46 | 10.24
Composição Auxiliar |  | 88262 | SINAPI | CARPINTEIRO DE FORMAS COM ENCARGOS COMPLEMENTARES | SEDI - SERVIÇOS DIVERSOS |  | H | 1,566 | 19,37 | 30.33
Composição Auxiliar |  | 91692 | SINAPI | SERRA CIRCULAR DE BANCADA COM MOTOR ELÉTRICO POTÊNCIA DE 5HP, COM COIFA PARA DISCO 10" - CHP DIURNO. AF_08/2015 | CHOR - CUSTOS HORÁRIOS DE MÁQUINAS E EQUIPAMENTOS |  | CHP | 0,062 | 16,99 | 1.05
Composição Auxiliar |  | 91693 | SINAPI | SERRA CIRCULAR DE BANCADA COM MOTOR ELÉTRICO POTÊNCIA DE 5HP, COM COIFA PARA DISCO 10" - CHI DIURNO. AF_08/2015 | CHOR - CUSTOS HORÁRIOS DE MÁQUINAS E EQUIPAMENTOS |  | CHI | 0,053 | 15,47 | 0.81
Insumo da Composição |  | 00002692 | SINAPI | DESMOLDANTE PROTETOR PARA FORMAS DE MADEIRA, DE BASE OLEOSA EMULSIONADA EM AGUA | Material |  | L | 0,017 | 5,55 | 0.09
Insumo da Composição |  | 00004491 | SINAPI | PECA DE MADEIRA NATIVA / REGIONAL 7,5 X 7,5CM (3X3) NAO APARELHADA (P/FORMA) | Material |  | M | 2,244 | 4,33 | 9.71
Insumo da Composição |  | 00004517 | SINAPI | PECA DE MADEIRA NATIVA/REGIONAL 2,5 X 7,0 CM (SARRAFO-P/FORMA) | Material |  | M | 2,104 | 1,17 | 2.46
Insumo da Composição |  | 00040304 | SINAPI | PREGO DE ACO POLIDO COM CABECA DUPLA 17 X 27 (2 1/2 X 11) | Material |  | KG | 0,034 | 11,30 | 0.38
Insumo da Composição |  | 00005073 | SINAPI | PREGO DE ACO POLIDO COM CABECA 17 X 24 (2 1/4 X 11) | Material |  | KG | 0,095 | 9,33 | 0.88
Insumo da Composição |  | 00006189 | SINAPI | TABUA MADEIRA 2A QUALIDADE 2,5 X 30,0CM (1 X 12") NAO APARELHADA | Material |  | M | 3,74 | 5,38 | 20.12
[5 empty] | M.O sem L.S. => | 14,72 | L.S. => | 17,46 | M.O com L.S. => | 32,18
[5 empty] | Valor do BDI => | 18,63 | Valor com BDI => |  | 94,70
[5 empty] | Quantidade => | 35,0 | Preço Total => |  | 3.314,50
| Item | Código | Banco | Descrição | Tipo |  | Und | Quant. | Valor Unit | Total
Composição | 3.1.2.3 | 92795 | SINAPI | CORTE E DOBRA DE AÇO CA-50, DIÂMETRO DE 12,5 MM, UTILIZADO EM ESTRUTURAS DIVERSAS, EXCETO LAJES. AF_12/2015 | FUES - FUNDAÇÕES E ESTRUTURAS |  | KG | 1 | 4,64 | 4,64
Composição Auxiliar |  | 88238 | SINAPI | AJUDANTE DE ARMADOR COM ENCARGOS COMPLEMENTARES | SEDI - SERVIÇOS DIVERSOS |  | H | 0,001 | 14,87 | 0.01
Composição Auxiliar |  | 88245 | SINAPI | ARMADOR COM ENCARGOS COMPLEMENTARES | SEDI - SERVIÇOS DIVERSOS |  | H | 0,007 | 19,37 | 0.13
Insumo da Composição |  | 00000031 | SINAPI | ACO CA-50, 12,5 MM, VERGALHAO | Material |  | KG | 1,11 | 4,06 | 4.5
[5 empty] | M.O sem L.S. => | 0,05 | L.S. => | 0,06 | M.O com L.S. => | 0,11
[5 empty] | Valor do BDI => | 1,13 | Valor com BDI => |  | 5,77
[5 empty] | Quantidade => | 480,0 | Preço Total => |  | 2.769,60
| Item | Código | Banco | Descrição | Tipo |  | Und | Quant. | Valor Unit | Total
Composição | 3.1.2.4 | 92885 | SINAPI | ARMAÇÃO UTILIZANDO AÇO CA-25 DE 12,5 MM - MONTAGEM. AF_12/2015 | FUES - FUNDAÇÕES E ESTRUTURAS |  | KG | 1 | 5,72 | 5,72
Composição Auxiliar |  | 88238 | SINAPI | AJUDANTE DE ARMADOR COM ENCARGOS COMPLEMENTARES | SEDI - SERVIÇOS DIVERSOS |  | H | 0,0063 | 14,87 | 0.09
Composição Auxiliar |  | 88245 | SINAPI | ARMADOR COM ENCARGOS COMPLEMENTARES | SEDI - SERVIÇOS DIVERSOS |  | H | 0,0386 | 19,37 | 0.74
Composição Auxiliar |  | 92878 | SINAPI | CORTE E DOBRA DE AÇO CA-25, DIÂMETRO DE 12,5 MM. AF_12/2015 | FUES - FUNDAÇÕES E ESTRUTURAS |  | KG | 1,0 | 4,63 | 4.63
Insumo da Composição |  | 00000337 | SINAPI | ARAME RECOZIDO 18 BWG, 1,25 MM (0,01 KG/M) | Material |  | KG | 0,025 | 8,62 | 0.21
Insumo da Composição |  | 00039017 | SINAPI | ESPACADOR / DISTANCIADOR CIRCULAR COM ENTRADA LATERAL, EM PLASTICO, PARA VERGALHAO *4,2 A 12,5* MM, COBRIMENTO 20 MM | Material |  | UN | 0,367 | 0,14 | 0.05
[5 empty] | M.O sem L.S. => | 0,34 | L.S. => | 0,40 | M.O com L.S. => | 0,74
[5 empty] | Valor do BDI => | 1,40 | Valor com BDI => |  | 7,12
[5 empty] | Quantidade => | 480,0 | Preço Total => |  | 3.417,60
| Item | Código | Banco | Descrição | Tipo |  | Und | Quant. | Valor Unit | Total
Composição | 3.1.2.5 | 92797 | SINAPI | CORTE E DOBRA DE AÇO CA-50, DIÂMETRO DE 20,0 MM, UTILIZADO EM ESTRUTURAS DIVERSAS, EXCETO LAJES. AF_12/2015 | FUES - FUNDAÇÕES E ESTRUTURAS |  | KG | 1 | 4,35 | 4,35
Composição Auxiliar |  | 88245 | SINAPI | ARMADOR COM ENCARGOS COMPLEMENTARES | SEDI - SERVIÇOS DIVERSOS |  | H | 0,002 | 19,37 | 0.03
Insumo da Composição |  | 00000029 | SINAPI | ACO CA-50, 20,0 MM, VERGALHAO | Material |  | KG | 1,14 | 3,79 | 4.32
[5 empty] | M.O sem L.S. => | 0,01 | L.S. => | 0,01 | M.O com L.S. => | 0,02
[5 empty] | Valor do BDI => | 1,06 | Valor com BDI => |  | 5,41
[5 empty] | Quantidade => | 390,0 | Preço Total => |  | 2.109,90
| Item | Código | Banco | Descrição | Tipo |  | Und | Quant. | Valor Unit | Total
Composição | 3.1.2.6 | 92887 | SINAPI | ARMAÇÃO UTILIZANDO AÇO CA-25 DE 20,0 MM - MONTAGEM. AF_12/2015 | FUES - FUNDAÇÕES E ESTRUTURAS |  | KG | 1 | 5,23 | 5,23
Composição Auxiliar |  | 88238 | SINAPI | AJUDANTE DE ARMADOR COM ENCARGOS COMPLEMENTARES | SEDI - SERVIÇOS DIVERSOS |  | H | 0,0028 | 14,87 | 0.04
Composição Auxiliar |  | 88245 | SINAPI | ARMADOR COM ENCARGOS COMPLEMENTARES | SEDI - SERVIÇOS DIVERSOS |  | H | 0,0172 | 19,37 | 0.33
Composição Auxiliar |  | 92880 | SINAPI | CORTE E DOBRA DE AÇO CA-25, DIÂMETRO DE 20,0 MM. AF_12/2015 | FUES - FUNDAÇÕES E ESTRUTURAS |  | KG | 1,0 | 4,64 | 4.64
Insumo da Composição |  | 00000337 | SINAPI | ARAME RECOZIDO 18 BWG, 1,25 MM (0,01 KG/M) | Material |  | KG | 0,025 | 8,62 | 0.21
Insumo da Composição |  | 00039017 | SINAPI | ESPACADOR / DISTANCIADOR CIRCULAR COM ENTRADA LATERAL, EM PLASTICO, PARA VERGALHAO *4,2 A 12,5* MM, COBRIMENTO 20 MM | Material |  | UN | 0,113 | 0,14 | 0.01
[5 empty] | M.O sem L.S. => | 0,13 | L.S. => | 0,16 | M.O com L.S. => | 0,29
[5 empty] | Valor do BDI => | 1,28 | Valor com BDI => |  | 6,51
[5 empty] | Quantidade => | 390,0 | Preço Total => |  | 2.538,90
| Item | Código | Banco | Descrição | Tipo |  | Und | Quant. | Valor Unit | Total
Composição | 3.1.2.7 | 00000045 | Próprio | CONCRETAGEM DE SAPATAS, FCK 25 MPA, COM USO DE BOMBA LANÇAMENTO, ADENSAMENTO E ACABAMENTO. | FUES - FUNDAÇÕES E ESTRUTURAS |  | m³ | 1 | 429,52 | 429,52
Composição Auxiliar |  | 90586 | SINAPI | VIBRADOR DE IMERSÃO, DIÂMETRO DE PONTEIRA 45MM, MOTOR ELÉTRICO TRIFÁSICO POTÊNCIA DE 2 CV - CHP DIURNO. AF_06/2015 | CHOR - CUSTOS HORÁRIOS DE MÁQUINAS E EQUIPAMENTOS |  | CHP | 12,0 | 1,07 | 12.84
Composição Auxiliar |  | 90587 | SINAPI | VIBRADOR DE IMERSÃO, DIÂMETRO DE PONTEIRA 45MM, MOTOR ELÉTRICO TRIFÁSICO POTÊNCIA DE 2 CV - CHI DIURNO. AF_06/2015 | CHOR - CUSTOS HORÁRIOS DE MÁQUINAS E EQUIPAMENTOS |  | CHI | 0,126 | 0,30 | 0.03
Composição Auxiliar |  | 88309 | SINAPI | PEDREIRO COM ENCARGOS COMPLEMENTARES | SEDI - SERVIÇOS DIVERSOS |  | H | 0,493 | 19,49 | 9.6
Composição Auxiliar |  | 88316 | SINAPI | SERVENTE COM ENCARGOS COMPLEMENTARES | SEDI - SERVIÇOS DIVERSOS |  | H | 0,74 | 15,66 | 11.58
Insumo da Composição |  | 00001527 | SINAPI | CONCRETO USINADO BOMBEAVEL, CLASSE DE RESISTENCIA C25, COM BRITA 0 E 1, SLUMP = 100 +/- 20 MM, INCLUI SERVICO DE BOMBEAMENTO (NBR 8953) | Material |  | m³ | 1,15 | 343,89 | 395.47
[5 empty] | M.O sem L.S. => | 7,12 | L.S. => | 8,45 | M.O com L.S. => | 15,57
[5 empty] | Valor do BDI => | 105,23 | Valor com BDI => |  | 534,75
[5 empty] | Quantidade => | 21,0 | Preço Total => |  | 11.229,75
Etapa | 3.1.3 |  |  | ESTRUTURA METÁLICA (INCLUSO ACABAMENTO / PINTURA) | [5 empty] | 1.244.820,00
| Item | Código | Banco | Descrição | Tipo |  | Und | Quant. | Valor Unit | Total
Composição | 3.1.3.1 | 00000047 | Próprio | ESTRUTURA METALICA EM ACO ESTRUTURAL, INCLUINDO GUINDASTE | FUES - FUNDAÇÕES E ESTRUTURAS |  | KG | 1 | 24,10 | 24,10
Composição Auxiliar |  | 6391 | SINAPI | SOLDA TOPO DESCENDENTE CHANFRADA ESPESSURA=1/4" CHAPA/PERFIL/TUBO ACO COM CONVERSOR DIESEL. | SEDI - SERVIÇOS DIVERSOS |  | M | 0,0025 | 127,84 | 0.31
Composição Auxiliar |  | 89268 | SINAPI | GUINDASTE HIDRÁULICO AUTOPROPELIDO, COM LANÇA TELESCÓPICA 28,80 M, CAPACIDADE MÁXIMA 30 T, POTÊNCIA 97 KW, TRAÇÃO 4 X 4 - JUROS. AF_11/2014 | CHOR - CUSTOS HORÁRIOS DE MÁQUINAS E EQUIPAMENTOS |  | H | 0,12 | 8,14 | 0.97
Composição Auxiliar |  | 88315 | SINAPI | SERRALHEIRO COM ENCARGOS COMPLEMENTARES | SEDI - SERVIÇOS DIVERSOS |  | H | 0,634 | 19,37 | 12.28
Composição Auxiliar |  | 88316 | SINAPI | SERVENTE COM ENCARGOS COMPLEMENTARES | SEDI - SERVIÇOS DIVERSOS |  | H | 0,463 | 15,66 | 7.25
Insumo da Composição |  | 00000031 | Próprio | PERFIL METÁLICO COM SERVIÇO EM ALTURA | Material |  | KG | 0,7 | 4,71 | 3.29
[5 empty] | M.O sem L.S. => | 6,71 | L.S. => | 7,96 | M.O com L.S. => | 14,67
[5 empty] | Valor do BDI => | 5,90 | Valor com BDI => |  | 30,00
[5 empty] | Quantidade => | 41.494,0 | Preço Total => |  | 1.244.820,00
Etapa | 5 |  |  | ALVENARIA | [5 empty] | 46.424,77
| Item | Código | Banco | Descrição | Tipo |  | Und | Quant. | Valor Unit | Total
Composição | 5.1 | 090034 | SBC | PAREDE TIJOLO FURADO 10x20x20cm 2 FACES-CHAPISCO/EMBOCO/REBOCO | 90 |  | m² | 1 | 150,06 | 150,06
Composição Auxiliar |  | 88316 | SINAPI | SERVENTE COM ENCARGOS COMPLEMENTARES | SEDI - SERVIÇOS DIVERSOS |  | H | 2,052 | 15,66 | 32.13
Composição Auxiliar |  | 88309 | SINAPI | PEDREIRO COM ENCARGOS COMPLEMENTARES | SEDI - SERVIÇOS DIVERSOS |  | H | 2,009 | 19,49 | 39.15
Composição Auxiliar |  | 88268 | SINAPI | ESTUCADOR COM ENCARGOS COMPLEMENTARES | SEDI - SERVIÇOS DIVERSOS |  | H | 2,084 | 20,10 | 41.88
Insumo da Composição |  | 000100 | SBC | AREIA GROSSA LAVADA | Material |  | m³ | 0,071 | 71,50 | 5.07
Insumo da Composição |  | 000098 | SBC | AREIA MEDIA LAVADA | Material |  | m³ | 0,058 | 53,60 | 3.1
Insumo da Composição |  | 000320 | SBC | ARGAMASSA PRONTA/MASSA UNICA MULTIMASSA 17kg/cm/m2 | Material |  | KG | 10,0 | 0,54 | 5.4
Insumo da Composição |  | 000300 | SBC | CAL HIDRATADA CH-III SACO 20kg (QUILOGRAMA) | Material |  | KG | 11,352 | 0,45 | 5.1
Insumo da Composição |  | 000050 | SBC | CIMENTO PORTLAND CP III 32RS NBR 11578 (quilo) | Material |  | KG | 15,394 | 0,47 | 7.23
Insumo da Composição |  | 001950 | SBC | TIJOLO FURADO DE BARRO (LAJOTA) 9 x 19 x 19cm | Material |  | UN | 25,0 | 0,44 | 11
[5 empty] | M.O sem L.S. => | 38,95 | L.S. => | 46,19 | M.O com L.S. => | 85,14
[5 empty] | Valor do BDI => | 36,76 | Valor com BDI => |  | 186,82
[5 empty] | Quantidade => | 248,5 | Preço Total => |  | 46.424,77
Etapa | 6 |  |  | COBERTURA | [5 empty] | 109.280,04
| Item | Código | Banco | Descrição | Tipo |  | Und | Quant. | Valor Unit | Total
Composição | 6.1 | 00000039 | Próprio | TELHA TAUBILHA 2,5x15x50 cm | COBE - COBERTURA |  | m² | 1 | 196.77 | 196.77
Composição Auxiliar |  | 88316 | SINAPI | SERVENTE COM ENCARGOS COMPLEMENTARES | SEDI - SERVIÇOS DIVERSOS |  | H | 0,521 | 15,66 | 8.15
Composição Auxiliar |  | 88323 | SINAPI | TELHADISTA COM ENCARGOS COMPLEMENTARES | SEDI - SERVIÇOS DIVERSOS |  | H | 0,254 | 20,72 | 5.26
Composição Auxiliar |  | 93281 | SINAPI | GUINCHO ELÉTRICO DE COLUNA, CAPACIDADE 400 KG, COM MOTO FREIO, MOTOR TRIFÁSICO DE 1,25 CV - CHP DIURNO. AF_03/2016 | CHOR - CUSTOS HORÁRIOS DE MÁQUINAS E EQUIPAMENTOS |  | CHP | 0,0372 | 15,74 | 0.58
Composição Auxiliar |  | 93282 | SINAPI | GUINCHO ELÉTRICO DE COLUNA, CAPACIDADE 400 KG, COM MOTO FREIO, MOTOR TRIFÁSICO DE 1,25 CV - CHI DIURNO. AF_03/2016 | CHOR - CUSTOS HORÁRIOS DE MÁQUINAS E EQUIPAMENTOS |  | CHI | 0,0516 | 15,13 | 0.78
Insumo da Composição |  | 00000027 | Próprio | TELHA TAUBILHA 2,5x15x50 cm | Material |  | m² | 1,0 | 182 | 182
[5 empty] | M.O sem L.S. => | 4,95 | L.S. => | 5,87 | M.O com L.S. => | 10,82
[5 empty] | Valor do BDI => | 48.2 | Valor com BDI => |  | 244.97
[5 empty] | Quantidade => | 1.320,0 | Preço Total => |  | 323360.4
| Item | Código | Banco | Descrição | Tipo |  | Und | Quant. | Valor Unit | Total
Composição | 6.2 | 014402 | SBC | CUSTO QUILOMETRO CAMINHAO MERCEDES L14620 10 TON.200CV | 14 |  | KM | 1 | 4,47 | 4,47
Composição Auxiliar |  | 88284 | SINAPI | MOTORISTA DE VEIÍCULO LEVE COM ENCARGOS COMPLEMENTARES | SEDI - SERVIÇOS DIVERSOS |  | H | 0,042 | 14,37 | 0.6
Insumo da Composição |  | 000598 | SBC | COMBUSTIVEIS-OLEO DIESEL | Material |  | L | 0,143 | 3,38 | 0.48
Insumo da Composição |  | 032094 | SBC | CAMINHAO CARROCERIA MERCEDES L14620 10tn 200CV | Material |  | H | 0,04 | 30,10 | 1.2
Insumo da Composição |  | 008111 | SBC | IPVA CAMINHAO MERCEDES L-710 4,5 TON. (/1000) | Material |  | UN | 0,047 | 1,57 | 0.07
Insumo da Composição |  | 043271 | SBC | REPOSICAO CAPITAL CAM.MERCEDES L-710 4,5 TON. (/1000) | Material |  | UN | 0,019 | 112,00 | 2.12
[5 empty] | M.O sem L.S. => | 0,22 | L.S. => | 0,25 | M.O com L.S. => | 0,47
[5 empty] | Valor do BDI => | 1,09 | Valor com BDI => |  | 5,56
[5 empty] | Quantidade => | 1.989,0 | Preço Total => |  | 11.058,84
Etapa | 7 |  |  | IMPERMEABILIZAÇÕES | [5 empty] | 182.797,47
Etapa | 7.1 |  |  | IMPERMEABILIZAÇÃO COBERTURA | [5 empty] | 131.749,20
| Item | Código | Banco | Descrição | Tipo |  | Und | Quant. | Valor Unit | Total
Composição | 7.1.1 | 73753/001 | SINAPI | IMPERMEABILIZACAO DE SUPERFICIE COM MANTA ASFALTICA PROTEGIDA COM FILME DE ALUMINIO GOFRADO (DE ESPESSURA 0,8MM), INCLUSA APLICACAO DE EMULSAO ASFALTICA, E=3MM. | IMPE - IMPERMEABILIZAÇÕES E PROTEÇÕES DIVERSAS |  | m² | 1 | 80,17 | 80,17
Composição Auxiliar |  | 88316 | SINAPI | SERVENTE COM ENCARGOS COMPLEMENTARES | SEDI - SERVIÇOS DIVERSOS |  | H | 1,18 | 15,66 | 18.47
Composição Auxiliar |  | 88270 | SINAPI | IMPERMEABILIZADOR COM ENCARGOS COMPLEMENTARES | SEDI - SERVIÇOS DIVERSOS |  | H | 1,0 | 20,38 | 20.38
Insumo da Composição |  | 00011621 | SINAPI | MANTA ASFALTICA ELASTOMERICA EM POLIESTER ALUMINIZADA 3 MM, TIPO III, CLASSE B (NBR 9952) | Material |  | m² | 1,1 | 36,10 | 39.71
Insumo da Composição |  | 00000626 | SINAPI | MANTA LIQUIDA DE BASE ASFALTICA MODIFICADA COM A ADICAO DE ELASTOMEROS DILUIDOS EM SOLVENTE ORGANICO, APLICACAO A FRIO (MEMBRANA IMPERMEABILIZANTE ASFASTICA) | Material |  | KG | 0,1108 | 14,61 | 1.61
[5 empty] | M.O sem L.S. => | 13,23 | L.S. => | 15,68 | M.O com L.S. => | 28,91
[5 empty] | Valor do BDI => | 19,64 | Valor com BDI => |  | 99,81
[5 empty] | Quantidade => | 1.320,0 | Preço Total => |  | 131.749,20
Etapa | 7.2 |  |  | IMPERMEABILIZAÇÃO PISO | [5 empty] | 51.048,27
| Item | Código | Banco | Descrição | Tipo |  | Und | Quant. | Valor Unit | Total
Composição | 7.2.1 | 83738 | SINAPI | IMPERMEABILIZACAO DE SUPERFICIE COM MANTA ASFALTICA (COM POLIMEROS TIPO APP), E=4 MM | IMPE - IMPERMEABILIZAÇÕES E PROTEÇÕES DIVERSAS |  | m² | 1 | 86,46 | 86,46
Composição Auxiliar |  | 88316 | SINAPI | SERVENTE COM ENCARGOS COMPLEMENTARES | SEDI - SERVIÇOS DIVERSOS |  | H | 0,3 | 15,66 | 4.69
Composição Auxiliar |  | 88243 | SINAPI | AJUDANTE ESPECIALIZADO COM ENCARGOS COMPLEMENTARES | SEDI - SERVIÇOS DIVERSOS |  | H | 0,45 | 23,78 | 10.7
Composição Auxiliar |  | 88270 | SINAPI | IMPERMEABILIZADOR COM ENCARGOS COMPLEMENTARES | SEDI - SERVIÇOS DIVERSOS |  | H | 0,45 | 20,38 | 9.17
Insumo da Composição |  | 00004015 | SINAPI | MANTA ASFALTICA ELASTOMERICA EM POLIESTER 4 MM, TIPO III, CLASSE B, ACABAMENTO PP (NBR 9952) | Material |  | m² | 1,1 | 45,86 | 50.44
Insumo da Composição |  | 00000511 | SINAPI | PRIMER PARA MANTA ASFALTICA A BASE DE ASFALTO MODIFICADO DILUIDO EM SOLVENTE, APLICACAO A FRIO | Material |  | L | 0,4 | 15,50 | 6.2
Insumo da Composição |  | 00007319 | SINAPI | TINTA ASFALTICA IMPERMEABILIZANTE DISPERSA EM AGUA, PARA MATERIAIS CIMENTICIOS | Material |  | L | 0,566 | 9,30 | 5.26
[5 empty] | M.O sem L.S. => | 8,73 | L.S. => | 10,35 | M.O com L.S. => | 19,08
[5 empty] | Valor do BDI => | 21,18 | Valor com BDI => |  | 107,64
[5 empty] | Quantidade => | 474,25 | Preço Total => |  | 51.048,27
Etapa | 8 |  |  | INSTALAÇÕES ELÉTRICAS - Importado de: SESC SERRA AZUL - RECEPTIVO PORTARIA - ORÇAMENTO DE ELÉTRICA | [5 empty] | 53.482,86
Etapa | 8.1 |  |  | Aterramento | [5 empty] | 5.239,82
| Item | Código | Banco | Descrição | Tipo |  | Und | Quant. | Valor Unit | Total
Composição | 8.1.1 | 72254 | SINAPI | CABO DE COBRE NU 50MM2 - FORNECIMENTO E INSTALACAO | INEL - INSTALAÇÃO ELÉTRICA/ELETRIFICAÇÃO E ILUMINAÇÃO EXTERNA |  | M | 1 | 35,43 | 35,43
Composição Auxiliar |  | 88247 | SINAPI | AUXILIAR DE ELETRICISTA COM ENCARGOS COMPLEMENTARES | SEDI - SERVIÇOS DIVERSOS |  | H | 0,31 | 15,54 | 4.81
Composição Auxiliar |  | 88264 | SINAPI | ELETRICISTA COM ENCARGOS COMPLEMENTARES | SEDI - SERVIÇOS DIVERSOS |  | H | 0,31 | 20,20 | 6.26
Insumo da Composição |  | 00000867 | SINAPI | CABO DE COBRE NU 50 MM2 MEIO-DURO | Material |  | M | 1,02 | 23,89 | 24.36
[5 empty] | M.O sem L.S. => | 3,77 | L.S. => | 4,47 | M.O com L.S. => | 8,24
[5 empty] | Valor do BDI => | 8,68 | Valor com BDI => |  | 44,11
[5 empty] | Quantidade => | 40,0 | Preço Total => |  | 1.764,40
| Item | Código | Banco | Descrição | Tipo |  | Und | Quant. | Valor Unit | Total
Composição | 8.1.2 | 72251 | SINAPI | CABO DE COBRE NU 16MM2 - FORNECIMENTO E INSTALACAO | INEL - INSTALAÇÃO ELÉTRICA/ELETRIFICAÇÃO E ILUMINAÇÃO EXTERNA |  | M | 1 | 12,84 | 12,84
Composição Auxiliar |  | 88247 | SINAPI | AUXILIAR DE ELETRICISTA COM ENCARGOS COMPLEMENTARES | SEDI - SERVIÇOS DIVERSOS |  | H | 0,13 | 15,54 | 2.02
Composição Auxiliar |  | 88264 | SINAPI | ELETRICISTA COM ENCARGOS COMPLEMENTARES | SEDI - SERVIÇOS DIVERSOS |  | H | 0,13 | 20,20 | 2.62
Insumo da Composição |  | 00000857 | SINAPI | CABO DE COBRE NU 16 MM2 MEIO-DURO | Material |  | M | 1,02 | 8,04 | 8.2
[5 empty] | M.O sem L.S. => | 1,58 | L.S. => | 1,87 | M.O com L.S. => | 3,45
[5 empty] | Valor do BDI => | 3,14 | Valor com BDI => |  | 15,98
[5 empty] | Quantidade => | 22,0 | Preço Total => |  | 351,56
| Item | Código | Banco | Descrição | Tipo |  | Und | Quant. | Valor Unit | Total
Composição | 8.1.3 | 061325 | SBC | HASTE TERRA COPERWELD 5/8""x2,40m | 61 |  | UN | 1 | 115,40 | 115,40
Composição Auxiliar |  | 88247 | SINAPI | AUXILIAR DE ELETRICISTA COM ENCARGOS COMPLEMENTARES | SEDI - SERVIÇOS DIVERSOS |  | H | 1,914 | 15,54 | 29.74
Composição Auxiliar |  | 88264 | SINAPI | ELETRICISTA COM ENCARGOS COMPLEMENTARES | SEDI - SERVIÇOS DIVERSOS |  | H | 1,914 | 20,20 | 38.66
Insumo da Composição |  | 045200 | SBC | HASTE ATERRAMENTO COPEREWELD 5/8" x 2,4m | Material |  | UN | 1,0 | 47,00 | 47
[5 empty] | M.O sem L.S. => | 23,31 | L.S. => | 27,63 | M.O com L.S. => | 50,94
[5 empty] | Valor do BDI => | 28,27 | Valor com BDI => |  | 143,67
[5 empty] | Quantidade => | 12,0 | Preço Total => |  | 1.724,04
| Item | Código | Banco | Descrição | Tipo |  | Und | Quant. | Valor Unit | Total
Composição | 8.1.4 | 98111 | SINAPI | CAIXA DE INSPEÇÃO PARA ATERRAMENTO, CIRCULAR, EM POLIETILENO, DIÂMETRO INTERNO = 0,3 M. AF_05/2018 | INHI - INSTALAÇÕES HIDROS SANITÁRIAS |  | UN | 1 | 18,48 | 18,48
Composição Auxiliar |  | 88316 | SINAPI | SERVENTE COM ENCARGOS COMPLEMENTARES | SEDI - SERVIÇOS DIVERSOS |  | H | 0,1693 | 15,66 | 2.65
Composição Auxiliar |  | 88309 | SINAPI | PEDREIRO COM ENCARGOS COMPLEMENTARES | SEDI - SERVIÇOS DIVERSOS |  | H | 0,1693 | 19,49 | 3.29
Composição Auxiliar |  | 94102 | SINAPI | LASTRO DE VALA COM PREPARO DE FUNDO, LARGURA MENOR QUE 1,5 M, COM CAMADA DE AREIA, LANÇAMENTO MANUAL, EM LOCAL COM NÍVEL BAIXO DE INTERFERÊNCIA. AF_06/2016 | MOVT - MOVIMENTO DE TERRA |  | m³ | 0,0141 | 152,97 | 2.15
Insumo da Composição |  | 00034643 | SINAPI | CAIXA INSPECAO EM POLIETILENO PARA ATERRAMENTO E PARA RAIOS DIAMETRO = 300 MM | Material |  | UN | 1,0 | 10,39 | 10.39
[5 empty] | M.O sem L.S. => | 2,44 | L.S. => | 2,89 | M.O com L.S. => | 5,33
[5 empty] | Valor do BDI => | 4,52 | Valor com BDI => |  | 23,00
[5 empty] | Quantidade => | 7,0 | Preço Total => |  | 161,00
| Item | Código | Banco | Descrição | Tipo |  | Und | Quant. | Valor Unit | Total
Composição | 8.1.5 | 078051 | SBC | SOLDA EXOTERMICA COM MOLDE (T) | 78 |  | UN | 1 | 58,89 | 58,89
Composição Auxiliar |  | 88247 | SINAPI | AUXILIAR DE ELETRICISTA COM ENCARGOS COMPLEMENTARES | SEDI - SERVIÇOS DIVERSOS |  | H | 0,516 | 15,54 | 8.01
Composição Auxiliar |  | 88264 | SINAPI | ELETRICISTA COM ENCARGOS COMPLEMENTARES | SEDI - SERVIÇOS DIVERSOS |  | H | 0,516 | 20,20 | 10.42
Insumo da Composição |  | 163358 | SBC | PALITO IGNITOR PARA SOLDA EXOTERMICA | Material |  | UN | 1,031 | 2,17 | 2.23
Insumo da Composição |  | 012062 | SBC | MOLDE SOLDA EXOTERMICA PARA CABOS | Material |  | UN | 0,04 | 235,00 | 9.4
Insumo da Composição |  | 087547 | SBC | ALICATE PARA MOLDE DE SOLDA EXOTERMICA | Material |  | UN | 0,033 | 486,00 | 16.03
Insumo da Composição |  | 071889 | SBC | CARTUCHO EM PO PARA SOLDA EXOTERMICA 90/115/150/250 | Material |  | UN | 1,0 | 12,80 | 12.8
[5 empty] | M.O sem L.S. => | 6,28 | L.S. => | 7,45 | M.O com L.S. => | 13,73
[5 empty] | Valor do BDI => | 14,42 | Valor com BDI => |  | 73,31
[5 empty] | Quantidade => | 12,0 | Preço Total => |  | 879,72
| Item | Código | Banco | Descrição | Tipo |  | Und | Quant. | Valor Unit | Total
Composição | 8.1.6 | 72263 | SINAPI | TERMINAL OU CONECTOR DE PRESSAO - PARA CABO 50MM2 - FORNECIMENTO E INSTALACAO | INEL - INSTALAÇÃO ELÉTRICA/ELETRIFICAÇÃO E ILUMINAÇÃO EXTERNA |  | UN | 1 | 19,23 | 19,23
Composição Auxiliar |  | 88247 | SINAPI | AUXILIAR DE ELETRICISTA COM ENCARGOS COMPLEMENTARES | SEDI - SERVIÇOS DIVERSOS |  | H | 0,4 | 15,54 | 6.21
Composição Auxiliar |  | 88264 | SINAPI | ELETRICISTA COM ENCARGOS COMPLEMENTARES | SEDI - SERVIÇOS DIVERSOS |  | H | 0,4 | 20,20 | 8.08
Insumo da Composição |  | 00001588 | SINAPI | TERMINAL METALICO A PRESSAO PARA 1 CABO DE 50 MM2, COM 1 FURO DE FIXACAO | Material |  | UN | 1,0 | 4,94 | 4.94
[5 empty] | M.O sem L.S. => | 4,87 | L.S. => | 5,77 | M.O com L.S. => | 10,64
[5 empty] | Valor do BDI => | 4,71 | Valor com BDI => |  | 23,94
[5 empty] | Quantidade => | 15,0 | Preço Total => |  | 359,10
Etapa | 8.2 |  |  | Eletrodutos e Caixas | [5 empty] | 11.849,90
| Item | Código | Banco | Descrição | Tipo |  | Und | Quant. | Valor Unit | Total
Composição | 8.2.1 | 91844 | SINAPI | ELETRODUTO FLEXÍVEL CORRUGADO, PVC, DN 25 MM (3/4"), PARA CIRCUITOS TERMINAIS, INSTALADO EM LAJE - FORNECIMENTO E INSTALAÇÃO. AF_12/2015 | INEL - INSTALAÇÃO ELÉTRICA/ELETRIFICAÇÃO E ILUMINAÇÃO EXTERNA |  | M | 1 | 4,29 | 4,29
Composição Auxiliar |  | 88247 | SINAPI | AUXILIAR DE ELETRICISTA COM ENCARGOS COMPLEMENTARES | SEDI - SERVIÇOS DIVERSOS |  | H | 0,087 | 15,54 | 1.35
Composição Auxiliar |  | 88264 | SINAPI | ELETRICISTA COM ENCARGOS COMPLEMENTARES | SEDI - SERVIÇOS DIVERSOS |  | H | 0,087 | 20,20 | 1.75
Insumo da Composição |  | 00034562 | SINAPI | ARAME RECOZIDO 16 BWG, 1,60 MM (0,016 KG/M) | Material |  | KG | 0,0018 | 8,92 | 0.01
Insumo da Composição |  | 00002688 | SINAPI | ELETRODUTO PVC FLEXIVEL CORRUGADO, COR AMARELA, DE 25 MM | Material |  | M | 1,1 | 1,08 | 1.18
[5 empty] | M.O sem L.S. => | 1,06 | L.S. => | 1,25 | M.O com L.S. => | 2,31
[5 empty] | Valor do BDI => | 1,05 | Valor com BDI => |  | 5,34
[5 empty] | Quantidade => | 50,0 | Preço Total => |  | 267,00
| Item | Código | Banco | Descrição | Tipo |  | Und | Quant. | Valor Unit | Total
Composição | 8.2.2 | 91854 | SINAPI | ELETRODUTO FLEXÍVEL CORRUGADO, PVC, DN 25 MM (3/4"), PARA CIRCUITOS TERMINAIS, INSTALADO EM PAREDE - FORNECIMENTO E INSTALAÇÃO. AF_12/2015 | INEL - INSTALAÇÃO ELÉTRICA/ELETRIFICAÇÃO E ILUMINAÇÃO EXTERNA |  | M | 1 | 6,22 | 6,22
Composição Auxiliar |  | 88247 | SINAPI | AUXILIAR DE ELETRICISTA COM ENCARGOS COMPLEMENTARES | SEDI - SERVIÇOS DIVERSOS |  | H | 0,144 | 15,54 | 2.23
Composição Auxiliar |  | 88264 | SINAPI | ELETRICISTA COM ENCARGOS COMPLEMENTARES | SEDI - SERVIÇOS DIVERSOS |  | H | 0,144 | 20,20 | 2.9
Insumo da Composição |  | 00002688 | SINAPI | ELETRODUTO PVC FLEXIVEL CORRUGADO, COR AMARELA, DE 25 MM | Material |  | M | 1,017 | 1,08 | 1.09
[5 empty] | M.O sem L.S. => | 1,75 | L.S. => | 2,08 | M.O com L.S. => | 3,83
[5 empty] | Valor do BDI => | 1,52 | Valor com BDI => |  | 7,74
[5 empty] | Quantidade => | 123,0 | Preço Total => |  | 952,02
| Item | Código | Banco | Descrição | Tipo |  | Und | Quant. | Valor Unit | Total
Composição | 8.2.3 | 74252/001 | SINAPI | ELETRODUTO DE PVC RIGIDO ROSCAVEL DN 25MM (1") INCL CONEXOES, FORNECIMENTO E INSTALACAO | INEL - INSTALAÇÃO ELÉTRICA/ELETRIFICAÇÃO E ILUMINAÇÃO EXTERNA |  | M | 1 | 14,27 | 14,27
Composição Auxiliar |  | 88247 | SINAPI | AUXILIAR DE ELETRICISTA COM ENCARGOS COMPLEMENTARES | SEDI - SERVIÇOS DIVERSOS |  | H | 0,3 | 15,54 | 4.66
Composição Auxiliar |  | 88264 | SINAPI | ELETRICISTA COM ENCARGOS COMPLEMENTARES | SEDI - SERVIÇOS DIVERSOS |  | H | 0,3 | 20,20 | 6.06
Insumo da Composição |  | 00002685 | SINAPI | ELETRODUTO DE PVC RIGIDO ROSCAVEL DE 1 ", SEM LUVA | Material |  | M | 1,1 | 3,23 | 3.55
[5 empty] | M.O sem L.S. => | 3,65 | L.S. => | 4,33 | M.O com L.S. => | 7,98
[5 empty] | Valor do BDI => | 3,49 | Valor com BDI => |  | 17,76
[5 empty] | Quantidade => | 18,0 | Preço Total => |  | 319,68
| Item | Código | Banco | Descrição | Tipo |  | Und | Quant. | Valor Unit | Total
Composição | 8.2.4 | 91936 | SINAPI | CAIXA OCTOGONAL 4" X 4", PVC, INSTALADA EM LAJE - FORNECIMENTO E INSTALAÇÃO. AF_12/2015 | INEL - INSTALAÇÃO ELÉTRICA/ELETRIFICAÇÃO E ILUMINAÇÃO EXTERNA |  | UN | 1 | 9,39 | 9,39
Composição Auxiliar |  | 88247 | SINAPI | AUXILIAR DE ELETRICISTA COM ENCARGOS COMPLEMENTARES | SEDI - SERVIÇOS DIVERSOS |  | H | 0,143 | 15,54 | 2.22
Composição Auxiliar |  | 88264 | SINAPI | ELETRICISTA COM ENCARGOS COMPLEMENTARES | SEDI - SERVIÇOS DIVERSOS |  | H | 0,143 | 20,20 | 2.88
Insumo da Composição |  | 00012001 | SINAPI | CAIXA OCTOGONAL DE FUNDO MOVEL, EM PVC, DE 4" X 4", PARA ELETRODUTO FLEXIVEL CORRUGADO | Material |  | UN | 1,0 | 4,29 | 4.29
[5 empty] | M.O sem L.S. => | 1,74 | L.S. => | 2,06 | M.O com L.S. => | 3,80
[5 empty] | Valor do BDI => | 2,30 | Valor com BDI => |  | 11,69
[5 empty] | Quantidade => | 15,0 | Preço Total => |  | 175,35
| Item | Código | Banco | Descrição | Tipo |  | Und | Quant. | Valor Unit | Total
Composição | 8.2.6 | 91940 | SINAPI | CAIXA RETANGULAR 4" X 2" MÉDIA (1,30 M DO PISO), PVC, INSTALADA EM PAREDE - FORNECIMENTO E INSTALAÇÃO. AF_12/2015 | INEL - INSTALAÇÃO ELÉTRICA/ELETRIFICAÇÃO E ILUMINAÇÃO EXTERNA |  | UN | 1 | 10,84 | 10,84
Composição Auxiliar |  | 88247 | SINAPI | AUXILIAR DE ELETRICISTA COM ENCARGOS COMPLEMENTARES | SEDI - SERVIÇOS DIVERSOS |  | H | 0,247 | 15,54 | 3.83
Composição Auxiliar |  | 88264 | SINAPI | ELETRICISTA COM ENCARGOS COMPLEMENTARES | SEDI - SERVIÇOS DIVERSOS |  | H | 0,247 | 20,20 | 4.98
Composição Auxiliar |  | 88629 | SINAPI | ARGAMASSA TRAÇO 1:3 (CIMENTO E AREIA MÉDIA), PREPARO MANUAL. AF_08/2014 | SEDI - SERVIÇOS DIVERSOS |  | m³ | 0,0009 | 413,80 | 0.37
Insumo da Composição |  | 00001872 | SINAPI | CAIXA DE PASSAGEM, EM PVC, DE 4" X 2", PARA ELETRODUTO FLEXIVEL CORRUGADO | Material |  | UN | 1,0 | 1,66 | 1.66
[5 empty] | M.O sem L.S. => | 3,04 | L.S. => | 3,61 | M.O com L.S. => | 6,65
[5 empty] | Valor do BDI => | 2,65 | Valor com BDI => |  | 13,49
[5 empty] | Quantidade => | 32,0 | Preço Total => |  | 431,68
| Item | Código | Banco | Descrição | Tipo |  | Und | Quant. | Valor Unit | Total
Composição | 8.2.7 | 92005 | SINAPI | TOMADA MÉDIA DE EMBUTIR (2 MÓDULOS), 2P+T 20 A, INCLUINDO SUPORTE E PLACA - FORNECIMENTO E INSTALAÇÃO. AF_12/2015 | INEL - INSTALAÇÃO ELÉTRICA/ELETRIFICAÇÃO E ILUMINAÇÃO EXTERNA |  | UN | 1 | 36,42 | 36,42
Composição Auxiliar |  | 91946 | SINAPI | SUPORTE PARAFUSADO COM PLACA DE ENCAIXE 4" X 2" MÉDIO (1,30 M DO PISO) PARA PONTO ELÉTRICO - FORNECIMENTO E INSTALAÇÃO. AF_12/2015 | INEL - INSTALAÇÃO ELÉTRICA/ELETRIFICAÇÃO E ILUMINAÇÃO EXTERNA |  | UN | 1,0 | 5,05 | 5.05
Composição Auxiliar |  | 92003 | SINAPI | TOMADA MÉDIA DE EMBUTIR (2 MÓDULOS), 2P+T 20 A, SEM SUPORTE E SEM PLACA - FORNECIMENTO E INSTALAÇÃO. AF_12/2015 | INEL - INSTALAÇÃO ELÉTRICA/ELETRIFICAÇÃO E ILUMINAÇÃO EXTERNA |  | UN | 1,0 | 31,37 | 31.37
[5 empty] | M.O sem L.S. => | 7,64 | L.S. => | 9,06 | M.O com L.S. => | 16,70
[5 empty] | Valor do BDI => | 8,92 | Valor com BDI => |  | 45,34
[5 empty] | Quantidade => | 2,0 | Preço Total => |  | 90,68
| Item | Código | Banco | Descrição | Tipo |  | Und | Quant. | Valor Unit | Total
Composição | 8.2.8 | 92004 | SINAPI | TOMADA MÉDIA DE EMBUTIR (2 MÓDULOS), 2P+T 10 A, INCLUINDO SUPORTE E PLACA - FORNECIMENTO E INSTALAÇÃO. AF_12/2015 | INEL - INSTALAÇÃO ELÉTRICA/ELETRIFICAÇÃO E ILUMINAÇÃO EXTERNA |  | UN | 1 | 33,90 | 33,90
Composição Auxiliar |  | 91946 | SINAPI | SUPORTE PARAFUSADO COM PLACA DE ENCAIXE 4" X 2" MÉDIO (1,30 M DO PISO) PARA PONTO ELÉTRICO - FORNECIMENTO E INSTALAÇÃO. AF_12/2015 | INEL - INSTALAÇÃO ELÉTRICA/ELETRIFICAÇÃO E ILUMINAÇÃO EXTERNA |  | UN | 1,0 | 5,05 | 5.05
Composição Auxiliar |  | 92002 | SINAPI | TOMADA MÉDIA DE EMBUTIR (2 MÓDULOS), 2P+T 10 A, SEM SUPORTE E SEM PLACA - FORNECIMENTO E INSTALAÇÃO. AF_12/2015 | INEL - INSTALAÇÃO ELÉTRICA/ELETRIFICAÇÃO E ILUMINAÇÃO EXTERNA |  | UN | 1,0 | 28,85 | 28.85
[5 empty] | M.O sem L.S. => | 7,64 | L.S. => | 9,06 | M.O com L.S. => | 16,70
[5 empty] | Valor do BDI => | 8,30 | Valor com BDI => |  | 42,20
[5 empty] | Quantidade => | 21,0 | Preço Total => |  | 886,20
| Item | Código | Banco | Descrição | Tipo |  | Und | Quant. | Valor Unit | Total
Composição | 8.2.9 | 91955 | SINAPI | INTERRUPTOR PARALELO (1 MÓDULO), 10A/250V, INCLUINDO SUPORTE E PLACA - FORNECIMENTO E INSTALAÇÃO. AF_12/2015 | INEL - INSTALAÇÃO ELÉTRICA/ELETRIFICAÇÃO E ILUMINAÇÃO EXTERNA |  | UN | 1 | 21,21 | 21,21
Composição Auxiliar |  | 91946 | SINAPI | SUPORTE PARAFUSADO COM PLACA DE ENCAIXE 4" X 2" MÉDIO (1,30 M DO PISO) PARA PONTO ELÉTRICO - FORNECIMENTO E INSTALAÇÃO. AF_12/2015 | INEL - INSTALAÇÃO ELÉTRICA/ELETRIFICAÇÃO E ILUMINAÇÃO EXTERNA |  | UN | 1,0 | 5,05 | 5.05
Composição Auxiliar |  | 91954 | SINAPI | INTERRUPTOR PARALELO (1 MÓDULO), 10A/250V, SEM SUPORTE E SEM PLACA - FORNECIMENTO E INSTALAÇÃO. AF_12/2015 | INEL - INSTALAÇÃO ELÉTRICA/ELETRIFICAÇÃO E ILUMINAÇÃO EXTERNA |  | UN | 1,0 | 16,16 | 16.16
[5 empty] | M.O sem L.S. => | 4,63 | L.S. => | 5,49 | M.O com L.S. => | 10,12
[5 empty] | Valor do BDI => | 5,19 | Valor com BDI => |  | 26,40
[5 empty] | Quantidade => | 2,0 | Preço Total => |  | 52,80
| Item | Código | Banco | Descrição | Tipo |  | Und | Quant. | Valor Unit | Total
Composição | 8.2.10 | 92025 | SINAPI | INTERRUPTOR SIMPLES (1 MÓDULO) COM 2 TOMADAS DE EMBUTIR 2P+T 10 A, INCLUINDO SUPORTE E PLACA - FORNECIMENTO E INSTALAÇÃO. AF_12/2015 | INEL - INSTALAÇÃO ELÉTRICA/ELETRIFICAÇÃO E ILUMINAÇÃO EXTERNA |  | UN | 1 | 43,75 | 43,75
Composição Auxiliar |  | 91946 | SINAPI | SUPORTE PARAFUSADO COM PLACA DE ENCAIXE 4" X 2" MÉDIO (1,30 M DO PISO) PARA PONTO ELÉTRICO - FORNECIMENTO E INSTALAÇÃO. AF_12/2015 | INEL - INSTALAÇÃO ELÉTRICA/ELETRIFICAÇÃO E ILUMINAÇÃO EXTERNA |  | UN | 1,0 | 5,05 | 5.05
Composição Auxiliar |  | 92024 | SINAPI | INTERRUPTOR SIMPLES (1 MÓDULO) COM 2 TOMADAS DE EMBUTIR 2P+T 10 A, SEM SUPORTE E SEM PLACA - FORNECIMENTO E INSTALAÇÃO. AF_12/2015 | INEL - INSTALAÇÃO ELÉTRICA/ELETRIFICAÇÃO E ILUMINAÇÃO EXTERNA |  | UN | 1,0 | 38,70 | 38.7
[5 empty] | M.O sem L.S. => | 9,65 | L.S. => | 11,44 | M.O com L.S. => | 21,09
[5 empty] | Valor do BDI => | 10,71 | Valor com BDI => |  | 54,46
[5 empty] | Quantidade => | 5,0 | Preço Total => |  | 272,30
| Item | Código | Banco | Descrição | Tipo |  | Und | Quant. | Valor Unit | Total
Composição | 8.2.11 | 83446 | SINAPI | CAIXA DE PASSAGEM 30X30X40 COM TAMPA E DRENO BRITA | INEL - INSTALAÇÃO ELÉTRICA/ELETRIFICAÇÃO E ILUMINAÇÃO EXTERNA |  | UN | 1 | 150,47 | 150,47
Composição Auxiliar |  | 88316 | SINAPI | SERVENTE COM ENCARGOS COMPLEMENTARES | SEDI - SERVIÇOS DIVERSOS |  | H | 4,4832 | 15,66 | 70.2
Composição Auxiliar |  | 88309 | SINAPI | PEDREIRO COM ENCARGOS COMPLEMENTARES | SEDI - SERVIÇOS DIVERSOS |  | H | 1,6789 | 19,49 | 32.72
Insumo da Composição |  | 00000039 | SINAPI | ACO CA-60, 5,0 MM, VERGALHAO | Material |  | KG | 2,156 | 4,23 | 9.11
Insumo da Composição |  | 00000370 | SINAPI | AREIA MEDIA - POSTO JAZIDA/FORNECEDOR (RETIRADO NA JAZIDA, SEM TRANSPORTE) | Material |  | m³ | 0,0653 | 56,25 | 3.67
Insumo da Composição |  | 00001106 | SINAPI | CAL HIDRATADA CH-I PARA ARGAMASSAS | Material |  | KG | 3,0096 | 0,56 | 1.68
Insumo da Composição |  | 00001358 | SINAPI | CHAPA DE MADEIRA COMPENSADA RESINADA PARA FORMA DE CONCRETO, DE *2,2 X 1,1* M, E = 17 MM | Material |  | m² | 0,06 | 25,25 | 1.51
Insumo da Composição |  | 00001379 | SINAPI | CIMENTO PORTLAND COMPOSTO CP II-32 | Material |  | KG | 18,5084 | 0,49 | 9.06
Insumo da Composição |  | 00004721 | SINAPI | PEDRA BRITADA N. 1 (9,5 a 19 MM) POSTO PEDREIRA/FORNECEDOR, SEM FRETE | Material |  | m³ | 0,0365 | 63,77 | 2.32
Insumo da Composição |  | 00004722 | SINAPI | PEDRA BRITADA N. 3 (38 A 50 MM) POSTO PEDREIRA/FORNECEDOR, SEM FRETE | Material |  | m³ | 0,004 | 63,77 | 0.25
Insumo da Composição |  | 00007258 | SINAPI | TIJOLO CERAMICO MACICO *5 X 10 X 20* CM | Material |  | UN | 60,48 | 0,33 | 19.95
[5 empty] | M.O sem L.S. => | 34,23 | L.S. => | 40,59 | M.O com L.S. => | 74,82
[5 empty] | Valor do BDI => | 36,86 | Valor com BDI => |  | 187,33
[5 empty] | Quantidade => | 6,0 | Preço Total => |  | 1.123,98
| Item | Código | Banco | Descrição | Tipo |  | Und | Quant. | Valor Unit | Total
Composição | 8.2.12 | 74131/005 | SINAPI | QUADRO DE DISTRIBUICAO DE ENERGIA DE EMBUTIR, EM CHAPA METALICA, PARA 24 DISJUNTORES TERMOMAGNETICOS MONOPOLARES, COM BARRAMENTO TRIFASICO E NEUTRO, FORNECIMENTO E INSTALACAO | INEL - INSTALAÇÃO ELÉTRICA/ELETRIFICAÇÃO E ILUMINAÇÃO EXTERNA |  | UN | 1 | 493,42 | 493,42
Composição Auxiliar |  | 88247 | SINAPI | AUXILIAR DE ELETRICISTA COM ENCARGOS COMPLEMENTARES | SEDI - SERVIÇOS DIVERSOS |  | H | 3,0 | 15,54 | 46.62
Composição Auxiliar |  | 88264 | SINAPI | ELETRICISTA COM ENCARGOS COMPLEMENTARES | SEDI - SERVIÇOS DIVERSOS |  | H | 3,0 | 20,20 | 60.6
Insumo da Composição |  | 00012039 | SINAPI | QUADRO DE DISTRIBUICAO COM BARRAMENTO TRIFASICO, DE EMBUTIR, EM CHAPA DE ACO GALVANIZADO, PARA 24 DISJUNTORES DIN, 100 A | Material |  | UN | 1,0 | 386,20 | 386.2
[5 empty] | M.O sem L.S. => | 36,54 | L.S. => | 43,32 | M.O com L.S. => | 79,86
[5 empty] | Valor do BDI => | 120,88 | Valor com BDI => |  | 614,30
[5 empty] | Quantidade => | 1,0 | Preço Total => |  | 614,30
Etapa | 8.2.13 |  |  | HDMI | [5 empty] | 97,51
| Item | Código | Banco | Descrição | Tipo |  | Und | Quant. | Valor Unit | Total
Composição | 8.2.13 | 00000040 | Próprio | DUTO ESPIRAL FLEXIVEL 100mm² P/ CABO SUBTERRANEO DE ALIMENTACAO | LIPR - LIGAÇÕES PREDIAIS ÁGUA/ESGOTO/ENERGIA/TELEFONE |  | Metro linear | 1 | 32,97 | 32,97
Composição Auxiliar |  | 88247 | SINAPI | AUXILIAR DE ELETRICISTA COM ENCARGOS COMPLEMENTARES | SEDI - SERVIÇOS DIVERSOS |  | H | 0,109 | 15,54 | 1.69
Composição Auxiliar |  | 88264 | SINAPI | ELETRICISTA COM ENCARGOS COMPLEMENTARES | SEDI - SERVIÇOS DIVERSOS |  | H | 0,109 | 20,20 | 2.2
Composição Auxiliar |  | 88243 | SINAPI | AJUDANTE ESPECIALIZADO COM ENCARGOS COMPLEMENTARES | SEDI - SERVIÇOS DIVERSOS |  | H | 0,877 | 23,78 | 20.85
Insumo da Composição |  | 00039248 | SINAPI | ELETRODUTODUTO PEAD FLEXIVEL PAREDE SIMPLES, CORRUGACAO HELICOIDAL, COR PRETA, SEM ROSCA, DE 4", PARA CABEAMENTO SUBTERRANEO (NBR 15715) | Material |  | M | 1,1 | 7,49 | 8.23
[5 empty] | M.O sem L.S. => | 9,03 | L.S. => | 10,71 | M.O com L.S. => | 19,74
[5 empty] | Valor do BDI => | 8,07 | Valor com BDI => |  | 41,04
[5 empty] | Quantidade => | 160,0 | Preço Total => |  | 6.566,40
| Item | Código | Banco | Descrição | Tipo |  | Und | Quant. | Valor Unit | Total
Composição | 8.2.13.1 | 91908 | SINAPI | CURVA 90 GRAUS PARA ELETRODUTO, PVC, ROSCÁVEL, DN 40 MM (1 1/4"), PARA CIRCUITOS TERMINAIS, INSTALADA EM LAJE - FORNECIMENTO E INSTALAÇÃO. AF_12/2015 | INEL - INSTALAÇÃO ELÉTRICA/ELETRIFICAÇÃO E ILUMINAÇÃO EXTERNA |  | UN | 1 | 14,26 | 14,26
Composição Auxiliar |  | 88247 | SINAPI | AUXILIAR DE ELETRICISTA COM ENCARGOS COMPLEMENTARES | SEDI - SERVIÇOS DIVERSOS |  | H | 0,307 | 15,54 | 4.77
Composição Auxiliar |  | 88264 | SINAPI | ELETRICISTA COM ENCARGOS COMPLEMENTARES | SEDI - SERVIÇOS DIVERSOS |  | H | 0,307 | 20,20 | 6.2
Insumo da Composição |  | 00001874 | SINAPI | CURVA 90 GRAUS, LONGA, DE PVC RIGIDO ROSCAVEL, DE 1 1/4", PARA ELETRODUTO | Material |  | UN | 1,0 | 3,29 | 3.29
[5 empty] | M.O sem L.S. => | 3,74 | L.S. => | 4,43 | M.O com L.S. => | 8,17
[5 empty] | Valor do BDI => | 3,49 | Valor com BDI => |  | 17,75
[5 empty] | Quantidade => | 1,0 | Preço Total => |  | 17,75
| Item | Código | Banco | Descrição | Tipo |  | Und | Quant. | Valor Unit | Total
Composição | 8.2.13.2 | 91869 | SINAPI | ELETRODUTO RÍGIDO ROSCÁVEL, PVC, DN 40 MM (1 1/4"), PARA CIRCUITOS TERMINAIS, INSTALADO EM LAJE - FORNECIMENTO E INSTALAÇÃO. AF_12/2015 | INEL - INSTALAÇÃO ELÉTRICA/ELETRIFICAÇÃO E ILUMINAÇÃO EXTERNA |  | M | 1 | 9,89 | 9,89
Composição Auxiliar |  | 88247 | SINAPI | AUXILIAR DE ELETRICISTA COM ENCARGOS COMPLEMENTARES | SEDI - SERVIÇOS DIVERSOS |  | H | 0,154 | 15,54 | 2.39
Composição Auxiliar |  | 88264 | SINAPI | ELETRICISTA COM ENCARGOS COMPLEMENTARES | SEDI - SERVIÇOS DIVERSOS |  | H | 0,154 | 20,20 | 3.11
Insumo da Composição |  | 00034562 | SINAPI | ARAME RECOZIDO 16 BWG, 1,60 MM (0,016 KG/M) | Material |  | KG | 0,0023 | 8,92 | 0.02
Insumo da Composição |  | 00002684 | SINAPI | ELETRODUTO DE PVC RIGIDO ROSCAVEL DE 1 1/4 ", SEM LUVA | Material |  | M | 1,017 | 4,30 | 4.37
[5 empty] | M.O sem L.S. => | 1,87 | L.S. => | 2,22 | M.O com L.S. => | 4,09
[5 empty] | Valor do BDI => | 2,42 | Valor com BDI => |  | 12,31
[5 empty] | Quantidade => | 4,0 | Preço Total => |  | 49,24
| Item | Código | Banco | Descrição | Tipo |  | Und | Quant. | Valor Unit | Total
Composição | 8.2.13.3 | 91873 | SINAPI | ELETRODUTO RÍGIDO ROSCÁVEL, PVC, DN 40 MM (1 1/4"), PARA CIRCUITOS TERMINAIS, INSTALADO EM PAREDE - FORNECIMENTO E INSTALAÇÃO. AF_12/2015 | INEL - INSTALAÇÃO ELÉTRICA/ELETRIFICAÇÃO E ILUMINAÇÃO EXTERNA |  | M | 1 | 12,26 | 12,26
Composição Auxiliar |  | 88247 | SINAPI | AUXILIAR DE ELETRICISTA COM ENCARGOS COMPLEMENTARES | SEDI - SERVIÇOS DIVERSOS |  | H | 0,221 | 15,54 | 3.43
Composição Auxiliar |  | 88264 | SINAPI | ELETRICISTA COM ENCARGOS COMPLEMENTARES | SEDI - SERVIÇOS DIVERSOS |  | H | 0,221 | 20,20 | 4.46
Insumo da Composição |  | 00002684 | SINAPI | ELETRODUTO DE PVC RIGIDO ROSCAVEL DE 1 1/4 ", SEM LUVA | Material |  | M | 1,017 | 4,30 | 4.37
[5 empty] | M.O sem L.S. => | 2,69 | L.S. => | 3,18 | M.O com L.S. => | 5,87
[5 empty] | Valor do BDI => | 3,00 | Valor com BDI => |  | 15,26
[5 empty] | Quantidade => | 2,0 | Preço Total => |  | 30,52
Etapa | 8.3 |  |  | Condutores | [5 empty] | 30.644,45
| Item | Código | Banco | Descrição | Tipo |  | Und | Quant. | Valor Unit | Total
Composição | 8.3.1 | 91924 | SINAPI | CABO DE COBRE FLEXÍVEL ISOLADO, 1,5 MM², ANTI-CHAMA 450/750 V, PARA CIRCUITOS TERMINAIS - FORNECIMENTO E INSTALAÇÃO. AF_12/2015 | INEL - INSTALAÇÃO ELÉTRICA/ELETRIFICAÇÃO E ILUMINAÇÃO EXTERNA |  | M | 1 | 1,68 | 1,68
Composição Auxiliar |  | 88247 | SINAPI | AUXILIAR DE ELETRICISTA COM ENCARGOS COMPLEMENTARES | SEDI - SERVIÇOS DIVERSOS |  | H | 0,024 | 15,54 | 0.37
Composição Auxiliar |  | 88264 | SINAPI | ELETRICISTA COM ENCARGOS COMPLEMENTARES | SEDI - SERVIÇOS DIVERSOS |  | H | 0,024 | 20,20 | 0.48
Insumo da Composição |  | 00000983 | SINAPI | CABO DE COBRE, RIGIDO, CLASSE 2, ISOLACAO EM PVC/A, ANTICHAMA BWF-B, 1 CONDUTOR, 450/750 V, SECAO NOMINAL 1,5 MM2 | Material |  | M | 1,19 | 0,68 | 0.8
Insumo da Composição |  | 00021127 | SINAPI | FITA ISOLANTE ADESIVA ANTICHAMA, USO ATE 750 V, EM ROLO DE 19 MM X 5 M | Material |  | UN | 0,009 | 3,40 | 0.03
[5 empty] | M.O sem L.S. => | 0,29 | L.S. => | 0,34 | M.O com L.S. => | 0,63
[5 empty] | Valor do BDI => | 0,41 | Valor com BDI => |  | 2,09
[5 empty] | Quantidade => | 220,0 | Preço Total => |  | 459,80
| Item | Código | Banco | Descrição | Tipo |  | Und | Quant. | Valor Unit | Total
Composição | 8.3.2 | 91926 | SINAPI | CABO DE COBRE FLEXÍVEL ISOLADO, 2,5 MM², ANTI-CHAMA 450/750 V, PARA CIRCUITOS TERMINAIS - FORNECIMENTO E INSTALAÇÃO. AF_12/2015 | INEL - INSTALAÇÃO ELÉTRICA/ELETRIFICAÇÃO E ILUMINAÇÃO EXTERNA |  | M | 1 | 2,43 | 2,43
Composição Auxiliar |  | 88247 | SINAPI | AUXILIAR DE ELETRICISTA COM ENCARGOS COMPLEMENTARES | SEDI - SERVIÇOS DIVERSOS |  | H | 0,03 | 15,54 | 0.46
Composição Auxiliar |  | 88264 | SINAPI | ELETRICISTA COM ENCARGOS COMPLEMENTARES | SEDI - SERVIÇOS DIVERSOS |  | H | 0,03 | 20,20 | 0.6
Insumo da Composição |  | 00001014 | SINAPI | CABO DE COBRE, FLEXIVEL, CLASSE 4 OU 5, ISOLACAO EM PVC/A, ANTICHAMA BWF-B, 1 CONDUTOR, 450/750 V, SECAO NOMINAL 2,5 MM2 | Material |  | M | 1,19 | 1,13 | 1.34
Insumo da Composição |  | 00021127 | SINAPI | FITA ISOLANTE ADESIVA ANTICHAMA, USO ATE 750 V, EM ROLO DE 19 MM X 5 M | Material |  | UN | 0,009 | 3,40 | 0.03
[5 empty] | M.O sem L.S. => | 0,36 | L.S. => | 0,42 | M.O com L.S. => | 0,78
[5 empty] | Valor do BDI => | 0,59 | Valor com BDI => |  | 3,02
[5 empty] | Quantidade => | 300,0 | Preço Total => |  | 906,00
| Item | Código | Banco | Descrição | Tipo |  | Und | Quant. | Valor Unit | Total
Composição | 8.3.3 | 73860/009 | SINAPI | CABO DE COBRE ISOLADO PVC 450/750V 4MM2 RESISTENTE A CHAMA - FORNECIMENTO E INSTALACAO | INEL - INSTALAÇÃO ELÉTRICA/ELETRIFICAÇÃO E ILUMINAÇÃO EXTERNA |  | M | 1 | 4,24 | 4,24
Composição Auxiliar |  | 88264 | SINAPI | ELETRICISTA COM ENCARGOS COMPLEMENTARES | SEDI - SERVIÇOS DIVERSOS |  | H | 0,061 | 20,20 | 1.23
Composição Auxiliar |  | 88316 | SINAPI | SERVENTE COM ENCARGOS COMPLEMENTARES | SEDI - SERVIÇOS DIVERSOS |  | H | 0,061 | 15,66 | 0.95
Insumo da Composição |  | 00000981 | SINAPI | CABO DE COBRE, FLEXIVEL, CLASSE 4 OU 5, ISOLACAO EM PVC/A, ANTICHAMA BWF-B, 1 CONDUTOR, 450/750 V, SECAO NOMINAL 4 MM2 | Material |  | M | 1,0 | 2,03 | 2.03
Insumo da Composição |  | 00021127 | SINAPI | FITA ISOLANTE ADESIVA ANTICHAMA, USO ATE 750 V, EM ROLO DE 19 MM X 5 M | Material |  | UN | 0,0112 | 3,40 | 0.03
[5 empty] | M.O sem L.S. => | 0,74 | L.S. => | 0,88 | M.O com L.S. => | 1,62
[5 empty] | Valor do BDI => | 1,03 | Valor com BDI => |  | 5,27
[5 empty] | Quantidade => | 80,0 | Preço Total => |  | 421,60
| Item | Código | Banco | Descrição | Tipo |  | Und | Quant. | Valor Unit | Total
Composição | 8.3.4 | 91930 | SINAPI | CABO DE COBRE FLEXÍVEL ISOLADO, 6 MM², ANTI-CHAMA 450/750 V, PARA CIRCUITOS TERMINAIS - FORNECIMENTO E INSTALAÇÃO. AF_12/2015 | INEL - INSTALAÇÃO ELÉTRICA/ELETRIFICAÇÃO E ILUMINAÇÃO EXTERNA |  | M | 1 | 5,25 | 5,25
Composição Auxiliar |  | 88247 | SINAPI | AUXILIAR DE ELETRICISTA COM ENCARGOS COMPLEMENTARES | SEDI - SERVIÇOS DIVERSOS |  | H | 0,052 | 15,54 | 0.8
Composição Auxiliar |  | 88264 | SINAPI | ELETRICISTA COM ENCARGOS COMPLEMENTARES | SEDI - SERVIÇOS DIVERSOS |  | H | 0,052 | 20,20 | 1.05
Insumo da Composição |  | 00000982 | SINAPI | CABO DE COBRE, FLEXIVEL, CLASSE 4 OU 5, ISOLACAO EM PVC/A, ANTICHAMA BWF-B, 1 CONDUTOR, 450/750 V, SECAO NOMINAL 6 MM2 | Material |  | M | 1,19 | 2,84 | 3.37
Insumo da Composição |  | 00021127 | SINAPI | FITA ISOLANTE ADESIVA ANTICHAMA, USO ATE 750 V, EM ROLO DE 19 MM X 5 M | Material |  | UN | 0,009 | 3,40 | 0.03
[5 empty] | M.O sem L.S. => | 0,63 | L.S. => | 0,75 | M.O com L.S. => | 1,38
[5 empty] | Valor do BDI => | 1,28 | Valor com BDI => |  | 6,53
[5 empty] | Quantidade => | 25,0 | Preço Total => |  | 163,25
| Item | Código | Banco | Descrição | Tipo |  | Und | Quant. | Valor Unit | Total
Composição | 8.3.5 | 91934 | SINAPI | CABO DE COBRE FLEXÍVEL ISOLADO, 16 MM², ANTI-CHAMA 450/750 V, PARA CIRCUITOS TERMINAIS - FORNECIMENTO E INSTALAÇÃO. AF_12/2015 | INEL - INSTALAÇÃO ELÉTRICA/ELETRIFICAÇÃO E ILUMINAÇÃO EXTERNA |  | M | 1 | 13,04 | 13,04
Composição Auxiliar |  | 88247 | SINAPI | AUXILIAR DE ELETRICISTA COM ENCARGOS COMPLEMENTARES | SEDI - SERVIÇOS DIVERSOS |  | H | 0,115 | 15,54 | 1.78
Composição Auxiliar |  | 88264 | SINAPI | ELETRICISTA COM ENCARGOS COMPLEMENTARES | SEDI - SERVIÇOS DIVERSOS |  | H | 0,115 | 20,20 | 2.32
Insumo da Composição |  | 00000979 | SINAPI | CABO DE COBRE, FLEXIVEL, CLASSE 4 OU 5, ISOLACAO EM PVC/A, ANTICHAMA BWF-B, 1 CONDUTOR, 450/750 V, SECAO NOMINAL 16 MM2 | Material |  | M | 1,19 | 7,49 | 8.91
Insumo da Composição |  | 00021127 | SINAPI | FITA ISOLANTE ADESIVA ANTICHAMA, USO ATE 750 V, EM ROLO DE 19 MM X 5 M | Material |  | UN | 0,009 | 3,40 | 0.03
[5 empty] | M.O sem L.S. => | 1,40 | L.S. => | 1,65 | M.O com L.S. => | 3,05
[5 empty] | Valor do BDI => | 3,19 | Valor com BDI => |  | 16,23
[5 empty] | Quantidade => | 250,0 | Preço Total => |  | 4.057,50
| Item | Código | Banco | Descrição | Tipo |  | Und | Quant. | Valor Unit | Total
Composição | 8.3.6 | 92990 | SINAPI | CABO DE COBRE FLEXÍVEL ISOLADO, 70 MM², ANTI-CHAMA 0,6/1,0 KV, PARA DISTRIBUIÇÃO - FORNECIMENTO E INSTALAÇÃO. AF_12/2015 | INEL - INSTALAÇÃO ELÉTRICA/ELETRIFICAÇÃO E ILUMINAÇÃO EXTERNA |  | M | 1 | 37,95 | 37,95
Composição Auxiliar |  | 88247 | SINAPI | AUXILIAR DE ELETRICISTA COM ENCARGOS COMPLEMENTARES | SEDI - SERVIÇOS DIVERSOS |  | H | 0,105 | 15,54 | 1.63
Composição Auxiliar |  | 88264 | SINAPI | ELETRICISTA COM ENCARGOS COMPLEMENTARES | SEDI - SERVIÇOS DIVERSOS |  | H | 0,105 | 20,20 | 2.12
Insumo da Composição |  | 00000977 | SINAPI | CABO DE COBRE, FLEXIVEL, CLASSE 4 OU 5, ISOLACAO EM PVC/A, ANTICHAMA BWF-B, COBERTURA PVC-ST1, ANTICHAMA BWF-B, 1 CONDUTOR, 0,6/1 KV, SECAO NOMINAL 70 MM2 | Material |  | M | 1,015 | 33,67 | 34.17
Insumo da Composição |  | 00021127 | SINAPI | FITA ISOLANTE ADESIVA ANTICHAMA, USO ATE 750 V, EM ROLO DE 19 MM X 5 M | Material |  | UN | 0,009 | 3,40 | 0.03
[5 empty] | M.O sem L.S. => | 1,28 | L.S. => | 1,51 | M.O com L.S. => | 2,79
[5 empty] | Valor do BDI => | 9,29 | Valor com BDI => |  | 47,24
[5 empty] | Quantidade => | 390,0 | Preço Total => |  | 18.423,60
| Item | Código | Banco | Descrição | Tipo |  | Und | Quant. | Valor Unit | Total
Composição | 8.3.7 | 92989 | SINAPI | CABO DE COBRE FLEXÍVEL ISOLADO, 70 MM², ANTI-CHAMA 450/750 V, PARA DISTRIBUIÇÃO - FORNECIMENTO E INSTALAÇÃO. AF_12/2015 | INEL - INSTALAÇÃO ELÉTRICA/ELETRIFICAÇÃO E ILUMINAÇÃO EXTERNA |  | M | 1 | 38,39 | 38,39
Composição Auxiliar |  | 88247 | SINAPI | AUXILIAR DE ELETRICISTA COM ENCARGOS COMPLEMENTARES | SEDI - SERVIÇOS DIVERSOS |  | H | 0,105 | 15,54 | 1.63
Composição Auxiliar |  | 88264 | SINAPI | ELETRICISTA COM ENCARGOS COMPLEMENTARES | SEDI - SERVIÇOS DIVERSOS |  | H | 0,105 | 20,20 | 2.12
Insumo da Composição |  | 00039235 | SINAPI | CABO DE COBRE, FLEXIVEL, CLASSE 4 OU 5, ISOLACAO EM PVC/A, ANTICHAMA BWF-B, 1 CONDUTOR, 450/750 V, SECAO NOMINAL 70 MM2 | Material |  | M | 1,015 | 34,10 | 34.61
Insumo da Composição |  | 00021127 | SINAPI | FITA ISOLANTE ADESIVA ANTICHAMA, USO ATE 750 V, EM ROLO DE 19 MM X 5 M | Material |  | UN | 0,009 | 3,40 | 0.03
[5 empty] | M.O sem L.S. => | 1,28 | L.S. => | 1,51 | M.O com L.S. => | 2,79
[5 empty] | Valor do BDI => | 9,40 | Valor com BDI => |  | 47,79
[5 empty] | Quantidade => | 130,0 | Preço Total => |  | 6.212,70
Etapa | 8.4 |  |  | Proteção Elétrica | [5 empty] | 1.178,00
| Item | Código | Banco | Descrição | Tipo |  | Und | Quant. | Valor Unit | Total
Composição | 8.4.1 | 93677 | SINAPI | DISJUNTOR TETRAPOLAR TIPO DR, CORRENTE NOMINAL DE 40A - FORNECIMENTO E INSTALAÇÃO. AF_04/2016 | INEL - INSTALAÇÃO ELÉTRICA/ELETRIFICAÇÃO E ILUMINAÇÃO EXTERNA |  | UN | 1 | 60,06 | 60,06
Composição Auxiliar |  | 88247 | SINAPI | AUXILIAR DE ELETRICISTA COM ENCARGOS COMPLEMENTARES | SEDI - SERVIÇOS DIVERSOS |  | H | 0,541 | 15,54 | 8.4
Composição Auxiliar |  | 88264 | SINAPI | ELETRICISTA COM ENCARGOS COMPLEMENTARES | SEDI - SERVIÇOS DIVERSOS |  | H | 0,541 | 20,20 | 10.92
Insumo da Composição |  | 00034623 | SINAPI | DISJUNTOR TIPO DIN/IEC, BIPOLAR 40 ATE 50A | Material |  | UN | 1,0 | 37,26 | 37.26
Insumo da Composição |  | 00001574 | SINAPI | TERMINAL A COMPRESSAO EM COBRE ESTANHADO PARA CABO 10 MM2, 1 FURO E 1 COMPRESSAO, PARA PARAFUSO DE FIXACAO M6 | Material |  | UN | 4,0 | 0,87 | 3.48
[5 empty] | M.O sem L.S. => | 6,59 | L.S. => | 7,81 | M.O com L.S. => | 14,40
[5 empty] | Valor do BDI => | 14,71 | Valor com BDI => |  | 74,77
[5 empty] | Quantidade => | 3,0 | Preço Total => |  | 224,31
| Item | Código | Banco | Descrição | Tipo |  | Und | Quant. | Valor Unit | Total
Composição | 8.4.2 | 93672 | SINAPI | DISJUNTOR TRIPOLAR TIPO DIN, CORRENTE NOMINAL DE 40A - FORNECIMENTO E INSTALAÇÃO. AF_04/2016 | INEL - INSTALAÇÃO ELÉTRICA/ELETRIFICAÇÃO E ILUMINAÇÃO EXTERNA |  | UN | 1 | 63,47 | 63,47
Composição Auxiliar |  | 88247 | SINAPI | AUXILIAR DE ELETRICISTA COM ENCARGOS COMPLEMENTARES | SEDI - SERVIÇOS DIVERSOS |  | H | 0,406 | 15,54 | 6.3
Composição Auxiliar |  | 88264 | SINAPI | ELETRICISTA COM ENCARGOS COMPLEMENTARES | SEDI - SERVIÇOS DIVERSOS |  | H | 0,406 | 20,20 | 8.2
Insumo da Composição |  | 00034709 | SINAPI | DISJUNTOR TIPO DIN/IEC, TRIPOLAR DE 10 ATE 50A | Material |  | UN | 1,0 | 46,36 | 46.36
Insumo da Composição |  | 00001574 | SINAPI | TERMINAL A COMPRESSAO EM COBRE ESTANHADO PARA CABO 10 MM2, 1 FURO E 1 COMPRESSAO, PARA PARAFUSO DE FIXACAO M6 | Material |  | UN | 3,0 | 0,87 | 2.61
[5 empty] | M.O sem L.S. => | 4,94 | L.S. => | 5,85 | M.O com L.S. => | 10,79
[5 empty] | Valor do BDI => | 15,55 | Valor com BDI => |  | 79,02
[5 empty] | Quantidade => | 6,0 | Preço Total => |  | 474,12
| Item | Código | Banco | Descrição | Tipo |  | Und | Quant. | Valor Unit | Total
Composição | 8.4.3 | 93653 | SINAPI | DISJUNTOR MONOPOLAR TIPO DIN, CORRENTE NOMINAL DE 10A - FORNECIMENTO E INSTALAÇÃO. AF_04/2016 | INEL - INSTALAÇÃO ELÉTRICA/ELETRIFICAÇÃO E ILUMINAÇÃO EXTERNA |  | UN | 1 | 8,36 | 8,36
Composição Auxiliar |  | 88247 | SINAPI | AUXILIAR DE ELETRICISTA COM ENCARGOS COMPLEMENTARES | SEDI - SERVIÇOS DIVERSOS |  | H | 0,035 | 15,54 | 0.54
Composição Auxiliar |  | 88264 | SINAPI | ELETRICISTA COM ENCARGOS COMPLEMENTARES | SEDI - SERVIÇOS DIVERSOS |  | H | 0,035 | 20,20 | 0.7
Insumo da Composição |  | 00034653 | SINAPI | DISJUNTOR TIPO DIN/IEC, MONOPOLAR DE 6 ATE 32A | Material |  | UN | 1,0 | 6,60 | 6.6
Insumo da Composição |  | 00001570 | SINAPI | TERMINAL A COMPRESSAO EM COBRE ESTANHADO PARA CABO 2,5 MM2, 1 FURO E 1 COMPRESSAO, PARA PARAFUSO DE FIXACAO M5 | Material |  | UN | 1,0 | 0,52 | 0.52
[5 empty] | M.O sem L.S. => | 0,42 | L.S. => | 0,50 | M.O com L.S. => | 0,92
[5 empty] | Valor do BDI => | 2,04 | Valor com BDI => |  | 10,40
[5 empty] | Quantidade => | 8,0 | Preço Total => |  | 83,20
| Item | Código | Banco | Descrição | Tipo |  | Und | Quant. | Valor Unit | Total
Composição | 8.4.4 | 93654 | SINAPI | DISJUNTOR MONOPOLAR TIPO DIN, CORRENTE NOMINAL DE 16A - FORNECIMENTO E INSTALAÇÃO. AF_04/2016 | INEL - INSTALAÇÃO ELÉTRICA/ELETRIFICAÇÃO E ILUMINAÇÃO EXTERNA |  | UN | 1 | 8,82 | 8,82
Composição Auxiliar |  | 88247 | SINAPI | AUXILIAR DE ELETRICISTA COM ENCARGOS COMPLEMENTARES | SEDI - SERVIÇOS DIVERSOS |  | H | 0,048 | 15,54 | 0.74
Composição Auxiliar |  | 88264 | SINAPI | ELETRICISTA COM ENCARGOS COMPLEMENTARES | SEDI - SERVIÇOS DIVERSOS |  | H | 0,048 | 20,20 | 0.96
Insumo da Composição |  | 00034653 | SINAPI | DISJUNTOR TIPO DIN/IEC, MONOPOLAR DE 6 ATE 32A | Material |  | UN | 1,0 | 6,60 | 6.6
Insumo da Composição |  | 00001570 | SINAPI | TERMINAL A COMPRESSAO EM COBRE ESTANHADO PARA CABO 2,5 MM2, 1 FURO E 1 COMPRESSAO, PARA PARAFUSO DE FIXACAO M5 | Material |  | UN | 1,0 | 0,52 | 0.52
[5 empty] | M.O sem L.S. => | 0,58 | L.S. => | 0,69 | M.O com L.S. => | 1,27
[5 empty] | Valor do BDI => | 2,16 | Valor com BDI => |  | 10,98
[5 empty] | Quantidade => | 4,0 | Preço Total => |  | 43,92
| Item | Código | Banco | Descrição | Tipo |  | Und | Quant. | Valor Unit | Total
Composição | 8.4.5 | 93655 | SINAPI | DISJUNTOR MONOPOLAR TIPO DIN, CORRENTE NOMINAL DE 20A - FORNECIMENTO E INSTALAÇÃO. AF_04/2016 | INEL - INSTALAÇÃO ELÉTRICA/ELETRIFICAÇÃO E ILUMINAÇÃO EXTERNA |  | UN | 1 | 9,62 | 9,62
Composição Auxiliar |  | 88247 | SINAPI | AUXILIAR DE ELETRICISTA COM ENCARGOS COMPLEMENTARES | SEDI - SERVIÇOS DIVERSOS |  | H | 0,066 | 15,54 | 1.02
Composição Auxiliar |  | 88264 | SINAPI | ELETRICISTA COM ENCARGOS COMPLEMENTARES | SEDI - SERVIÇOS DIVERSOS |  | H | 0,066 | 20,20 | 1.33
Insumo da Composição |  | 00034653 | SINAPI | DISJUNTOR TIPO DIN/IEC, MONOPOLAR DE 6 ATE 32A | Material |  | UN | 1,0 | 6,60 | 6.6
Insumo da Composição |  | 00001571 | SINAPI | TERMINAL A COMPRESSAO EM COBRE ESTANHADO PARA CABO 4 MM2, 1 FURO E 1 COMPRESSAO, PARA PARAFUSO DE FIXACAO M5 | Material |  | UN | 1,0 | 0,67 | 0.67
[5 empty] | M.O sem L.S. => | 0,80 | L.S. => | 0,95 | M.O com L.S. => | 1,75
[5 empty] | Valor do BDI => | 2,35 | Valor com BDI => |  | 11,97
[5 empty] | Quantidade => | 2,0 | Preço Total => |  | 23,94
| Item | Código | Banco | Descrição | Tipo |  | Und | Quant. | Valor Unit | Total
Composição | 8.4.6 | 93661 | SINAPI | DISJUNTOR BIPOLAR TIPO DIN, CORRENTE NOMINAL DE 16A - FORNECIMENTO E INSTALAÇÃO. AF_04/2016 | INEL - INSTALAÇÃO ELÉTRICA/ELETRIFICAÇÃO E ILUMINAÇÃO EXTERNA |  | UN | 1 | 42,26 | 42,26
Composição Auxiliar |  | 88247 | SINAPI | AUXILIAR DE ELETRICISTA COM ENCARGOS COMPLEMENTARES | SEDI - SERVIÇOS DIVERSOS |  | H | 0,095 | 15,54 | 1.47
Composição Auxiliar |  | 88264 | SINAPI | ELETRICISTA COM ENCARGOS COMPLEMENTARES | SEDI - SERVIÇOS DIVERSOS |  | H | 0,095 | 20,20 | 1.91
Insumo da Composição |  | 00034616 | SINAPI | DISJUNTOR TIPO DIN/IEC, BIPOLAR DE 6 ATE 32A | Material |  | UN | 1,0 | 37,84 | 37.84
Insumo da Composição |  | 00001570 | SINAPI | TERMINAL A COMPRESSAO EM COBRE ESTANHADO PARA CABO 2,5 MM2, 1 FURO E 1 COMPRESSAO, PARA PARAFUSO DE FIXACAO M5 | Material |  | UN | 2,0 | 0,52 | 1.04
[5 empty] | M.O sem L.S. => | 1,15 | L.S. => | 1,37 | M.O com L.S. => | 2,52
[5 empty] | Valor do BDI => | 10,35 | Valor com BDI => |  | 52,61
[5 empty] | Quantidade => | 1,0 | Preço Total => |  | 52,61
| Item | Código | Banco | Descrição | Tipo |  | Und | Quant. | Valor Unit | Total
Composição | 8.4.7 | 93662 | SINAPI | DISJUNTOR BIPOLAR TIPO DIN, CORRENTE NOMINAL DE 20A - FORNECIMENTO E INSTALAÇÃO. AF_04/2016 | INEL - INSTALAÇÃO ELÉTRICA/ELETRIFICAÇÃO E ILUMINAÇÃO EXTERNA |  | UN | 1 | 43,92 | 43,92
Composição Auxiliar |  | 88247 | SINAPI | AUXILIAR DE ELETRICISTA COM ENCARGOS COMPLEMENTARES | SEDI - SERVIÇOS DIVERSOS |  | H | 0,133 | 15,54 | 2.06
Composição Auxiliar |  | 88264 | SINAPI | ELETRICISTA COM ENCARGOS COMPLEMENTARES | SEDI - SERVIÇOS DIVERSOS |  | H | 0,133 | 20,20 | 2.68
Insumo da Composição |  | 00034616 | SINAPI | DISJUNTOR TIPO DIN/IEC, BIPOLAR DE 6 ATE 32A | Material |  | UN | 1,0 | 37,84 | 37.84
Insumo da Composição |  | 00001571 | SINAPI | TERMINAL A COMPRESSAO EM COBRE ESTANHADO PARA CABO 4 MM2, 1 FURO E 1 COMPRESSAO, PARA PARAFUSO DE FIXACAO M5 | Material |  | UN | 2,0 | 0,67 | 1.34
[5 empty] | M.O sem L.S. => | 1,62 | L.S. => | 1,92 | M.O com L.S. => | 3,54
[5 empty] | Valor do BDI => | 10,76 | Valor com BDI => |  | 54,68
[5 empty] | Quantidade => | 2,0 | Preço Total => |  | 109,36
| Item | Código | Banco | Descrição | Tipo |  | Und | Quant. | Valor Unit | Total
Composição | 8.4.8 | 93663 | SINAPI | DISJUNTOR BIPOLAR TIPO DIN, CORRENTE NOMINAL DE 25A - FORNECIMENTO E INSTALAÇÃO. AF_04/2016 | INEL - INSTALAÇÃO ELÉTRICA/ELETRIFICAÇÃO E ILUMINAÇÃO EXTERNA |  | UN | 1 | 43,92 | 43,92
Composição Auxiliar |  | 88247 | SINAPI | AUXILIAR DE ELETRICISTA COM ENCARGOS COMPLEMENTARES | SEDI - SERVIÇOS DIVERSOS |  | H | 0,133 | 15,54 | 2.06
Composição Auxiliar |  | 88264 | SINAPI | ELETRICISTA COM ENCARGOS COMPLEMENTARES | SEDI - SERVIÇOS DIVERSOS |  | H | 0,133 | 20,20 | 2.68
Insumo da Composição |  | 00034616 | SINAPI | DISJUNTOR TIPO DIN/IEC, BIPOLAR DE 6 ATE 32A | Material |  | UN | 1,0 | 37,84 | 37.84
Insumo da Composição |  | 00001571 | SINAPI | TERMINAL A COMPRESSAO EM COBRE ESTANHADO PARA CABO 4 MM2, 1 FURO E 1 COMPRESSAO, PARA PARAFUSO DE FIXACAO M5 | Material |  | UN | 2,0 | 0,67 | 1.34
[5 empty] | M.O sem L.S. => | 1,62 | L.S. => | 1,92 | M.O com L.S. => | 3,54
[5 empty] | Valor do BDI => | 10,76 | Valor com BDI => |  | 54,68
[5 empty] | Quantidade => | 2,0 | Preço Total => |  | 109,36
| Item | Código | Banco | Descrição | Tipo |  | Und | Quant. | Valor Unit | Total
Composição | 8.4.9 | 93664 | SINAPI | DISJUNTOR BIPOLAR TIPO DIN, CORRENTE NOMINAL DE 32A - FORNECIMENTO E INSTALAÇÃO. AF_04/2016 | INEL - INSTALAÇÃO ELÉTRICA/ELETRIFICAÇÃO E ILUMINAÇÃO EXTERNA |  | UN | 1 | 45,93 | 45,93
Composição Auxiliar |  | 88247 | SINAPI | AUXILIAR DE ELETRICISTA COM ENCARGOS COMPLEMENTARES | SEDI - SERVIÇOS DIVERSOS |  | H | 0,182 | 15,54 | 2.82
Composição Auxiliar |  | 88264 | SINAPI | ELETRICISTA COM ENCARGOS COMPLEMENTARES | SEDI - SERVIÇOS DIVERSOS |  | H | 0,182 | 20,20 | 3.67
Insumo da Composição |  | 00034616 | SINAPI | DISJUNTOR TIPO DIN/IEC, BIPOLAR DE 6 ATE 32A | Material |  | UN | 1,0 | 37,84 | 37.84
Insumo da Composição |  | 00001573 | SINAPI | TERMINAL A COMPRESSAO EM COBRE ESTANHADO PARA CABO 6 MM2, 1 FURO E 1 COMPRESSAO, PARA PARAFUSO DE FIXACAO M6 | Material |  | UN | 2,0 | 0,80 | 1.6
[5 empty] | M.O sem L.S. => | 2,21 | L.S. => | 2,62 | M.O com L.S. => | 4,83
[5 empty] | Valor do BDI => | 11,25 | Valor com BDI => |  | 57,18
[5 empty] | Quantidade => | 1,0 | Preço Total => |  | 57,18
Etapa | 8.5 |  |  | Iluminação | [5 empty] | 4.570,69
| Item | Código | Banco | Descrição | Tipo |  | Und | Quant. | Valor Unit | Total
Composição | 8.5.1 | 97591 | SINAPI | LUMINÁRIA TIPO PLAFON REDONDO COM VIDRO FOSCO, DE SOBREPOR, COM 2 LÂMPADAS DE 15 W - FORNECIMENTO E INSTALAÇÃO. AF_11/2017 | INEL - INSTALAÇÃO ELÉTRICA/ELETRIFICAÇÃO E ILUMINAÇÃO EXTERNA |  | UN | 1 | 67,44 | 67,44
Composição Auxiliar |  | 88247 | SINAPI | AUXILIAR DE ELETRICISTA COM ENCARGOS COMPLEMENTARES | SEDI - SERVIÇOS DIVERSOS |  | H | 0,2883 | 15,54 | 4.48
Composição Auxiliar |  | 88264 | SINAPI | ELETRICISTA COM ENCARGOS COMPLEMENTARES | SEDI - SERVIÇOS DIVERSOS |  | H | 0,692 | 20,20 | 13.97
Insumo da Composição |  | 00038191 | SINAPI | LAMPADA FLUORESCENTE COMPACTA 2U BRANCA 15 W, BASE E27 (127/220 V) | Material |  | UN | 2,0 | 7,82 | 15.64
Insumo da Composição |  | 00038770 | SINAPI | LUMINARIA PLAFON REDONDO COM VIDRO FOSCO DIAMETRO *30* CM, PARA 2 LAMPADAS, BASE E27, POTENCIA MAXIMA 40/60 W (NAO INCLUI LAMPADAS) | Material |  | UN | 1,0 | 33,35 | 33.35
[5 empty] | M.O sem L.S. => | 6,40 | L.S. => | 7,58 | M.O com L.S. => | 13,98
[5 empty] | Valor do BDI => | 16,52 | Valor com BDI => |  | 83,96
[5 empty] | Quantidade => | 12,0 | Preço Total => |  | 1.007,52
| Item | Código | Banco | Descrição | Tipo |  | Und | Quant. | Valor Unit | Total
Composição | 8.5.2 | 060630 | SBC | LUMINARIA EMBUTIR PARA 1 LAMPADA DICROICA 20W 38 GRAUS | 60 |  | UN | 1 | 81,23 | 81,23
Composição Auxiliar |  | 88247 | SINAPI | AUXILIAR DE ELETRICISTA COM ENCARGOS COMPLEMENTARES | SEDI - SERVIÇOS DIVERSOS |  | H | 1,169 | 15,54 | 18.16
Composição Auxiliar |  | 88264 | SINAPI | ELETRICISTA COM ENCARGOS COMPLEMENTARES | SEDI - SERVIÇOS DIVERSOS |  | H | 1,169 | 20,20 | 23.61
Insumo da Composição |  | 047003 | SBC | LAMPADA DICROICA ABERTA 38 GRAUS 12V 50W | Material |  | UN | 1,0 | 6,56 | 6.56
Insumo da Composição |  | 004629 | SBC | LUMINARIA EMBUTIR 1 LAMPADA DICROICA 20W 38 GRAUS | Material |  | UN | 1,0 | 32,90 | 32.9
[5 empty] | M.O sem L.S. => | 14,23 | L.S. => | 16,88 | M.O com L.S. => | 31,11
[5 empty] | Valor do BDI => | 19,90 | Valor com BDI => |  | 101,13
[5 empty] | Quantidade => | 29,0 | Preço Total => |  | 2.932,77
| Item | Código | Banco | Descrição | Tipo |  | Und | Quant. | Valor Unit | Total
Composição | 8.5.3 | 97594 | SINAPI | LUMINÁRIA TIPO SPOT, DE SOBREPOR, COM 2 LÂMPADAS DE 15 W - FORNECIMENTO E INSTALAÇÃO. AF_11/2017 | INEL - INSTALAÇÃO ELÉTRICA/ELETRIFICAÇÃO E ILUMINAÇÃO EXTERNA |  | UN | 1 | 66,67 | 66,67
Composição Auxiliar |  | 88247 | SINAPI | AUXILIAR DE ELETRICISTA COM ENCARGOS COMPLEMENTARES | SEDI - SERVIÇOS DIVERSOS |  | H | 0,2433 | 15,54 | 3.78
Composição Auxiliar |  | 88264 | SINAPI | ELETRICISTA COM ENCARGOS COMPLEMENTARES | SEDI - SERVIÇOS DIVERSOS |  | H | 0,5838 | 20,20 | 11.79
Insumo da Composição |  | 00038191 | SINAPI | LAMPADA FLUORESCENTE COMPACTA 2U BRANCA 15 W, BASE E27 (127/220 V) | Material |  | UN | 2,0 | 7,82 | 15.64
Insumo da Composição |  | 00039378 | SINAPI | LUMINARIA SPOT DE SOBREPOR EM ALUMINIO COM ALETA PLASTICA PARA 2 LAMPADAS, BASE E27, POTENCIA MAXIMA 40/60 W (NAO INCLUI LAMPADA) | Material |  | UN | 1,0 | 35,46 | 35.46
[5 empty] | M.O sem L.S. => | 5,40 | L.S. => | 6,40 | M.O com L.S. => | 11,80
[5 empty] | Valor do BDI => | 16,33 | Valor com BDI => |  | 83,00
[5 empty] | Quantidade => | 4,0 | Preço Total => |  | 332,00
| Item | Código | Banco | Descrição | Tipo |  | Und | Quant. | Valor Unit | Total
Composição | 8.5.4 | 97605 | SINAPI | LUMINÁRIA ARANDELA TIPO MEIA-LUA, PARA 1 LÂMPADA LED - FORNECIMENTO E INSTALAÇÃO. AF_11/2017 | INEL - INSTALAÇÃO ELÉTRICA/ELETRIFICAÇÃO E ILUMINAÇÃO EXTERNA |  | UN | 1 | 59,92 | 59,92
Composição Auxiliar |  | 88247 | SINAPI | AUXILIAR DE ELETRICISTA COM ENCARGOS COMPLEMENTARES | SEDI - SERVIÇOS DIVERSOS |  | H | 0,1972 | 15,54 | 3.06
Composição Auxiliar |  | 88264 | SINAPI | ELETRICISTA COM ENCARGOS COMPLEMENTARES | SEDI - SERVIÇOS DIVERSOS |  | H | 0,4732 | 20,20 | 9.55
Insumo da Composição |  | 00038193 | SINAPI | LAMPADA LED 6 W BIVOLT BRANCA, FORMATO TRADICIONAL (BASE E27) | Material |  | UN | 1,0 | 16,94 | 16.94
Insumo da Composição |  | 00038769 | SINAPI | LUMINARIA ARANDELA TIPO MEIA-LUA COM VIDRO FOSCO *30 X 15* CM, PARA 1 LAMPADA, BASE E27, POTENCIA MAXIMA 40/60 W (NAO INCLUI LAMPADA) | Material |  | UN | 1,0 | 30,37 | 30.37
[5 empty] | M.O sem L.S. => | 4,37 | L.S. => | 5,19 | M.O com L.S. => | 9,56
[5 empty] | Valor do BDI => | 14,68 | Valor com BDI => |  | 74,60
[5 empty] | Quantidade => | 4,0 | Preço Total => |  | 298,40
Etapa | 13 |  |  | ESQUADRIAS, BRISE E DIVISÓRIAS | [5 empty] | 58.049,27
| Item | Código | Banco | Descrição | Tipo |  | Und | Quant. | Valor Unit | Total
Composição | 13.1 | 00000037 | Próprio | PORTA DE CORRER EM MADEIRA E VIDRO ARQUEADA 180x250 cm | ESQV - ESQUADRIAS/FERRAGENS/VIDROS |  | un | 1 | 2.164,40 | 2.164,40
Composição Auxiliar |  | 88261 | SINAPI | CARPINTEIRO DE ESQUADRIA COM ENCARGOS COMPLEMENTARES | SEDI - SERVIÇOS DIVERSOS |  | H | 7,939 | 20,77 | 164.89
Composição Auxiliar |  | 88239 | SINAPI | AJUDANTE DE CARPINTEIRO COM ENCARGOS COMPLEMENTARES | SEDI - SERVIÇOS DIVERSOS |  | H | 6,186 | 18,46 | 114.19
Insumo da Composição |  | 000050 | SBC | CIMENTO PORTLAND CP III 32RS NBR 11578 (quilo) | Material |  | KG | 3,456 | 0,47 | 1.62
Insumo da Composição |  | 000100 | SBC | AREIA GROSSA LAVADA | Material |  | m³ | 0,0 | 71,50 | 0
Insumo da Composição |  | 008272 | SBC | COLA PARA LAMINADO FORMICA 3,78kg/m2 | Material |  | KG | 0,317 | 12,00 | 3.8
Insumo da Composição |  | 00000025 | Próprio | PORTA DE CORRER EM MADEIRA E VIDRO ARQUEADA 180x250 cm | Material |  | un | 1,0 | 1.879,90 | 1879.9
[5 empty] | M.O sem L.S. => | 98,22 | L.S. => | 116,45 | M.O com L.S. => | 214,67
[5 empty] | Valor do BDI => | 530,27 | Valor com BDI => |  | 2.694,67
[5 empty] | Quantidade => | 1,0 | Preço Total => |  | 2.694,67
| Item | Código | Banco | Descrição | Tipo |  | Und | Quant. | Valor Unit | Total
Composição | 13.1 | 00000038 | Próprio | PORTA DE CORRER EM MADEIRA E VIDRO ARQUEADA 220x250 cm | ESQV - ESQUADRIAS/FERRAGENS/VIDROS |  | un | 1 | 2.446,97 | 2.446,97
Composição Auxiliar |  | 88261 | SINAPI | CARPINTEIRO DE ESQUADRIA COM ENCARGOS COMPLEMENTARES | SEDI - SERVIÇOS DIVERSOS |  | H | 7,939 | 20,77 | 164.89
Composição Auxiliar |  | 88239 | SINAPI | AJUDANTE DE CARPINTEIRO COM ENCARGOS COMPLEMENTARES | SEDI - SERVIÇOS DIVERSOS |  | H | 6,186 | 18,46 | 114.19
Insumo da Composição |  | 00000026 | Próprio | PORTA DE CORRER EM MADEIRA E VIDRO ARQUEADA 220x250 cm | Material |  | un | 1,0 | 2.161,90 | 2161.9
Insumo da Composição |  | 000050 | SBC | CIMENTO PORTLAND CP III 32RS NBR 11578 (quilo) | Material |  | KG | 3,456 | 0,47 | 1.62
Insumo da Composição |  | 000100 | SBC | AREIA GROSSA LAVADA | Material |  | m³ | 0,008 | 71,50 | 0.57
Insumo da Composição |  | 008272 | SBC | COLA PARA LAMINADO FORMICA 3,78kg/m2 | Material |  | KG | 0,317 | 12,00 | 3.8
[5 empty] | M.O sem L.S. => | 98,22 | L.S. => | 116,45 | M.O com L.S. => | 214,67
[5 empty] | Valor do BDI => | 599,50 | Valor com BDI => |  | 3.046,47
[5 empty] | Quantidade => | 1,0 | Preço Total => |  | 3.046,47
| Item | Código | Banco | Descrição | Tipo |  | Und | Quant. | Valor Unit | Total
Composição | 13.3 | 110099 | SBC | PORTA COMPLETA MADEIRA 1 FL.0,80x2,10m | 110 |  | UN | 1 | 1.142,58 | 1.142,58
Composição Auxiliar |  | 88239 | SINAPI | AJUDANTE DE CARPINTEIRO COM ENCARGOS COMPLEMENTARES | SEDI - SERVIÇOS DIVERSOS |  | H | 13,094 | 18,46 | 241.71
Composição Auxiliar |  | 88261 | SINAPI | CARPINTEIRO DE ESQUADRIA COM ENCARGOS COMPLEMENTARES | SEDI - SERVIÇOS DIVERSOS |  | H | 18,558 | 20,77 | 385.44
Insumo da Composição |  | 000100 | SBC | AREIA GROSSA LAVADA | Material |  | m³ | 0,012 | 71,50 | 0.85
Insumo da Composição |  | 000760 | SBC | VIDRO LISO PLANO INCOLOR 4mm | Material |  | m² | 0,12 | 81,30 | 9.75
Insumo da Composição |  | 040264 | SBC | ADUELA/BATENTE/MARCO/CAXONETE(60/90cm)MADEIRA P/PINTURA | Material |  | UN | 1,0 | 61,86 | 61.86
Insumo da Composição |  | 001349 | SBC | ALIZAR/MOLDURA MADEIRA DE LEI 1,5x4,5cm PARA PINTURA | Material |  | M | 11,0 | 20,00 | 220
Insumo da Composição |  | 000050 | SBC | CIMENTO PORTLAND CP III 32RS NBR 11578 (quilo) | Material |  | KG | 5,184 | 0,47 | 2.43
Insumo da Composição |  | 014241 | SBC | DOBRADICA VAI-E-VEM 2cm x 2.1/2" METAL CROMADO | Material |  | UN | 2,0 | 55,74 | 111.48
Insumo da Composição |  | 008270 | SBC | PORTA INTERNA SEMI OCA PARA PINTURA (60/70/80/90cm) | Material |  | UN | 1,0 | 104,75 | 104.75
Insumo da Composição |  | 014213 | SBC | PREGO FERRO GALVANIZADO 15x15 (636 un/kg) | Material |  | KG | 0,028 | 11,00 | 0.3
Insumo da Composição |  | 004776 | SBC | PREGO FERRO GALVANIZADO 19x36 (109 un/kg) | Material |  | KG | 0,092 | 9,72 | 0.89
Insumo da Composição |  | 002203 | SBC | TACO DE MADEIRA PARA FIXACAO DE ESQUADRIAS/CAIXILHOS | Material |  | UN | 6,0 | 0,52 | 3.12
[5 empty] | M.O sem L.S. => | 220,90 | L.S. => | 261,92 | M.O com L.S. => | 482,82
[5 empty] | Valor do BDI => | 279,93 | Valor com BDI => |  | 1.422,51
[5 empty] | Quantidade => | 2,0 | Preço Total => |  | 2.845,02
| Item | Código | Banco | Descrição | Tipo |  | Und | Quant. | Valor Unit | Total
Composição | 13.4 | 91341 | SINAPI | PORTA EM ALUMÍNIO DE ABRIR TIPO VENEZIANA COM GUARNIÇÃO, FIXAÇÃO COM PARAFUSOS - FORNECIMENTO E INSTALAÇÃO. AF_08/2015 | ESQV - ESQUADRIAS/FERRAGENS/VIDROS |  | m² | 1 | 642,94 | 642,94
Composição Auxiliar |  | 88316 | SINAPI | SERVENTE COM ENCARGOS COMPLEMENTARES | SEDI - SERVIÇOS DIVERSOS |  | H | 0,191 | 15,66 | 2.99
Composição Auxiliar |  | 88309 | SINAPI | PEDREIRO COM ENCARGOS COMPLEMENTARES | SEDI - SERVIÇOS DIVERSOS |  | H | 0,3826 | 19,49 | 7.45
Insumo da Composição |  | 00007568 | SINAPI | BUCHA DE NYLON SEM ABA S10, COM PARAFUSO DE 6,10 X 65 MM EM ACO ZINCADO COM ROSCA SOBERBA, CABECA CHATA E FENDA PHILLIPS | Material |  | UN | 4,8166 | 0,61 | 2.93
Insumo da Composição |  | 00036888 | SINAPI | GUARNICAO/MOLDURA DE ACABAMENTO PARA ESQUADRIA DE ALUMINIO ANODIZADO NATURAL, PARA 1 FACE | Material |  | M | 6,8504 | 13,56 | 92.89
Insumo da Composição |  | 00039025 | SINAPI | PORTA DE ABRIR EM ALUMINIO TIPO VENEZIANA, ACABAMENTO ANODIZADO NATURAL, SEM GUARNICAO/ALIZAR/VISTA, 87 X 210 CM | Material |  | UN | 0,5473 | 935,06 | 511.75
Insumo da Composição |  | 00000142 | SINAPI | SELANTE ELASTICO MONOCOMPONENTE A BASE DE POLIURETANO PARA JUNTAS DIVERSAS | Material |  | 310ML | 0,8829 | 28,24 | 24.93
[5 empty] | M.O sem L.S. => | 3,58 | L.S. => | 4,25 | M.O com L.S. => | 7,83
[5 empty] | Valor do BDI => | 157,52 | Valor com BDI => |  | 800,46
[5 empty] | Quantidade => | 3,24 | Preço Total => |  | 2.593,49
| Item | Código | Banco | Descrição | Tipo |  | Und | Quant. | Valor Unit | Total
Composição | 13.5 | 110181 | SBC | PORTA COMPLETA MADEIRA 1 FL.0,90x2,10m-CORRER-LISA | 110 |  | UN | 1 | 1.500,18 | 1.500,18
Composição Auxiliar |  | 88239 | SINAPI | AJUDANTE DE CARPINTEIRO COM ENCARGOS COMPLEMENTARES | SEDI - SERVIÇOS DIVERSOS |  | H | 13,919 | 18,46 | 256.94
Composição Auxiliar |  | 88261 | SINAPI | CARPINTEIRO DE ESQUADRIA COM ENCARGOS COMPLEMENTARES | SEDI - SERVIÇOS DIVERSOS |  | H | 19,726 | 20,77 | 409.7
Insumo da Composição |  | 080109 | SBC | PORTA MADEIRA LISA PINTURA 0,90x2,10m | Material |  | UN | 1,0 | 94,01 | 94.01
Insumo da Composição |  | 000100 | SBC | AREIA GROSSA LAVADA | Material |  | m³ | 0,012 | 71,50 | 0.85
Insumo da Composição |  | 001349 | SBC | ALIZAR/MOLDURA MADEIRA DE LEI 1,5x4,5cm PARA PINTURA | Material |  | M | 23,918 | 20,00 | 478.36
Insumo da Composição |  | 008645 | SBC | CANALETA EM ALUMINIO PARA ESQUADRIAS DE CORRER | Material |  | M | 1,9 | 36,06 | 68.51
Insumo da Composição |  | 000050 | SBC | CIMENTO PORTLAND CP III 32RS NBR 11578 (quilo) | Material |  | KG | 5,184 | 0,47 | 2.43
Insumo da Composição |  | 008647 | SBC | CONCHA DE EMBUTIR PARA MOVIMENTO DE CAIXILHOS | Material |  | UN | 2,0 | 7,60 | 15.2
Insumo da Composição |  | 008644 | SBC | GUIA DE LATAO PARA ESQUADRIAS DE CORRER | Material |  | M | 3,6 | 16,00 | 57.6
Insumo da Composição |  | 014213 | SBC | PREGO FERRO GALVANIZADO 15x15 (636 un/kg) | Material |  | KG | 0,028 | 11,00 | 0.3
Insumo da Composição |  | 004776 | SBC | PREGO FERRO GALVANIZADO 19x36 (109 un/kg) | Material |  | KG | 0,092 | 9,72 | 0.89
Insumo da Composição |  | 008643 | SBC | TRILHO METALICO E ROLDANAS PARA ESQUADRIA DE CORRER | Material |  | UN | 1,0 | 115,39 | 115.39
[5 empty] | M.O sem L.S. => | 234,81 | L.S. => | 278,41 | M.O com L.S. => | 513,22
[5 empty] | Valor do BDI => | 367,54 | Valor com BDI => |  | 1.867,72
[5 empty] | Quantidade => | 1,0 | Preço Total => |  | 1.867,72
| Item | Código | Banco | Descrição | Tipo |  | Und | Quant. | Valor Unit | Total
Composição | 13.6 | 110461 | SBC | PORTA COMPLETA MADEIRA 1 FL.0,90x2,10m REV.LAMINADO FOSCO | 110 |  | UN | 1 | 710,09 | 710,09
Composição Auxiliar |  | 88239 | SINAPI | AJUDANTE DE CARPINTEIRO COM ENCARGOS COMPLEMENTARES | SEDI - SERVIÇOS DIVERSOS |  | H | 4,743 | 18,46 | 87.55
Composição Auxiliar |  | 88261 | SINAPI | CARPINTEIRO DE ESQUADRIA COM ENCARGOS COMPLEMENTARES | SEDI - SERVIÇOS DIVERSOS |  | H | 6,083 | 20,77 | 126.34
Insumo da Composição |  | 008272 | SBC | COLA PARA LAMINADO FORMICA 3,78kg/m2 | Material |  | KG | 0,57 | 12,00 | 6.84
Insumo da Composição |  | 000100 | SBC | AREIA GROSSA LAVADA | Material |  | m³ | 0,012 | 71,50 | 0.85
Insumo da Composição |  | 040264 | SBC | ADUELA/BATENTE/MARCO/CAXONETE(60/90cm)MADEIRA P/PINTURA | Material |  | UN | 1,0 | 61,86 | 61.86
Insumo da Composição |  | 001349 | SBC | ALIZAR/MOLDURA MADEIRA DE LEI 1,5x4,5cm PARA PINTURA | Material |  | M | 11,6 | 20,00 | 232
Insumo da Composição |  | 000050 | SBC | CIMENTO PORTLAND CP III 32RS NBR 11578 (quilo) | Material |  | KG | 5,184 | 0,47 | 2.43
Insumo da Composição |  | 000157 | SBC | LAMINADO MELAMINICO 1,3mm 1,25x3,08m (3,85m2)FOS/BRILHO | Material |  | m² | 3,78 | 22,00 | 83.16
Insumo da Composição |  | 008270 | SBC | PORTA INTERNA SEMI OCA PARA PINTURA (60/70/80/90cm) | Material |  | UN | 1,0 | 104,75 | 104.75
Insumo da Composição |  | 014213 | SBC | PREGO FERRO GALVANIZADO 15x15 (636 un/kg) | Material |  | KG | 0,028 | 11,00 | 0.3
Insumo da Composição |  | 004776 | SBC | PREGO FERRO GALVANIZADO 19x36 (109 un/kg) | Material |  | KG | 0,092 | 9,72 | 0.89
Insumo da Composição |  | 002203 | SBC | TACO DE MADEIRA PARA FIXACAO DE ESQUADRIAS/CAIXILHOS | Material |  | UN | 6,0 | 0,52 | 3.12
[5 empty] | M.O sem L.S. => | 75,27 | L.S. => | 89,25 | M.O com L.S. => | 164,52
[5 empty] | Valor do BDI => | 173,97 | Valor com BDI => |  | 884,06
[5 empty] | Quantidade => | 1,0 | Preço Total => |  | 884,06
| Item | Código | Banco | Descrição | Tipo |  | Und | Quant. | Valor Unit | Total
Composição | 13.7 | 090073 | SBC | DIVISORIA GRANILITE/MARMORITE | 90 |  | m² | 1 | 384,60 | 384,60
Composição Auxiliar |  | 88316 | SINAPI | SERVENTE COM ENCARGOS COMPLEMENTARES | SEDI - SERVIÇOS DIVERSOS |  | H | 2,87 | 15,66 | 44.94
Composição Auxiliar |  | 88309 | SINAPI | PEDREIRO COM ENCARGOS COMPLEMENTARES | SEDI - SERVIÇOS DIVERSOS |  | H | 1,977 | 19,49 | 38.53
Insumo da Composição |  | 000100 | SBC | AREIA GROSSA LAVADA | Material |  | m³ | 0,001 | 71,50 | 0.07
Insumo da Composição |  | 004685 | SBC | DIVISORIA GRANILITE/MARMORITE | Material |  | m² | 1,0 | 298,20 | 298.2
Insumo da Composição |  | 000050 | SBC | CIMENTO PORTLAND CP III 32RS NBR 11578 (quilo) | Material |  | KG | 6,1 | 0,47 | 2.86
[5 empty] | M.O sem L.S. => | 28,07 | L.S. => | 33,29 | M.O com L.S. => | 61,36
[5 empty] | Valor do BDI => | 94,22 | Valor com BDI => |  | 478,82
[5 empty] | Quantidade => | 12,0 | Preço Total => |  | 5.745,84
| Item | Código | Banco | Descrição | Tipo |  | Und | Quant. | Valor Unit | Total
Composição | 13.8 | 00000042 | Próprio | BRISE DE BAMBU | PARE - PAREDES/PAINEIS |  | m² | 1 | 154,11 | 154,11
Composição Auxiliar |  | 88315 | SINAPI | SERRALHEIRO COM ENCARGOS COMPLEMENTARES | SEDI - SERVIÇOS DIVERSOS |  | H | 1,835 | 19,37 | 35.54
Composição Auxiliar |  | 88243 | SINAPI | AJUDANTE ESPECIALIZADO COM ENCARGOS COMPLEMENTARES | SEDI - SERVIÇOS DIVERSOS |  | H | 1,841 | 23,78 | 43.77
Insumo da Composição |  | 00000028 | Próprio | BAMBU | Material |  | m² | 1,0 | 25,00 | 25
Insumo da Composição |  | 008464 | SBC | CAIXILHO DE ALUMINIO ANODIZADO C28 | Material |  | m² | 0,15 | 332,00 | 49.8
[5 empty] | M.O sem L.S. => | 28,62 | L.S. => | 33,93 | M.O com L.S. => | 62,55
[5 empty] | Valor do BDI => | 37,75 | Valor com BDI => |  | 191,86
[5 empty] | Quantidade => | 200,0 | Preço Total => |  | 38.372,00
Etapa | 14 |  |  | PISOS | [5 empty] | 68.296,44
| Item | Código | Banco | Descrição | Tipo |  | Und | Quant. | Valor Unit | Total
Composição | 14.1 | 94999 | SINAPI | EXECUÇÃO DE PASSEIO (CALÇADA) OU PISO DE CONCRETO COM CONCRETO MOLDADO IN LOCO, USINADO, ACABAMENTO CONVENCIONAL, ESPESSURA 12 CM, ARMADO. AF_07/2016 | PISO - PISOS |  | m² | 1 | 75,89 | 75,89
Composição Auxiliar |  | 88316 | SINAPI | SERVENTE COM ENCARGOS COMPLEMENTARES | SEDI - SERVIÇOS DIVERSOS |  | H | 0,4506 | 15,66 | 7.05
Composição Auxiliar |  | 88309 | SINAPI | PEDREIRO COM ENCARGOS COMPLEMENTARES | SEDI - SERVIÇOS DIVERSOS |  | H | 0,1799 | 19,49 | 3.5
Composição Auxiliar |  | 88262 | SINAPI | CARPINTEIRO DE FORMAS COM ENCARGOS COMPLEMENTARES | SEDI - SERVIÇOS DIVERSOS |  | H | 0,2707 | 19,37 | 5.24
Insumo da Composição |  | 00034492 | SINAPI | CONCRETO USINADO BOMBEAVEL, CLASSE DE RESISTENCIA C20, COM BRITA 0 E 1, SLUMP = 100 +/- 20 MM, EXCLUI SERVICO DE BOMBEAMENTO (NBR 8953) | Material |  | m³ | 0,1455 | 283,68 | 41.27
Insumo da Composição |  | 00003777 | SINAPI | LONA PLASTICA PRETA, E= 150 MICRA | Material |  | m² | 1,128 | 0,91 | 1.02
Insumo da Composição |  | 00004517 | SINAPI | PECA DE MADEIRA NATIVA/REGIONAL 2,5 X 7,0 CM (SARRAFO-P/FORMA) | Material |  | M | 0,2 | 1,17 | 0.23
Insumo da Composição |  | 00006189 | SINAPI | TABUA MADEIRA 2A QUALIDADE 2,5 X 30,0CM (1 X 12") NAO APARELHADA | Material |  | M | 0,125 | 5,38 | 0.67
Insumo da Composição |  | 00007156 | SINAPI | TELA DE ACO SOLDADA NERVURADA, CA-60, Q-196, (3,11 KG/M2), DIAMETRO DO FIO = 5,0 MM, LARGURA = 2,45 M, ESPACAMENTO DA MALHA = 10 X 10 CM | Material |  | m² | 1,1224 | 15,07 | 16.91
[5 empty] | M.O sem L.S. => | 5,34 | L.S. => | 6,34 | M.O com L.S. => | 11,68
[5 empty] | Valor do BDI => | 18,59 | Valor com BDI => |  | 94,48
[5 empty] | Quantidade => | 474,25 | Preço Total => |  | 44.807,14
| Item | Código | Banco | Descrição | Tipo |  | Und | Quant. | Valor Unit | Total
Composição | 14.2 | 170085 | SBC | PISO EM CIMENTADO QUEIMADO | 170 |  | m² | 1 | 32,17 | 32,17
Composição Auxiliar |  | 88316 | SINAPI | SERVENTE COM ENCARGOS COMPLEMENTARES | SEDI - SERVIÇOS DIVERSOS |  | H | 0,957 | 15,66 | 14.98
Composição Auxiliar |  | 88309 | SINAPI | PEDREIRO COM ENCARGOS COMPLEMENTARES | SEDI - SERVIÇOS DIVERSOS |  | H | 0,638 | 19,49 | 12.43
Insumo da Composição |  | 000100 | SBC | AREIA GROSSA LAVADA | Material |  | m³ | 0,032 | 71,50 | 2.28
Insumo da Composição |  | 017871 | SBC | PO XADREZ VERMELHO | Material |  | UN | 0,26 | 4,20 | 1.09
Insumo da Composição |  | 000050 | SBC | CIMENTO PORTLAND CP III 32RS NBR 11578 (quilo) | Material |  | KG | 2,969 | 0,47 | 1.39
[5 empty] | M.O sem L.S. => | 9,21 | L.S. => | 10,93 | M.O com L.S. => | 20,14
[5 empty] | Valor do BDI => | 7,88 | Valor com BDI => |  | 40,05
[5 empty] | Quantidade => | 437,18 | Preço Total => |  | 17.509,05
| Item | Código | Banco | Descrição | Tipo |  | Und | Quant. | Valor Unit | Total
Composição | 14.3 | 00000036 | Próprio | PISO EM PORCELANATO DE MADEIRA 60x120 cm | PISO - PISOS |  | m² | 1 | 192,14 | 192,14
Composição Auxiliar |  | 88256 | SINAPI | AZULEJISTA OU LADRILHISTA COM ENCARGOS COMPLEMENTARES | SEDI - SERVIÇOS DIVERSOS |  | H | 0,61 | 19,41 | 11.84
Composição Auxiliar |  | 88316 | SINAPI | SERVENTE COM ENCARGOS COMPLEMENTARES | SEDI - SERVIÇOS DIVERSOS |  | H | 0,25 | 15,66 | 3.91
Insumo da Composição |  | 00000024 | Próprio | PISO PORCELANATO MADEIRA 60x120 cm | Material |  | m² | 1,07 | 151,90 | 162.53
Insumo da Composição |  | 00034357 | SINAPI | REJUNTE COLORIDO, CIMENTICIO | Material |  | KG | 0,24 | 3,18 | 0.76
Insumo da Composição |  | 00037595 | SINAPI | ARGAMASSA COLANTE TIPO ACIII | Material |  | KG | 8,62 | 1,52 | 13.1
[5 empty] | M.O sem L.S. => | 5,41 | L.S. => | 6,41 | M.O com L.S. => | 11,82
[5 empty] | Valor do BDI => | 47,07 | Valor com BDI => |  | 239,21
[5 empty] | Quantidade => | 25,0 | Preço Total => |  | 5.980,25
Etapa | 15 |  |  | REVESTIMENTOS DE PAREDES | [5 empty] | 18.262,65
| Item | Código | Banco | Descrição | Tipo |  | Und | Quant. | Valor Unit | Total
Composição | 15.1 | 00000035 | Próprio | PORCELANATO DE CIMENTO 60x120 cm | PISO - PISOS |  | m² | 1 | 139,71 | 139,71
Composição Auxiliar |  | 88256 | SINAPI | AZULEJISTA OU LADRILHISTA COM ENCARGOS COMPLEMENTARES | SEDI - SERVIÇOS DIVERSOS |  | H | 0,61 | 19,41 | 11.84
Composição Auxiliar |  | 88316 | SINAPI | SERVENTE COM ENCARGOS COMPLEMENTARES | SEDI - SERVIÇOS DIVERSOS |  | H | 0,25 | 15,66 | 3.91
Insumo da Composição |  | 00000023 | Próprio | REVESTIMENTO EM PORCELANATO DE CIMENTO 60x120 cm | Material |  | m² | 1,07 | 102,90 | 110.1
Insumo da Composição |  | 00034357 | SINAPI | REJUNTE COLORIDO, CIMENTICIO | Material |  | KG | 0,24 | 3,18 | 0.76
Insumo da Composição |  | 00037595 | SINAPI | ARGAMASSA COLANTE TIPO ACIII | Material |  | KG | 8,62 | 1,52 | 13.1
[5 empty] | M.O sem L.S. => | 5,41 | L.S. => | 6,41 | M.O com L.S. => | 11,82
[5 empty] | Valor do BDI => | 34,22 | Valor com BDI => |  | 173,93
[5 empty] | Quantidade => | 105,0 | Preço Total => |  | 18.262,65
Etapa | 16 |  |  | FORRO | [5 empty] | 256.410,00
| Item | Código | Banco | Descrição | Tipo |  | Und | Quant. | Valor Unit | Total
Composição | 16.3 | 1943 | ORSE | Forro de madeira lambri cumaru/ipê champanhe, régua de 10cm, e= 9mm, inclusive madeiramento de suporte (sarrafo), instalado | Forros |  | m² | 1 | 156,03 | 156,03
Composição Auxiliar |  | 10549 | ORSE | Encargos Complementares - Servente | Provisórios |  | h | 1,3 | 2,44 | 3.17
Composição Auxiliar |  | 10551 | ORSE | Encargos Complementares - Carpinteiro | Provisórios |  | h | 1,3 | 2,41 | 3.13
Insumo da Composição |  | 1296 | ORSE | Forro de madeira lambri cumaru/ipê champanhe, regua de 10cm, e = 9 mm | Material |  | m² | 1,05 | 100,00 | 105
Insumo da Composição |  | 00001213 | SINAPI | CARPINTEIRO DE FORMAS | Mão de Obra |  | H | 1,3 | 14,68 | 19.08
Insumo da Composição |  | 00005067 | SINAPI | PREGO DE ACO POLIDO COM CABECA 16 X 24 (2 1/4 X 12) | Material |  | KG | 0,12 | 9,75 | 1.17
Insumo da Composição |  | 00004460 | SINAPI | SARRAFO DE MADEIRA NAO APARELHADA *2,5 X 10 CM, MACARANDUBA, ANGELIM OU EQUIVALENTE DA REGIAO | Material |  | M | 2,2 | 4,68 | 10.29
Insumo da Composição |  | 00006111 | SINAPI | SERVENTE DE OBRAS | Mão de Obra |  | H | 1,3 | 10,92 | 14.19
[5 empty] | M.O sem L.S. => | 15,22 | L.S. => | 18,05 | M.O com L.S. => | 33,27
[5 empty] | Valor do BDI => | 38,22 | Valor com BDI => |  | 194,25
[5 empty] | Quantidade => | 1.320,0 | Preço Total => |  | 256.410,00
Etapa | 17 |  |  | LOUÇAS E METÁIS | [5 empty] | 10.149,83
| Item | Código | Banco | Descrição | Tipo |  | Und | Quant. | Valor Unit | Total
Composição | 17.1 | 74234/001 | SINAPI | MICTORIO SIFONADO DE LOUCA BRANCA COM PERTENCES, COM REGISTRO DE PRESSAO 1/2" COM CANOPLA CROMADA ACABAMENTO SIMPLES E CONJUNTO PARA FIXACAO - FORNECIMENTO E INSTALACAO | INHI - INSTALAÇÕES HIDROS SANITÁRIAS |  | UN | 1 | 434,65 | 434,65
Composição Auxiliar |  | 88248 | SINAPI | AUXILIAR DE ENCANADOR OU BOMBEIRO HIDRÁULICO COM ENCARGOS COMPLEMENTARES | SEDI - SERVIÇOS DIVERSOS |  | H | 3,2 | 15,46 | 49.47
Composição Auxiliar |  | 88267 | SINAPI | ENCANADOR OU BOMBEIRO HIDRÁULICO COM ENCARGOS COMPLEMENTARES | SEDI - SERVIÇOS DIVERSOS |  | H | 3,2 | 19,97 | 63.9
Insumo da Composição |  | 00011683 | SINAPI | ENGATE / RABICHO FLEXIVEL INOX 1/2 " X 30 CM | Material |  | UN | 1,0 | 30,04 | 30.04
Insumo da Composição |  | 00003146 | SINAPI | FITA VEDA ROSCA EM ROLOS DE 18 MM X 10 M (L X C) | Material |  | UN | 0,076 | 3,39 | 0.25
Insumo da Composição |  | 00010432 | SINAPI | MICTORIO SIFONADO LOUCA BRANCA SEM COMPLEMENTOS | Material |  | UN | 1,0 | 250,07 | 250.07
Insumo da Composição |  | 00004351 | SINAPI | PARAFUSO NIQUELADO 3 1/2" COM ACABAMENTO CROMADO PARA FIXAR PECA SANITARIA, INCLUI PORCA CEGA, ARRUELA E BUCHA DE NYLON TAMANHO S-8 | Material |  | UN | 2,0 | 8,85 | 17.7
Insumo da Composição |  | 00006021 | SINAPI | REGISTRO PRESSAO COM ACABAMENTO E CANOPLA CROMADA, SIMPLES, BITOLA 1/2 " (REF 1416) | Material |  | UN | 1,0 | 23,22 | 23.22
[5 empty] | M.O sem L.S. => | 38,52 | L.S. => | 45,67 | M.O com L.S. => | 84,19
[5 empty] | Valor do BDI => | 106,48 | Valor com BDI => |  | 541,13
[5 empty] | Quantidade => | 1,0 | Preço Total => |  | 541,13
| Item | Código | Banco | Descrição | Tipo |  | Und | Quant. | Valor Unit | Total
Composição | 17.2 | 95470 | SINAPI | VASO SANITARIO SIFONADO CONVENCIONAL COM LOUÇA BRANCA, INCLUSO CONJUNTO DE LIGAÇÃO PARA BACIA SANITÁRIA AJUSTÁVEL - FORNECIMENTO E INSTALAÇÃO. AF_10/2016 | INHI - INSTALAÇÕES HIDROS SANITÁRIAS |  | UN | 1 | 169,65 | 169,65
Composição Auxiliar |  | 95469 | SINAPI | VASO SANITARIO SIFONADO CONVENCIONAL COM LOUÇA BRANCA - FORNECIMENTO E INSTALAÇÃO. AF_10/2016 | INHI - INSTALAÇÕES HIDROS SANITÁRIAS |  | UN | 1,0 | 164,38 | 164.38
Insumo da Composição |  | 00006142 | SINAPI | CONJUNTO DE LIGACAO PARA BACIA SANITARIA AJUSTAVEL, EM PLASTICO BRANCO, COM TUBO, CANOPLA E ESPUDE | Material |  | UN | 1,0 | 5,27 | 5.27
[5 empty] | M.O sem L.S. => | 7,73 | L.S. => | 9,16 | M.O com L.S. => | 16,89
[5 empty] | Valor do BDI => | 41,56 | Valor com BDI => |  | 211,21
[5 empty] | Quantidade => | 3,0 | Preço Total => |  | 633,63
| Item | Código | Banco | Descrição | Tipo |  | Und | Quant. | Valor Unit | Total
Composição | 17.3 | 95472 | SINAPI | VASO SANITARIO SIFONADO CONVENCIONAL PARA PCD SEM FURO FRONTAL COM LOUÇA BRANCA SEM ASSENTO, INCLUSO CONJUNTO DE LIGAÇÃO PARA BACIA SANITÁRIA AJUSTÁVEL - FORNECIMENTO E INSTALAÇÃO. AF_10/2016 | INHI - INSTALAÇÕES HIDROS SANITÁRIAS |  | UN | 1 | 607,68 | 607,68
Composição Auxiliar |  | 95471 | SINAPI | VASO SANITARIO SIFONADO CONVENCIONAL PARA PCD SEM FURO FRONTAL COM LOUÇA BRANCA SEM ASSENTO - FORNECIMENTO E INSTALAÇÃO. AF_10/2016 | INHI - INSTALAÇÕES HIDROS SANITÁRIAS |  | UN | 1,0 | 602,41 | 602.41
Insumo da Composição |  | 00006142 | SINAPI | CONJUNTO DE LIGACAO PARA BACIA SANITARIA AJUSTAVEL, EM PLASTICO BRANCO, COM TUBO, CANOPLA E ESPUDE | Material |  | UN | 1,0 | 5,27 | 5.27
[5 empty] | M.O sem L.S. => | 7,73 | L.S. => | 9,16 | M.O com L.S. => | 16,89
[5 empty] | Valor do BDI => | 148,88 | Valor com BDI => |  | 756,56
[5 empty] | Quantidade => | 1,0 | Preço Total => |  | 756,56
| Item | Código | Banco | Descrição | Tipo |  | Und | Quant. | Valor Unit | Total
Composição | 17.4 | 190832 | SBC | BARRA DE APOIO PARA PNE MOD.2310 80cm CONFORT DECA | 190 |  | UN | 1 | 660,33 | 660,33
Composição Auxiliar |  | 88248 | SINAPI | AUXILIAR DE ENCANADOR OU BOMBEIRO HIDRÁULICO COM ENCARGOS COMPLEMENTARES | SEDI - SERVIÇOS DIVERSOS |  | H | 0,619 | 15,46 | 9.56
Composição Auxiliar |  | 88267 | SINAPI | ENCANADOR OU BOMBEIRO HIDRÁULICO COM ENCARGOS COMPLEMENTARES | SEDI - SERVIÇOS DIVERSOS |  | H | 0,619 | 19,97 | 12.36
Insumo da Composição |  | 078848 | SBC | BARRA DE APOIO PARA PNE CONFORT 2310-DECA | Material |  | UN | 1,0 | 638,23 | 638.23
Insumo da Composição |  | 014201 | SBC | BUCHA DE NYLON PARA FIXACAO TIPO S6 COM PARAFUSO | Material |  | UN | 9,0 | 0,02 | 0.18
[5 empty] | M.O sem L.S. => | 7,44 | L.S. => | 8,83 | M.O com L.S. => | 16,27
[5 empty] | Valor do BDI => | 161,78 | Valor com BDI => |  | 822,11
[5 empty] | Quantidade => | 2,0 | Preço Total => |  | 1.644,22
| Item | Código | Banco | Descrição | Tipo |  | Und | Quant. | Valor Unit | Total
Composição | 17.5 | 190210 | SBC | TORNEIRA PIA COM AREJADOR E FILTRO ACOPLADO 1/2""-PAREDE | 190 |  | UN | 1 | 270,87 | 270,87
Composição Auxiliar |  | 88248 | SINAPI | AUXILIAR DE ENCANADOR OU BOMBEIRO HIDRÁULICO COM ENCARGOS COMPLEMENTARES | SEDI - SERVIÇOS DIVERSOS |  | H | 0,319 | 15,46 | 4.93
Composição Auxiliar |  | 88267 | SINAPI | ENCANADOR OU BOMBEIRO HIDRÁULICO COM ENCARGOS COMPLEMENTARES | SEDI - SERVIÇOS DIVERSOS |  | H | 0,446 | 19,97 | 8.9
Insumo da Composição |  | 004636 | SBC | FITA TEFLON VEDA ROSCA 18mm x 25m | Material |  | M | 0,4 | 0,35 | 0.14
Insumo da Composição |  | 031019 | SBC | TORNEIRA DE PAREDE PARA PIA CROMADA PRATIKA FABRIMAR | Material |  | UN | 1,0 | 256,90 | 256.9
[5 empty] | M.O sem L.S. => | 4,73 | L.S. => | 5,61 | M.O com L.S. => | 10,34
[5 empty] | Valor do BDI => | 66,36 | Valor com BDI => |  | 337,23
[5 empty] | Quantidade => | 6,0 | Preço Total => |  | 2.023,38
| Item | Código | Banco | Descrição | Tipo |  | Und | Quant. | Valor Unit | Total
Composição | 17.6 | 190101 | SBC | CUBA DE APOIO REDONDA BRANCO GELO 40cm L-92 - DECA | 190 |  | UN | 1 | 369,46 | 369,46
Composição Auxiliar |  | 88248 | SINAPI | AUXILIAR DE ENCANADOR OU BOMBEIRO HIDRÁULICO COM ENCARGOS COMPLEMENTARES | SEDI - SERVIÇOS DIVERSOS |  | H | 1,65 | 15,46 | 25.5
Composição Auxiliar |  | 88267 | SINAPI | ENCANADOR OU BOMBEIRO HIDRÁULICO COM ENCARGOS COMPLEMENTARES | SEDI - SERVIÇOS DIVERSOS |  | H | 1,856 | 19,97 | 37.06
Insumo da Composição |  | 031059 | SBC | CUBA DE APOIO REDONDA BRANCO GELO 40cm L-92 - DECA | Material |  | UN | 1,0 | 306,90 | 306.9
[5 empty] | M.O sem L.S. => | 21,31 | L.S. => | 25,27 | M.O com L.S. => | 46,58
[5 empty] | Valor do BDI => | 90,51 | Valor com BDI => |  | 459,97
[5 empty] | Quantidade => | 6,0 | Preço Total => |  | 2.759,82
| Item | Código | Banco | Descrição | Tipo |  | Und | Quant. | Valor Unit | Total
Composição | 17.7 | 190456 | SBC | LAVATORIO DE CANTO IZY BRANCO 41X33CM DECA | 190 |  | UN | 1 | 1.356,95 | 1.356,95
Composição Auxiliar |  | 88248 | SINAPI | AUXILIAR DE ENCANADOR OU BOMBEIRO HIDRÁULICO COM ENCARGOS COMPLEMENTARES | SEDI - SERVIÇOS DIVERSOS |  | H | 2,41 | 15,46 | 37.25
Composição Auxiliar |  | 88267 | SINAPI | ENCANADOR OU BOMBEIRO HIDRÁULICO COM ENCARGOS COMPLEMENTARES | SEDI - SERVIÇOS DIVERSOS |  | H | 2,41 | 19,97 | 48.12
Insumo da Composição |  | 000100 | SBC | AREIA GROSSA LAVADA | Material |  | m³ | 0,001 | 71,50 | 0.07
Insumo da Composição |  | 004636 | SBC | FITA TEFLON VEDA ROSCA 18mm x 25m | Material |  | M | 0,8 | 0,35 | 0.28
Insumo da Composição |  | 004450 | SBC | TACO DE FIXACAO EM MADEIRA | Material |  | UN | 2,0 | 0,52 | 1.04
Insumo da Composição |  | 011526 | SBC | TORNEIRA ELETRONICA DECA | Material |  | UN | 1,0 | 999,90 | 999.9
Insumo da Composição |  | 001100 | SBC | CIMENTO DIRECIONAL BRANCO (SACO 1 QUILOGRAMA) | Material |  | KG | 0,8 | 1,60 | 1.28
Insumo da Composição |  | 000050 | SBC | CIMENTO PORTLAND CP III 32RS NBR 11578 (quilo) | Material |  | KG | 2,8 | 0,47 | 1.31
Insumo da Composição |  | 028151 | SBC | LAVATORIO DE CANTO IZY BRANCO 41,0X33,0 - DECA | Material |  | UN | 1,0 | 92,90 | 92.9
Insumo da Composição |  | 008200 | SBC | PARAFUSO DE FIXACAO PARA APARELHO SANITARIO BC SUPER | Material |  | UN | 2,0 | 6,00 | 12
Insumo da Composição |  | 003818 | SBC | RABICHO FLEXIVEL 40cm PVC 1/2" COM CANOPLAS | Material |  | UN | 2,0 | 13,00 | 26
Insumo da Composição |  | 006900 | SBC | SIFAO PARA PIA AMERICANA 1.1/2"x1.1/2" CROMADO | Material |  | UN | 1,0 | 99,90 | 99.9
Insumo da Composição |  | 033131 | SBC | VALVULA METAL CROMADO 1600 PARA LAVATORIO | Material |  | UN | 1,0 | 36,90 | 36.9
[5 empty] | M.O sem L.S. => | 29,00 | L.S. => | 34,39 | M.O com L.S. => | 63,39
[5 empty] | Valor do BDI => | 332,45 | Valor com BDI => |  | 1.689,40
[5 empty] | Quantidade => | 1,0 | Preço Total => |  | 1.689,40
| Item | Código | Banco | Descrição | Tipo |  | Und | Quant. | Valor Unit | Total
Composição | 17.8 | 86915 | SINAPI | TORNEIRA CROMADA DE MESA, 1/2" OU 3/4", PARA LAVATÓRIO, PADRÃO MÉDIO - FORNECIMENTO E INSTALAÇÃO. AF_12/2013 | INHI - INSTALAÇÕES HIDROS SANITÁRIAS |  | UN | 1 | 81,68 | 81,68
Composição Auxiliar |  | 88316 | SINAPI | SERVENTE COM ENCARGOS COMPLEMENTARES | SEDI - SERVIÇOS DIVERSOS |  | H | 0,03 | 15,66 | 0.46
Composição Auxiliar |  | 88267 | SINAPI | ENCANADOR OU BOMBEIRO HIDRÁULICO COM ENCARGOS COMPLEMENTARES | SEDI - SERVIÇOS DIVERSOS |  | H | 0,1 | 19,97 | 1.99
Insumo da Composição |  | 00003146 | SINAPI | FITA VEDA ROSCA EM ROLOS DE 18 MM X 10 M (L X C) | Material |  | UN | 0,0304 | 3,39 | 0.1
Insumo da Composição |  | 00036791 | SINAPI | TORNEIRA CROMADA DE MESA PARA LAVATORIO, BICA ALTA (REF 1195) | Material |  | UN | 1,0 | 79,13 | 79.13
[5 empty] | M.O sem L.S. => | 0,86 | L.S. => | 1,01 | M.O com L.S. => | 1,87
[5 empty] | Valor do BDI => | 20,01 | Valor com BDI => |  | 101,69
[5 empty] | Quantidade => | 1,0 | Preço Total => |  | 101,69
Etapa | 18 |  |  | BANCADAS E PEDRAS | [5 empty] | 4.257,30
| Item | Código | Banco | Descrição | Tipo |  | Und | Quant. | Valor Unit | Total
Composição | 18.1 | 00000033 | Próprio | BANCADA DE MADEIRA RÚSTICA 2,30X0,60M | INES - INSTALAÇÕES ESPECIAIS |  | UN | 1 | 1.709,76 | 1.709,76
Composição Auxiliar |  | 88243 | SINAPI | AJUDANTE ESPECIALIZADO COM ENCARGOS COMPLEMENTARES | SEDI - SERVIÇOS DIVERSOS |  | H | 2,976 | 23,78 | 70.76
Composição Auxiliar |  | 88274 | SINAPI | MARMORISTA/GRANITEIRO COM ENCARGOS COMPLEMENTARES | SEDI - SERVIÇOS DIVERSOS |  | H | 2,764 | 19,74 | 54.56
Insumo da Composição |  | 00000021 | Próprio | bancada de madeira rústica 2,30 x 0,60 | Material |  | un | 1,0 | 1.580,00 | 1580
Insumo da Composição |  | 001100 | SBC | CIMENTO DIRECIONAL BRANCO (SACO 1 QUILOGRAMA) | Material |  | KG | 2,1 | 1,60 | 3.36
Insumo da Composição |  | 000050 | SBC | CIMENTO PORTLAND CP III 32RS NBR 11578 (quilo) | Material |  | KG | 2,3 | 0,47 | 1.08
[5 empty] | M.O sem L.S. => | 45,36 | L.S. => | 53,78 | M.O com L.S. => | 99,14
[5 empty] | Valor do BDI => | 418,89 | Valor com BDI => |  | 2.128,65
[5 empty] | Quantidade => | 2,0 | Preço Total => |  | 4.257,30
Etapa | 19 |  |  | PINTURA | [5 empty] | 15.980,50
| Item | Código | Banco | Descrição | Tipo |  | Und | Quant. | Valor Unit | Total
Composição | 19.3 | 88489 | SINAPI | APLICAÇÃO MANUAL DE PINTURA COM TINTA LÁTEX ACRÍLICA EM PAREDES, DUAS DEMÃOS. AF_06/2014 | PINT - PINTURAS |  | m² | 1 | 9,99 | 9,99
Composição Auxiliar |  | 88316 | SINAPI | SERVENTE COM ENCARGOS COMPLEMENTARES | SEDI - SERVIÇOS DIVERSOS |  | H | 0,069 | 15,66 | 1.08
Composição Auxiliar |  | 88310 | SINAPI | PINTOR COM ENCARGOS COMPLEMENTARES | SEDI - SERVIÇOS DIVERSOS |  | H | 0,187 | 19,41 | 3.62
Insumo da Composição |  | 00007356 | SINAPI | TINTA ACRILICA PREMIUM, COR BRANCO FOSCO | Material |  | L | 0,33 | 16,06 | 5.29
[5 empty] | M.O sem L.S. => | 1,62 | L.S. => | 1,91 | M.O com L.S. => | 3,53
[5 empty] | Valor do BDI => | 2,44 | Valor com BDI => |  | 12,43
[5 empty] | Quantidade => | 350,0 | Preço Total => |  | 4.350,50
| Item | Código | Banco | Descrição | Tipo |  | Und | Quant. | Valor Unit | Total
Composição | 19.4 | 88488 | SINAPI | APLICAÇÃO MANUAL DE PINTURA COM TINTA LÁTEX ACRÍLICA EM TETO, DUAS DEMÃOS. AF_06/2014 | PINT - PINTURAS |  | m² | 1 | 11,41 | 11,41
Composição Auxiliar |  | 88316 | SINAPI | SERVENTE COM ENCARGOS COMPLEMENTARES | SEDI - SERVIÇOS DIVERSOS |  | H | 0,089 | 15,66 | 1.39
Composição Auxiliar |  | 88310 | SINAPI | PINTOR COM ENCARGOS COMPLEMENTARES | SEDI - SERVIÇOS DIVERSOS |  | H | 0,244 | 19,41 | 4.73
Insumo da Composição |  | 00007356 | SINAPI | TINTA ACRILICA PREMIUM, COR BRANCO FOSCO | Material |  | L | 0,33 | 16,06 | 5.29
[5 empty] | M.O sem L.S. => | 2,10 | L.S. => | 2,50 | M.O com L.S. => | 4,60
[5 empty] | Valor do BDI => | 2,79 | Valor com BDI => |  | 14,20
[5 empty] | Quantidade => | 100,0 | Preço Total => |  | 1.420,00
| Item | Código | Banco | Descrição | Tipo |  | Und | Quant. | Valor Unit | Total
Composição | 19.5 | 96131 | SINAPI | APLICAÇÃO MANUAL DE MASSA ACRÍLICA EM PANOS DE FACHADA COM PRESENÇA DE VÃOS, DE EDIFÍCIOS DE MÚLTIPLOS PAVIMENTOS, DUAS DEMÃOS. AF_05/2017 | PINT - PINTURAS |  | m² | 1 | 17,77 | 17,77
Composição Auxiliar |  | 88316 | SINAPI | SERVENTE COM ENCARGOS COMPLEMENTARES | SEDI - SERVIÇOS DIVERSOS |  | H | 0,128 | 15,66 | 2
Composição Auxiliar |  | 88310 | SINAPI | PINTOR COM ENCARGOS COMPLEMENTARES | SEDI - SERVIÇOS DIVERSOS |  | H | 0,514 | 19,41 | 9.97
Insumo da Composição |  | 00003767 | SINAPI | LIXA EM FOLHA PARA PAREDE OU MADEIRA, NUMERO 120 (COR VERMELHA) | Material |  | UN | 0,1 | 0,51 | 0.05
Insumo da Composição |  | 00004056 | SINAPI | MASSA ACRILICA PARA PAREDES INTERIOR/EXTERIOR | Material |  | GL | 0,244 | 23,59 | 5.75
[5 empty] | M.O sem L.S. => | 4,14 | L.S. => | 4,91 | M.O com L.S. => | 9,05
[5 empty] | Valor do BDI => | 4,35 | Valor com BDI => |  | 22,12
[5 empty] | Quantidade => | 350,0 | Preço Total => |  | 7.742,00
| Item | Código | Banco | Descrição | Tipo |  | Und | Quant. | Valor Unit | Total
Composição | 19.6 | 88496 | SINAPI | APLICAÇÃO E LIXAMENTO DE MASSA LÁTEX EM TETO, DUAS DEMÃOS. AF_06/2014 | PINT - PINTURAS |  | m² | 1 | 19,83 | 19,83
Composição Auxiliar |  | 88316 | SINAPI | SERVENTE COM ENCARGOS COMPLEMENTARES | SEDI - SERVIÇOS DIVERSOS |  | H | 0,247 | 15,66 | 3.86
Composição Auxiliar |  | 88310 | SINAPI | PINTOR COM ENCARGOS COMPLEMENTARES | SEDI - SERVIÇOS DIVERSOS |  | H | 0,672 | 19,41 | 13.04
Insumo da Composição |  | 00003767 | SINAPI | LIXA EM FOLHA PARA PAREDE OU MADEIRA, NUMERO 120 (COR VERMELHA) | Material |  | UN | 0,1 | 0,51 | 0.05
Insumo da Composição |  | 00004051 | SINAPI | MASSA CORRIDA PVA PARA PAREDES INTERNAS | Material |  | 18L | 0,0489 | 58,90 | 2.88
[5 empty] | M.O sem L.S. => | 5,82 | L.S. => | 6,89 | M.O com L.S. => | 12,71
[5 empty] | Valor do BDI => | 4,85 | Valor com BDI => |  | 24,68
[5 empty] | Quantidade => | 100,0 | Preço Total => |  | 2.468,00
| Item | Código | Banco | Descrição | Tipo |  | Und | Quant. | Valor Unit | Total
Composição | 19.7 | 88496 | SINAPI | PINTURA ESMALTE COM PREPARO | PINT - PINTURAS |  | m² | 1 | 14.92 | 14.92
Composição Auxiliar |  | 88316 | SINAPI | SERVENTE COM ENCARGOS COMPLEMENTARES | SEDI - SERVIÇOS DIVERSOS |  | H | 0.21 | 15,66 | 1.72
Composição Auxiliar |  | 88310 | SINAPI | PINTOR COM ENCARGOS COMPLEMENTARES | SEDI - SERVIÇOS DIVERSOS |  | H | 0.11 | 19,41 | 4.07
Insumo da Composição |  | 3768 | SINAPI | LIXA EM FOLHA PARA FERRO | Material |  | UN | 0.55 | 2.16 | 1.18
Insumo da Composição |  | 5320 | SINAPI | REMOVEDOR DE TINTA ÓLEO/ESMALTE | Material |  | L | 0.044 | 29.58 | 1.3
Insumo da Composição |  | 7288 | SINAPI | TINTA ESMALTE SINTÉTICO PREMIUM | Material |  | L | 0.176 | 22.43 | 3.94
Insumo da Composição |  | 7307 | SINAPI | FUNDO ANTICORROSIVO PARA METAIS | Material |  | L | 0.132 | 20.55 | 2.71
[5 empty] | M.O sem L.S. => | 5.79 | L.S. => | 6.86 | M.O com L.S. => | 12.65
[5 empty] | Valor do BDI => | 3.65 | Valor com BDI => |  | 18.57
[5 empty] | Quantidade => | 1320 | Preço Total => |  | 24512.4
Etapa | 20 |  |  | DESPESAS FINAIS | [5 empty] | 2.804,33
| Item | Código | Banco | Descrição | Tipo |  | Und | Quant. | Valor Unit | Total
Composição | 20.1 | 9537 | SINAPI | LIMPEZA FINAL DA OBRA | SEDI - SERVIÇOS DIVERSOS |  | m² | 1 | 2,35 | 2,35
Composição Auxiliar |  | 88316 | SINAPI | SERVENTE COM ENCARGOS COMPLEMENTARES | SEDI - SERVIÇOS DIVERSOS |  | H | 0,14 | 15,66 | 2.19
Insumo da Composição |  | 00000003 | SINAPI | ACIDO MURIATICO, DILUICAO 10% A 12% PARA USO EM LIMPEZA | Material |  | L | 0,05 | 3,26 | 0.16
[5 empty] | M.O sem L.S. => | 0,71 | L.S. => | 0,84 | M.O com L.S. => | 1,55
[5 empty] | Valor do BDI => | 0,57 | Valor com BDI => |  | 2,92
[5 empty] | Quantidade => | 474,25 | Preço Total => |  | 1.384,81
| Item | Código | Banco | Descrição | Tipo |  | Und | Quant. | Valor Unit | Total
Composição | 20.2 | 85005 | SINAPI | ESPELHO CRISTAL, ESPESSURA 4MM, COM PARAFUSOS DE FIXACAO, SEM MOLDURA | ESQV - ESQUADRIAS/FERRAGENS/VIDROS |  | m² | 1 | 356,31 | 356,31
Composição Auxiliar |  | 88316 | SINAPI | SERVENTE COM ENCARGOS COMPLEMENTARES | SEDI - SERVIÇOS DIVERSOS |  | H | 0,4 | 15,66 | 6.26
Composição Auxiliar |  | 88325 | SINAPI | VIDRACEIRO COM ENCARGOS COMPLEMENTARES | SEDI - SERVIÇOS DIVERSOS |  | H | 2,0 | 18,77 | 37.54
Insumo da Composição |  | 00011186 | SINAPI | ESPELHO CRISTAL E = 4 MM | Material |  | m² | 1,0 | 301,95 | 301.95
Insumo da Composição |  | 00000442 | SINAPI | PARAFUSO FRANCES M16 EM ACO GALVANIZADO, COMPRIMENTO = 45 MM, DIAMETRO = 16 MM, CABECA ABAULADA | Material |  | UN | 4,0 | 2,64 | 10.56
[5 empty] | M.O sem L.S. => | 15,03 | L.S. => | 17,83 | M.O com L.S. => | 32,86
[5 empty] | Valor do BDI => | 87,29 | Valor com BDI => |  | 443,60
[5 empty] | Quantidade => | 3,2 | Preço Total => |  | 1.419,52
Etapa | 21 |  |  | Importado de: SESC SERRA AZUL - RECEPTIVO PORTARIA - ORÇAMENTO HIDROSSANITÁRIO | [5 empty] | 35.260,02
Etapa | 21.1 |  |  | ÁGUA FRIA | [5 empty] | 26.050,69
| Item | Código | Banco | Descrição | Tipo |  | Und | Quant. | Valor Unit | Total
Composição | 21.1.1 | 89498 | SINAPI | JOELHO 45 GRAUS, PVC, SOLDÁVEL, DN 40MM, INSTALADO EM PRUMADA DE ÁGUA - FORNECIMENTO E INSTALAÇÃO. AF_12/2014 | INHI - INSTALAÇÕES HIDROS SANITÁRIAS |  | UN | 1 | 8,44 | 8,44
Composição Auxiliar |  | 88248 | SINAPI | AUXILIAR DE ENCANADOR OU BOMBEIRO HIDRÁULICO COM ENCARGOS COMPLEMENTARES | SEDI - SERVIÇOS DIVERSOS |  | H | 0,089 | 15,46 | 1.37
Composição Auxiliar |  | 88267 | SINAPI | ENCANADOR OU BOMBEIRO HIDRÁULICO COM ENCARGOS COMPLEMENTARES | SEDI - SERVIÇOS DIVERSOS |  | H | 0,089 | 19,97 | 1.77
Insumo da Composição |  | 00000122 | SINAPI | ADESIVO PLASTICO PARA PVC, FRASCO COM 850 GR | Material |  | UN | 0,012 | 49,68 | 0.59
Insumo da Composição |  | 00003502 | SINAPI | JOELHO, PVC SOLDAVEL, 45 GRAUS, 40 MM, PARA AGUA FRIA PREDIAL | Material |  | UN | 1,0 | 4,08 | 4.08
Insumo da Composição |  | 00038383 | SINAPI | LIXA D'AGUA EM FOLHA, GRAO 100 | Material |  | UN | 0,02 | 1,64 | 0.03
Insumo da Composição |  | 00020083 | SINAPI | SOLUCAO LIMPADORA PARA PVC, FRASCO COM 1000 CM3 | Material |  | UN | 0,014 | 43,14 | 0.6
[5 empty] | M.O sem L.S. => | 1,07 | L.S. => | 1,27 | M.O com L.S. => | 2,34
[5 empty] | Valor do BDI => | 2,06 | Valor com BDI => |  | 10,50
[5 empty] | Quantidade => | 2,0 | Preço Total => |  | 21,00
| Item | Código | Banco | Descrição | Tipo |  | Und | Quant. | Valor Unit | Total
Composição | 21.1.2 | 89497 | SINAPI | JOELHO 90 GRAUS, PVC, SOLDÁVEL, DN 40MM, INSTALADO EM PRUMADA DE ÁGUA - FORNECIMENTO E INSTALAÇÃO. AF_12/2014 | INHI - INSTALAÇÕES HIDROS SANITÁRIAS |  | UN | 1 | 8,09 | 8,09
Composição Auxiliar |  | 88248 | SINAPI | AUXILIAR DE ENCANADOR OU BOMBEIRO HIDRÁULICO COM ENCARGOS COMPLEMENTARES | SEDI - SERVIÇOS DIVERSOS |  | H | 0,089 | 15,46 | 1.37
Composição Auxiliar |  | 88267 | SINAPI | ENCANADOR OU BOMBEIRO HIDRÁULICO COM ENCARGOS COMPLEMENTARES | SEDI - SERVIÇOS DIVERSOS |  | H | 0,089 | 19,97 | 1.77
Insumo da Composição |  | 00000122 | SINAPI | ADESIVO PLASTICO PARA PVC, FRASCO COM 850 GR | Material |  | UN | 0,012 | 49,68 | 0.59
Insumo da Composição |  | 00003535 | SINAPI | JOELHO PVC, SOLDAVEL, 90 GRAUS, 40 MM, PARA AGUA FRIA PREDIAL | Material |  | UN | 1,0 | 3,73 | 3.73
Insumo da Composição |  | 00038383 | SINAPI | LIXA D'AGUA EM FOLHA, GRAO 100 | Material |  | UN | 0,02 | 1,64 | 0.03
Insumo da Composição |  | 00020083 | SINAPI | SOLUCAO LIMPADORA PARA PVC, FRASCO COM 1000 CM3 | Material |  | UN | 0,014 | 43,14 | 0.6
[5 empty] | M.O sem L.S. => | 1,07 | L.S. => | 1,27 | M.O com L.S. => | 2,34
[5 empty] | Valor do BDI => | 1,98 | Valor com BDI => |  | 10,07
[5 empty] | Quantidade => | 30,0 | Preço Total => |  | 302,10
| Item | Código | Banco | Descrição | Tipo |  | Und | Quant. | Valor Unit | Total
Composição | 21.1.3 | 91787 | SINAPI | (COMPOSIÇÃO REPRESENTATIVA) DO SERVIÇO DE INSTALAÇÃO DE TUBOS DE PVC, SOLDÁVEL, ÁGUA FRIA, DN 40 MM (INSTALADO EM PRUMADA), INCLUSIVE CONEXÕES, CORTES E FIXAÇÕES, PARA PRÉDIOS. AF_10/2015 | INHI - INSTALAÇÕES HIDROS SANITÁRIAS |  | M | 1 | 22,37 | 22,37
Composição Auxiliar |  | 91190 | SINAPI | CHUMBAMENTO PONTUAL EM PASSAGEM DE TUBO COM DIÂMETRO MENOR OU IGUAL A 40 MM. AF_05/2015 | INHI - INSTALAÇÕES HIDROS SANITÁRIAS |  | UN | 0,003 | 3,84 | 0.01
Composição Auxiliar |  | 89436 | SINAPI | ADAPTADOR CURTO COM BOLSA E ROSCA PARA REGISTRO, PVC, SOLDÁVEL, DN 32MM X 1, INSTALADO EM RAMAL DE DISTRIBUIÇÃO DE ÁGUA - FORNECIMENTO E INSTALAÇÃO. AF_12/2014 | INHI - INSTALAÇÕES HIDROS SANITÁRIAS |  | UN | 0,0027 | 5,08 | 0.01
Composição Auxiliar |  | 89448 | SINAPI | TUBO, PVC, SOLDÁVEL, DN 40MM, INSTALADO EM PRUMADA DE ÁGUA - FORNECIMENTO E INSTALAÇÃO. AF_12/2014 | INHI - INSTALAÇÕES HIDROS SANITÁRIAS |  | M | 1,0 | 10,36 | 10.36
Composição Auxiliar |  | 89497 | SINAPI | JOELHO 90 GRAUS, PVC, SOLDÁVEL, DN 40MM, INSTALADO EM PRUMADA DE ÁGUA - FORNECIMENTO E INSTALAÇÃO. AF_12/2014 | INHI - INSTALAÇÕES HIDROS SANITÁRIAS |  | UN | 0,1743 | 8,09 | 1.41
Composição Auxiliar |  | 89498 | SINAPI | JOELHO 45 GRAUS, PVC, SOLDÁVEL, DN 40MM, INSTALADO EM PRUMADA DE ÁGUA - FORNECIMENTO E INSTALAÇÃO. AF_12/2014 | INHI - INSTALAÇÕES HIDROS SANITÁRIAS |  | UN | 0,0451 | 8,44 | 0.38
Composição Auxiliar |  | 89558 | SINAPI | LUVA, PVC, SOLDÁVEL, DN 40MM, INSTALADO EM PRUMADA DE ÁGUA - FORNECIMENTO E INSTALAÇÃO. AF_12/2014 | INHI - INSTALAÇÕES HIDROS SANITÁRIAS |  | UN | 0,124 | 6,12 | 0.75
Composição Auxiliar |  | 89568 | SINAPI | UNIÃO, PVC, SOLDÁVEL, DN 40MM, INSTALADO EM PRUMADA DE ÁGUA - FORNECIMENTO E INSTALAÇÃO. AF_12/2014 | INHI - INSTALAÇÕES HIDROS SANITÁRIAS |  | UN | 0,1156 | 26,66 | 3.08
Composição Auxiliar |  | 89570 | SINAPI | ADAPTADOR CURTO COM BOLSA E ROSCA PARA REGISTRO, PVC, SOLDÁVEL, DN 40MM X 1.1/2, INSTALADO EM PRUMADA DE ÁGUA - FORNECIMENTO E INSTALAÇÃO. AF_12/2014 | INHI - INSTALAÇÕES HIDROS SANITÁRIAS |  | UN | 0,0567 | 7,13 | 0.4
Composição Auxiliar |  | 89572 | SINAPI | ADAPTADOR CURTO COM BOLSA E ROSCA PARA REGISTRO, PVC, SOLDÁVEL, DN 40MM X 1.1/4, INSTALADO EM PRUMADA DE ÁGUA - FORNECIMENTO E INSTALAÇÃO. AF_12/2014 | INHI - INSTALAÇÕES HIDROS SANITÁRIAS |  | UN | 0,0289 | 6,22 | 0.17
Composição Auxiliar |  | 89623 | SINAPI | TE, PVC, SOLDÁVEL, DN 40MM, INSTALADO EM PRUMADA DE ÁGUA - FORNECIMENTO E INSTALAÇÃO. AF_12/2014 | INHI - INSTALAÇÕES HIDROS SANITÁRIAS |  | UN | 0,3853 | 12,36 | 4.76
Composição Auxiliar |  | 89626 | SINAPI | TÊ DE REDUÇÃO, PVC, SOLDÁVEL, DN 50MM X 40MM, INSTALADO EM PRUMADA DE ÁGUA - FORNECIMENTO E INSTALAÇÃO. AF_12/2014 | INHI - INSTALAÇÕES HIDROS SANITÁRIAS |  | UN | 0,0393 | 18,62 | 0.73
Composição Auxiliar |  | 90453 | SINAPI | PASSANTE TIPO TUBO DE DIÂMETRO MENOR OU IGUAL A 40 MM, FIXADO EM LAJE. AF_05/2015 | INHI - INSTALAÇÕES HIDROS SANITÁRIAS |  | UN | 0,0365 | 1,92 | 0.07
Composição Auxiliar |  | 91185 | SINAPI | FIXAÇÃO DE TUBOS HORIZONTAIS DE PVC, CPVC OU COBRE DIÂMETROS MENORES OU IGUAIS A 40 MM COM ABRAÇADEIRA METÁLICA FLEXÍVEL 18 MM, FIXADA DIRETAMENTE NA LAJE. AF_05/2015 | INHI - INSTALAÇÕES HIDROS SANITÁRIAS |  | M | 0,0448 | 5,38 | 0.24
[5 empty] | M.O sem L.S. => | 1,43 | L.S. => | 1,70 | M.O com L.S. => | 3,13
[5 empty] | Valor do BDI => | 5,48 | Valor com BDI => |  | 27,85
[5 empty] | Quantidade => | 50,0 | Preço Total => |  | 1.392,50
| Item | Código | Banco | Descrição | Tipo |  | Und | Quant. | Valor Unit | Total
Composição | 21.1.4 | 052731 | SBC | CAIXA D'AGUA EM POLIETILENO 15000 LITROS COM TAMPA | 52 |  | UN | 1 | 6.349,91 | 6.349,91
Composição Auxiliar |  | 88264 | SINAPI | ELETRICISTA COM ENCARGOS COMPLEMENTARES | SEDI - SERVIÇOS DIVERSOS |  | H | 3,946 | 20,20 | 79.7
Composição Auxiliar |  | 88248 | SINAPI | AUXILIAR DE ENCANADOR OU BOMBEIRO HIDRÁULICO COM ENCARGOS COMPLEMENTARES | SEDI - SERVIÇOS DIVERSOS |  | H | 5,26 | 15,46 | 81.31
Insumo da Composição |  | 000641 | SBC | CAIXA D'AGUA EM POLIETILENO 15000 LITROS COM TAMPA | Material |  | UN | 1,0 | 6.188,90 | 6188.9
[5 empty] | M.O sem L.S. => | 54,46 | L.S. => | 64,58 | M.O com L.S. => | 119,04
[5 empty] | Valor do BDI => | 1.555,72 | Valor com BDI => |  | 7.905,63
[5 empty] | Quantidade => | 3,0 | Preço Total => |  | 23.716,89
| Item | Código | Banco | Descrição | Tipo |  | Und | Quant. | Valor Unit | Total
Composição | 21.1.5 | 89623 | SINAPI | TE, PVC, SOLDÁVEL, DN 40MM, INSTALADO EM PRUMADA DE ÁGUA - FORNECIMENTO E INSTALAÇÃO. AF_12/2014 | INHI - INSTALAÇÕES HIDROS SANITÁRIAS |  | UN | 1 | 12,36 | 12,36
Composição Auxiliar |  | 88248 | SINAPI | AUXILIAR DE ENCANADOR OU BOMBEIRO HIDRÁULICO COM ENCARGOS COMPLEMENTARES | SEDI - SERVIÇOS DIVERSOS |  | H | 0,119 | 15,46 | 1.83
Composição Auxiliar |  | 88267 | SINAPI | ENCANADOR OU BOMBEIRO HIDRÁULICO COM ENCARGOS COMPLEMENTARES | SEDI - SERVIÇOS DIVERSOS |  | H | 0,119 | 19,97 | 2.37
Insumo da Composição |  | 00000122 | SINAPI | ADESIVO PLASTICO PARA PVC, FRASCO COM 850 GR | Material |  | UN | 0,018 | 49,68 | 0.89
Insumo da Composição |  | 00038383 | SINAPI | LIXA D'AGUA EM FOLHA, GRAO 100 | Material |  | UN | 0,03 | 1,64 | 0.04
Insumo da Composição |  | 00020083 | SINAPI | SOLUCAO LIMPADORA PARA PVC, FRASCO COM 1000 CM3 | Material |  | UN | 0,021 | 43,14 | 0.9
Insumo da Composição |  | 00007141 | SINAPI | TE SOLDAVEL, PVC, 90 GRAUS, 40 MM, PARA AGUA FRIA PREDIAL (NBR 5648) | Material |  | UN | 1,0 | 6,33 | 6.33
[5 empty] | M.O sem L.S. => | 1,43 | L.S. => | 1,69 | M.O com L.S. => | 3,12
[5 empty] | Valor do BDI => | 3,02 | Valor com BDI => |  | 15,38
[5 empty] | Quantidade => | 9,0 | Preço Total => |  | 138,42
| Item | Código | Banco | Descrição | Tipo |  | Und | Quant. | Valor Unit | Total
Composição | 21.1.6 | 89561 | SINAPI | JUNÇÃO SIMPLES, PVC, SERIE R, ÁGUA PLUVIAL, DN 40 MM, JUNTA SOLDÁVEL, FORNECIDO E INSTALADO EM RAMAL DE ENCAMINHAMENTO. AF_12/2014 | INHI - INSTALAÇÕES HIDROS SANITÁRIAS |  | UN | 1 | 9,85 | 9,85
Composição Auxiliar |  | 88248 | SINAPI | AUXILIAR DE ENCANADOR OU BOMBEIRO HIDRÁULICO COM ENCARGOS COMPLEMENTARES | SEDI - SERVIÇOS DIVERSOS |  | H | 0,07 | 15,46 | 1.08
Composição Auxiliar |  | 88267 | SINAPI | ENCANADOR OU BOMBEIRO HIDRÁULICO COM ENCARGOS COMPLEMENTARES | SEDI - SERVIÇOS DIVERSOS |  | H | 0,07 | 19,97 | 1.39
Insumo da Composição |  | 00000122 | SINAPI | ADESIVO PLASTICO PARA PVC, FRASCO COM 850 GR | Material |  | UN | 0,0148 | 49,68 | 0.73
Insumo da Composição |  | 00020140 | SINAPI | JUNCAO SIMPLES, PVC SERIE R, DN 40 X 40 MM, PARA ESGOTO PREDIAL | Material |  | UN | 1,0 | 5,63 | 5.63
Insumo da Composição |  | 00038383 | SINAPI | LIXA D'AGUA EM FOLHA, GRAO 100 | Material |  | UN | 0,0365 | 1,64 | 0.05
Insumo da Composição |  | 00020083 | SINAPI | SOLUCAO LIMPADORA PARA PVC, FRASCO COM 1000 CM3 | Material |  | UN | 0,0225 | 43,14 | 0.97
[5 empty] | M.O sem L.S. => | 0,84 | L.S. => | 0,99 | M.O com L.S. => | 1,83
[5 empty] | Valor do BDI => | 2,41 | Valor com BDI => |  | 12,26
[5 empty] | Quantidade => | 1,0 | Preço Total => |  | 12,26
| Item | Código | Banco | Descrição | Tipo |  | Und | Quant. | Valor Unit | Total
Composição | 21.1.7 | 94491 | SINAPI | REGISTRO DE ESFERA, PVC, SOLDÁVEL, DN 40 MM, INSTALADO EM RESERVAÇÃO DE ÁGUA DE EDIFICAÇÃO QUE POSSUA RESERVATÓRIO DE FIBRA/FIBROCIMENTO FORNECIMENTO E INSTALAÇÃO. AF_06/2016 | INHI - INSTALAÇÕES HIDROS SANITÁRIAS |  | UN | 1 | 46,94 | 46,94
Composição Auxiliar |  | 88248 | SINAPI | AUXILIAR DE ENCANADOR OU BOMBEIRO HIDRÁULICO COM ENCARGOS COMPLEMENTARES | SEDI - SERVIÇOS DIVERSOS |  | H | 0,227 | 15,46 | 3.5
Composição Auxiliar |  | 88267 | SINAPI | ENCANADOR OU BOMBEIRO HIDRÁULICO COM ENCARGOS COMPLEMENTARES | SEDI - SERVIÇOS DIVERSOS |  | H | 0,227 | 19,97 | 4.53
Insumo da Composição |  | 00020080 | SINAPI | ADESIVO PLASTICO PARA PVC, FRASCO COM 175 GR | Material |  | UN | 0,107 | 15,77 | 1.68
Insumo da Composição |  | 00038383 | SINAPI | LIXA D'AGUA EM FOLHA, GRAO 100 | Material |  | UN | 0,034 | 1,64 | 0.05
Insumo da Composição |  | 00011676 | SINAPI | REGISTRO DE ESFERA, PVC, COM VOLANTE, VS, SOLDAVEL, DN 40 MM, COM CORPO DIVIDIDO | Material |  | UN | 1,0 | 36,02 | 36.02
Insumo da Composição |  | 00020083 | SINAPI | SOLUCAO LIMPADORA PARA PVC, FRASCO COM 1000 CM3 | Material |  | UN | 0,027 | 43,14 | 1.16
[5 empty] | M.O sem L.S. => | 2,73 | L.S. => | 3,23 | M.O com L.S. => | 5,96
[5 empty] | Valor do BDI => | 11,50 | Valor com BDI => |  | 58,44
[5 empty] | Quantidade => | 8,0 | Preço Total => |  | 467,52
Etapa | 21.2 |  |  | Esgoto | [5 empty] | 9.209,33
| Item | Código | Banco | Descrição | Tipo |  | Und | Quant. | Valor Unit | Total
Composição | 21.2.1 | 91794 | SINAPI | (COMPOSIÇÃO REPRESENTATIVA) DO SERVIÇO DE INST. TUBO PVC, SÉRIE N, ESGOTO PREDIAL, DN 75 MM, (INST. EM RAMAL DE DESCARGA, RAMAL DE ESG. SANITÁRIO, PRUMADA DE ESG. SANITÁRIO OU VENTILAÇÃO), INCL. CONEXÕES, CORTES E FIXAÇÕES, P/ PRÉDIOS. AF_10/2015 | INHI - INSTALAÇÕES HIDROS SANITÁRIAS |  | M | 1 | 26,22 | 26,22
Composição Auxiliar |  | 90437 | SINAPI | FURO EM ALVENARIA PARA DIÂMETROS MAIORES QUE 40 MM E MENORES OU IGUAIS A 75 MM. AF_05/2015 | INHI - INSTALAÇÕES HIDROS SANITÁRIAS |  | UN | 0,0984 | 26,85 | 2.64
Composição Auxiliar |  | 90454 | SINAPI | PASSANTE TIPO TUBO DE DIÂMETRO MAIORES QUE 40 MM E MENORES OU IGUAIS A 75 MM, FIXADO EM LAJE. AF_05/2015 | INHI - INSTALAÇÕES HIDROS SANITÁRIAS |  | UN | 0,1661 | 3,27 | 0.54
Composição Auxiliar |  | 91186 | SINAPI | FIXAÇÃO DE TUBOS HORIZONTAIS DE PVC, CPVC OU COBRE DIÂMETROS MAIORES QUE 40 MM E MENORES OU IGUAIS A 75 MM COM ABRAÇADEIRA METÁLICA FLEXÍVEL 18 MM, FIXADA DIRETAMENTE NA LAJE. AF_05/2015 | INHI - INSTALAÇÕES HIDROS SANITÁRIAS |  | M | 0,0382 | 4,44 | 0.16
Composição Auxiliar |  | 91191 | SINAPI | CHUMBAMENTO PONTUAL EM PASSAGEM DE TUBO COM DIÂMETROS ENTRE 40 MM E 75 MM. AF_05/2015 | INHI - INSTALAÇÕES HIDROS SANITÁRIAS |  | UN | 0,0984 | 4,07 | 0.4
Composição Auxiliar |  | 89713 | SINAPI | TUBO PVC, SERIE NORMAL, ESGOTO PREDIAL, DN 75 MM, FORNECIDO E INSTALADO EM RAMAL DE DESCARGA OU RAMAL DE ESGOTO SANITÁRIO. AF_12/2014 | INHI - INSTALAÇÕES HIDROS SANITÁRIAS |  | M | 0,1099 | 29,92 | 3.28
Composição Auxiliar |  | 89799 | SINAPI | TUBO PVC, SERIE NORMAL, ESGOTO PREDIAL, DN 75 MM, FORNECIDO E INSTALADO EM PRUMADA DE ESGOTO SANITÁRIO OU VENTILAÇÃO. AF_12/2014 | INHI - INSTALAÇÕES HIDROS SANITÁRIAS |  | M | 0,8901 | 11,78 | 10.48
Composição Auxiliar |  | 89737 | SINAPI | JOELHO 90 GRAUS, PVC, SERIE NORMAL, ESGOTO PREDIAL, DN 75 MM, JUNTA ELÁSTICA, FORNECIDO E INSTALADO EM RAMAL DE DESCARGA OU RAMAL DE ESGOTO SANITÁRIO. AF_12/2014 | INHI - INSTALAÇÕES HIDROS SANITÁRIAS |  | UN | 0,0635 | 13,23 | 0.84
Composição Auxiliar |  | 89739 | SINAPI | JOELHO 45 GRAUS, PVC, SERIE NORMAL, ESGOTO PREDIAL, DN 75 MM, JUNTA ELÁSTICA, FORNECIDO E INSTALADO EM RAMAL DE DESCARGA OU RAMAL DE ESGOTO SANITÁRIO. AF_12/2014 | INHI - INSTALAÇÕES HIDROS SANITÁRIAS |  | UN | 0,0721 | 14,03 | 1.01
Composição Auxiliar |  | 89774 | SINAPI | LUVA SIMPLES, PVC, SERIE NORMAL, ESGOTO PREDIAL, DN 75 MM, JUNTA ELÁSTICA, FORNECIDO E INSTALADO EM RAMAL DE DESCARGA OU RAMAL DE ESGOTO SANITÁRIO. AF_12/2014 | INHI - INSTALAÇÕES HIDROS SANITÁRIAS |  | UN | 0,0422 | 10,59 | 0.44
Composição Auxiliar |  | 89786 | SINAPI | TE, PVC, SERIE NORMAL, ESGOTO PREDIAL, DN 75 X 75 MM, JUNTA ELÁSTICA, FORNECIDO E INSTALADO EM RAMAL DE DESCARGA OU RAMAL DE ESGOTO SANITÁRIO. AF_12/2014 | INHI - INSTALAÇÕES HIDROS SANITÁRIAS |  | UN | 0,0204 | 22,74 | 0.46
Composição Auxiliar |  | 89795 | SINAPI | JUNÇÃO SIMPLES, PVC, SERIE NORMAL, ESGOTO PREDIAL, DN 75 X 75 MM, JUNTA ELÁSTICA, FORNECIDO E INSTALADO EM RAMAL DE DESCARGA OU RAMAL DE ESGOTO SANITÁRIO. AF_12/2014 | INHI - INSTALAÇÕES HIDROS SANITÁRIAS |  | UN | 0,0278 | 23,92 | 0.66
Composição Auxiliar |  | 89806 | SINAPI | JOELHO 45 GRAUS, PVC, SERIE NORMAL, ESGOTO PREDIAL, DN 75 MM, JUNTA ELÁSTICA, FORNECIDO E INSTALADO EM PRUMADA DE ESGOTO SANITÁRIO OU VENTILAÇÃO. AF_12/2014 | INHI - INSTALAÇÕES HIDROS SANITÁRIAS |  | UN | 0,0242 | 10,13 | 0.24
Composição Auxiliar |  | 89807 | SINAPI | CURVA CURTA 90 GRAUS, PVC, SERIE NORMAL, ESGOTO PREDIAL, DN 75 MM, JUNTA ELÁSTICA, FORNECIDO E INSTALADO EM PRUMADA DE ESGOTO SANITÁRIO OU VENTILAÇÃO. AF_12/2014 | INHI - INSTALAÇÕES HIDROS SANITÁRIAS |  | UN | 0,0065 | 18,11 | 0.11
Composição Auxiliar |  | 89817 | SINAPI | LUVA SIMPLES, PVC, SERIE NORMAL, ESGOTO PREDIAL, DN 75 MM, JUNTA ELÁSTICA, FORNECIDO E INSTALADO EM PRUMADA DE ESGOTO SANITÁRIO OU VENTILAÇÃO. AF_12/2014 | INHI - INSTALAÇÕES HIDROS SANITÁRIAS |  | UN | 0,2329 | 8,11 | 1.88
Composição Auxiliar |  | 89829 | SINAPI | TE, PVC, SERIE NORMAL, ESGOTO PREDIAL, DN 75 X 75 MM, JUNTA ELÁSTICA, FORNECIDO E INSTALADO EM PRUMADA DE ESGOTO SANITÁRIO OU VENTILAÇÃO. AF_12/2014 | INHI - INSTALAÇÕES HIDROS SANITÁRIAS |  | UN | 0,0399 | 17,78 | 0.7
Composição Auxiliar |  | 89830 | SINAPI | JUNÇÃO SIMPLES, PVC, SERIE NORMAL, ESGOTO PREDIAL, DN 75 X 75 MM, JUNTA ELÁSTICA, FORNECIDO E INSTALADO EM PRUMADA DE ESGOTO SANITÁRIO OU VENTILAÇÃO. AF_12/2014 | INHI - INSTALAÇÕES HIDROS SANITÁRIAS |  | UN | 0,126 | 18,96 | 2.38
[5 empty] | M.O sem L.S. => | 4,05 | L.S. => | 4,80 | M.O com L.S. => | 8,85
[5 empty] | Valor do BDI => | 6,42 | Valor com BDI => |  | 32,64
[5 empty] | Quantidade => | 20,0 | Preço Total => |  | 652,80
| Item | Código | Banco | Descrição | Tipo |  | Und | Quant. | Valor Unit | Total
Composição | 21.2.2 | 91795 | SINAPI | (COMPOSIÇÃO REPRESENTATIVA) DO SERVIÇO DE INST. TUBO PVC, SÉRIE N, ESGOTO PREDIAL, 100 MM (INST. RAMAL DESCARGA, RAMAL DE ESG. SANIT., PRUMADA ESG. SANIT., VENTILAÇÃO OU SUB-COLETOR AÉREO), INCL. CONEXÕES E CORTES, FIXAÇÕES, P/ PRÉDIOS. AF_10/2015 | INHI - INSTALAÇÕES HIDROS SANITÁRIAS |  | M | 1 | 45,79 | 45,79
Composição Auxiliar |  | 89714 | SINAPI | TUBO PVC, SERIE NORMAL, ESGOTO PREDIAL, DN 100 MM, FORNECIDO E INSTALADO EM RAMAL DE DESCARGA OU RAMAL DE ESGOTO SANITÁRIO. AF_12/2014 | INHI - INSTALAÇÕES HIDROS SANITÁRIAS |  | M | 0,1846 | 38,82 | 7.16
Composição Auxiliar |  | 89748 | SINAPI | CURVA CURTA 90 GRAUS, PVC, SERIE NORMAL, ESGOTO PREDIAL, DN 100 MM, JUNTA ELÁSTICA, FORNECIDO E INSTALADO EM RAMAL DE DESCARGA OU RAMAL DE ESGOTO SANITÁRIO. AF_12/2014 | INHI - INSTALAÇÕES HIDROS SANITÁRIAS |  | UN | 0,2122 | 25,59 | 5.43
Composição Auxiliar |  | 89796 | SINAPI | TE, PVC, SERIE NORMAL, ESGOTO PREDIAL, DN 100 X 100 MM, JUNTA ELÁSTICA, FORNECIDO E INSTALADO EM RAMAL DE DESCARGA OU RAMAL DE ESGOTO SANITÁRIO. AF_12/2014 | INHI - INSTALAÇÕES HIDROS SANITÁRIAS |  | UN | 0,0478 | 28,27 | 1.35
Composição Auxiliar |  | 89746 | SINAPI | JOELHO 45 GRAUS, PVC, SERIE NORMAL, ESGOTO PREDIAL, DN 100 MM, JUNTA ELÁSTICA, FORNECIDO E INSTALADO EM RAMAL DE DESCARGA OU RAMAL DE ESGOTO SANITÁRIO. AF_12/2014 | INHI - INSTALAÇÕES HIDROS SANITÁRIAS |  | UN | 0,0653 | 17,51 | 1.14
Composição Auxiliar |  | 89778 | SINAPI | LUVA SIMPLES, PVC, SERIE NORMAL, ESGOTO PREDIAL, DN 100 MM, JUNTA ELÁSTICA, FORNECIDO E INSTALADO EM RAMAL DE DESCARGA OU RAMAL DE ESGOTO SANITÁRIO. AF_12/2014 | INHI - INSTALAÇÕES HIDROS SANITÁRIAS |  | UN | 0,0982 | 13,32 | 1.3
Composição Auxiliar |  | 89797 | SINAPI | JUNÇÃO SIMPLES, PVC, SERIE NORMAL, ESGOTO PREDIAL, DN 100 X 100 MM, JUNTA ELÁSTICA, FORNECIDO E INSTALADO EM RAMAL DE DESCARGA OU RAMAL DE ESGOTO SANITÁRIO. AF_12/2014 | INHI - INSTALAÇÕES HIDROS SANITÁRIAS |  | UN | 0,1086 | 32,72 | 3.55
Composição Auxiliar |  | 89800 | SINAPI | TUBO PVC, SERIE NORMAL, ESGOTO PREDIAL, DN 100 MM, FORNECIDO E INSTALADO EM PRUMADA DE ESGOTO SANITÁRIO OU VENTILAÇÃO. AF_12/2014 | INHI - INSTALAÇÕES HIDROS SANITÁRIAS |  | M | 0,561 | 15,00 | 8.41
Composição Auxiliar |  | 89810 | SINAPI | JOELHO 45 GRAUS, PVC, SERIE NORMAL, ESGOTO PREDIAL, DN 100 MM, JUNTA ELÁSTICA, FORNECIDO E INSTALADO EM PRUMADA DE ESGOTO SANITÁRIO OU VENTILAÇÃO. AF_12/2014 | INHI - INSTALAÇÕES HIDROS SANITÁRIAS |  | UN | 0,0085 | 12,90 | 0.1
Composição Auxiliar |  | 89821 | SINAPI | LUVA SIMPLES, PVC, SERIE NORMAL, ESGOTO PREDIAL, DN 100 MM, JUNTA ELÁSTICA, FORNECIDO E INSTALADO EM PRUMADA DE ESGOTO SANITÁRIO OU VENTILAÇÃO. AF_12/2014 | INHI - INSTALAÇÕES HIDROS SANITÁRIAS |  | UN | 0,2392 | 10,13 | 2.42
Composição Auxiliar |  | 89833 | SINAPI | TE, PVC, SERIE NORMAL, ESGOTO PREDIAL, DN 100 X 100 MM, JUNTA ELÁSTICA, FORNECIDO E INSTALADO EM PRUMADA DE ESGOTO SANITÁRIO OU VENTILAÇÃO. AF_12/2014 | INHI - INSTALAÇÕES HIDROS SANITÁRIAS |  | UN | 0,0598 | 22,24 | 1.32
Composição Auxiliar |  | 89834 | SINAPI | JUNÇÃO SIMPLES, PVC, SERIE NORMAL, ESGOTO PREDIAL, DN 100 X 100 MM, JUNTA ELÁSTICA, FORNECIDO E INSTALADO EM PRUMADA DE ESGOTO SANITÁRIO OU VENTILAÇÃO. AF_12/2014 | INHI - INSTALAÇÕES HIDROS SANITÁRIAS |  | UN | 0,0311 | 26,69 | 0.83
Composição Auxiliar |  | 89848 | SINAPI | TUBO PVC, SERIE NORMAL, ESGOTO PREDIAL, DN 100 MM, FORNECIDO E INSTALADO EM SUBCOLETOR AÉREO DE ESGOTO SANITÁRIO. AF_12/2014 | INHI - INSTALAÇÕES HIDROS SANITÁRIAS |  | M | 0,2544 | 19,21 | 4.88
Composição Auxiliar |  | 89851 | SINAPI | JOELHO 45 GRAUS, PVC, SERIE NORMAL, ESGOTO PREDIAL, DN 100 MM, JUNTA ELÁSTICA, FORNECIDO E INSTALADO EM SUBCOLETOR AÉREO DE ESGOTO SANITÁRIO. AF_12/2014 | INHI - INSTALAÇÕES HIDROS SANITÁRIAS |  | UN | 0,0178 | 17,16 | 0.3
Composição Auxiliar |  | 89856 | SINAPI | LUVA SIMPLES, PVC, SERIE NORMAL, ESGOTO PREDIAL, DN 100 MM, JUNTA ELÁSTICA, FORNECIDO E INSTALADO EM SUBCOLETOR AÉREO DE ESGOTO SANITÁRIO. AF_12/2014 | INHI - INSTALAÇÕES HIDROS SANITÁRIAS |  | UN | 0,1267 | 12,97 | 1.64
Composição Auxiliar |  | 89861 | SINAPI | JUNÇÃO SIMPLES, PVC, SERIE NORMAL, ESGOTO PREDIAL, DN 100 X 100 MM, JUNTA ELÁSTICA, FORNECIDO E INSTALADO EM SUBCOLETOR AÉREO DE ESGOTO SANITÁRIO. AF_12/2014 | INHI - INSTALAÇÕES HIDROS SANITÁRIAS |  | UN | 0,0008 | 32,36 | 0.02
Composição Auxiliar |  | 90438 | SINAPI | FURO EM ALVENARIA PARA DIÂMETROS MAIORES QUE 75 MM. AF_05/2015 | INHI - INSTALAÇÕES HIDROS SANITÁRIAS |  | UN | 0,09995 | 38,47 | 3.84
Composição Auxiliar |  | 90455 | SINAPI | PASSANTE TIPO TUBO DE DIÂMETRO MAIOR QUE 75 MM, FIXADO EM LAJE. AF_05/2015 | INHI - INSTALAÇÕES HIDROS SANITÁRIAS |  | UN | 0,2323 | 4,45 | 1.03
Composição Auxiliar |  | 91187 | SINAPI | FIXAÇÃO DE TUBOS HORIZONTAIS DE PVC, CPVC OU COBRE DIÂMETROS MAIORES QUE 75 MM COM ABRAÇADEIRA METÁLICA FLEXÍVEL 18 MM, FIXADA DIRETAMENTE NA LAJE. AF_05/2015 | INHI - INSTALAÇÕES HIDROS SANITÁRIAS |  | M | 0,1239 | 5,13 | 0.63
Composição Auxiliar |  | 91192 | SINAPI | CHUMBAMENTO PONTUAL EM PASSAGEM DE TUBO COM DIÂMETRO MAIOR QUE 75 MM. AF_05/2015 | INHI - INSTALAÇÕES HIDROS SANITÁRIAS |  | UN | 0,0995 | 4,52 | 0.44
[5 empty] | M.O sem L.S. => | 7,84 | L.S. => | 9,29 | M.O com L.S. => | 17,13
[5 empty] | Valor do BDI => | 11,21 | Valor com BDI => |  | 57,00
[5 empty] | Quantidade => | 20,0 | Preço Total => |  | 1.140,00
| Item | Código | Banco | Descrição | Tipo |  | Und | Quant. | Valor Unit | Total
Composição | 21.2.3 | 91792 | SINAPI | (COMPOSIÇÃO REPRESENTATIVA) DO SERVIÇO DE INSTALAÇÃO DE TUBO DE PVC, SÉRIE NORMAL, ESGOTO PREDIAL, DN 40 MM (INSTALADO EM RAMAL DE DESCARGA OU RAMAL DE ESGOTO SANITÁRIO), INCLUSIVE CONEXÕES, CORTES E FIXAÇÕES, PARA PRÉDIOS. AF_10/2015 | INHI - INSTALAÇÕES HIDROS SANITÁRIAS |  | M | 1 | 41,74 | 41,74
Composição Auxiliar |  | 89711 | SINAPI | TUBO PVC, SERIE NORMAL, ESGOTO PREDIAL, DN 40 MM, FORNECIDO E INSTALADO EM RAMAL DE DESCARGA OU RAMAL DE ESGOTO SANITÁRIO. AF_12/2014 | INHI - INSTALAÇÕES HIDROS SANITÁRIAS |  | M | 1,0 | 13,75 | 13.75
Composição Auxiliar |  | 89724 | SINAPI | JOELHO 90 GRAUS, PVC, SERIE NORMAL, ESGOTO PREDIAL, DN 40 MM, JUNTA SOLDÁVEL, FORNECIDO E INSTALADO EM RAMAL DE DESCARGA OU RAMAL DE ESGOTO SANITÁRIO. AF_12/2014 | INHI - INSTALAÇÕES HIDROS SANITÁRIAS |  | UN | 0,8584 | 5,87 | 5.03
Composição Auxiliar |  | 89726 | SINAPI | JOELHO 45 GRAUS, PVC, SERIE NORMAL, ESGOTO PREDIAL, DN 40 MM, JUNTA SOLDÁVEL, FORNECIDO E INSTALADO EM RAMAL DE DESCARGA OU RAMAL DE ESGOTO SANITÁRIO. AF_12/2014 | INHI - INSTALAÇÕES HIDROS SANITÁRIAS |  | UN | 0,7691 | 6,63 | 5.09
Composição Auxiliar |  | 90443 | SINAPI | RASGO EM ALVENARIA PARA RAMAIS/ DISTRIBUIÇÃO COM DIAMETROS MENORES OU IGUAIS A 40 MM. AF_05/2015 | INHI - INSTALAÇÕES HIDROS SANITÁRIAS |  | M | 0,2609 | 10,04 | 2.61
Composição Auxiliar |  | 90466 | SINAPI | CHUMBAMENTO LINEAR EM ALVENARIA PARA RAMAIS/DISTRIBUIÇÃO COM DIÂMETROS MENORES OU IGUAIS A 40 MM. AF_05/2015 | INHI - INSTALAÇÕES HIDROS SANITÁRIAS |  | M | 0,2609 | 9,89 | 2.58
Composição Auxiliar |  | 90436 | SINAPI | FURO EM ALVENARIA PARA DIÂMETROS MENORES OU IGUAIS A 40 MM. AF_05/2015 | INHI - INSTALAÇÕES HIDROS SANITÁRIAS |  | UN | 0,2596 | 11,05 | 2.86
Composição Auxiliar |  | 91190 | SINAPI | CHUMBAMENTO PONTUAL EM PASSAGEM DE TUBO COM DIÂMETRO MENOR OU IGUAL A 40 MM. AF_05/2015 | INHI - INSTALAÇÕES HIDROS SANITÁRIAS |  | UN | 0,2596 | 3,84 | 0.99
Composição Auxiliar |  | 90453 | SINAPI | PASSANTE TIPO TUBO DE DIÂMETRO MENOR OU IGUAL A 40 MM, FIXADO EM LAJE. AF_05/2015 | INHI - INSTALAÇÕES HIDROS SANITÁRIAS |  | UN | 0,2222 | 1,92 | 0.42
Composição Auxiliar |  | 91185 | SINAPI | FIXAÇÃO DE TUBOS HORIZONTAIS DE PVC, CPVC OU COBRE DIÂMETROS MENORES OU IGUAIS A 40 MM COM ABRAÇADEIRA METÁLICA FLEXÍVEL 18 MM, FIXADA DIRETAMENTE NA LAJE. AF_05/2015 | INHI - INSTALAÇÕES HIDROS SANITÁRIAS |  | M | 0,8022 | 5,38 | 4.31
Composição Auxiliar |  | 89752 | SINAPI | LUVA SIMPLES, PVC, SERIE NORMAL, ESGOTO PREDIAL, DN 40 MM, JUNTA SOLDÁVEL, FORNECIDO E INSTALADO EM RAMAL DE DESCARGA OU RAMAL DE ESGOTO SANITÁRIO. AF_12/2014 | INHI - INSTALAÇÕES HIDROS SANITÁRIAS |  | UN | 0,2924 | 4,57 | 1.33
Composição Auxiliar |  | 89783 | SINAPI | JUNÇÃO SIMPLES, PVC, SERIE NORMAL, ESGOTO PREDIAL, DN 40 MM, JUNTA SOLDÁVEL, FORNECIDO E INSTALADO EM RAMAL DE DESCARGA OU RAMAL DE ESGOTO SANITÁRIO. AF_12/2014 | INHI - INSTALAÇÕES HIDROS SANITÁRIAS |  | UN | 0,3116 | 8,90 | 2.77
[5 empty] | M.O sem L.S. => | 10,80 | L.S. => | 12,80 | M.O com L.S. => | 23,60
[5 empty] | Valor do BDI => | 10,22 | Valor com BDI => |  | 51,96
[5 empty] | Quantidade => | 18,0 | Preço Total => |  | 935,28
| Item | Código | Banco | Descrição | Tipo |  | Und | Quant. | Valor Unit | Total
Composição | 21.2.4 | 91793 | SINAPI | (COMPOSIÇÃO REPRESENTATIVA) DO SERVIÇO DE INSTALAÇÃO DE TUBO DE PVC, SÉRIE NORMAL, ESGOTO PREDIAL, DN 50 MM (INSTALADO EM RAMAL DE DESCARGA OU RAMAL DE ESGOTO SANITÁRIO), INCLUSIVE CONEXÕES, CORTES E FIXAÇÕES PARA, PRÉDIOS. AF_10/2015 | INHI - INSTALAÇÕES HIDROS SANITÁRIAS |  | M | 1 | 61,05 | 61,05
Composição Auxiliar |  | 89712 | SINAPI | TUBO PVC, SERIE NORMAL, ESGOTO PREDIAL, DN 50 MM, FORNECIDO E INSTALADO EM RAMAL DE DESCARGA OU RAMAL DE ESGOTO SANITÁRIO. AF_12/2014 | INHI - INSTALAÇÕES HIDROS SANITÁRIAS |  | M | 1,0 | 19,99 | 19.99
Composição Auxiliar |  | 89731 | SINAPI | JOELHO 90 GRAUS, PVC, SERIE NORMAL, ESGOTO PREDIAL, DN 50 MM, JUNTA ELÁSTICA, FORNECIDO E INSTALADO EM RAMAL DE DESCARGA OU RAMAL DE ESGOTO SANITÁRIO. AF_12/2014 | INHI - INSTALAÇÕES HIDROS SANITÁRIAS |  | UN | 1,4223 | 7,72 | 10.98
Composição Auxiliar |  | 89784 | SINAPI | TE, PVC, SERIE NORMAL, ESGOTO PREDIAL, DN 50 X 50 MM, JUNTA ELÁSTICA, FORNECIDO E INSTALADO EM RAMAL DE DESCARGA OU RAMAL DE ESGOTO SANITÁRIO. AF_12/2014 | INHI - INSTALAÇÕES HIDROS SANITÁRIAS |  | UN | 0,07 | 13,76 | 0.96
Composição Auxiliar |  | 90437 | SINAPI | FURO EM ALVENARIA PARA DIÂMETROS MAIORES QUE 40 MM E MENORES OU IGUAIS A 75 MM. AF_05/2015 | INHI - INSTALAÇÕES HIDROS SANITÁRIAS |  | UN | 0,1718 | 26,85 | 4.61
Composição Auxiliar |  | 90454 | SINAPI | PASSANTE TIPO TUBO DE DIÂMETRO MAIORES QUE 40 MM E MENORES OU IGUAIS A 75 MM, FIXADO EM LAJE. AF_05/2015 | INHI - INSTALAÇÕES HIDROS SANITÁRIAS |  | UN | 0,0421 | 3,27 | 0.13
Composição Auxiliar |  | 91186 | SINAPI | FIXAÇÃO DE TUBOS HORIZONTAIS DE PVC, CPVC OU COBRE DIÂMETROS MAIORES QUE 40 MM E MENORES OU IGUAIS A 75 MM COM ABRAÇADEIRA METÁLICA FLEXÍVEL 18 MM, FIXADA DIRETAMENTE NA LAJE. AF_05/2015 | INHI - INSTALAÇÕES HIDROS SANITÁRIAS |  | M | 0,0353 | 4,44 | 0.15
Composição Auxiliar |  | 91191 | SINAPI | CHUMBAMENTO PONTUAL EM PASSAGEM DE TUBO COM DIÂMETROS ENTRE 40 MM E 75 MM. AF_05/2015 | INHI - INSTALAÇÕES HIDROS SANITÁRIAS |  | UN | 0,1718 | 4,07 | 0.69
Composição Auxiliar |  | 89732 | SINAPI | JOELHO 45 GRAUS, PVC, SERIE NORMAL, ESGOTO PREDIAL, DN 50 MM, JUNTA ELÁSTICA, FORNECIDO E INSTALADO EM RAMAL DE DESCARGA OU RAMAL DE ESGOTO SANITÁRIO. AF_12/2014 | INHI - INSTALAÇÕES HIDROS SANITÁRIAS |  | UN | 1,4991 | 8,27 | 12.39
Composição Auxiliar |  | 89753 | SINAPI | LUVA SIMPLES, PVC, SERIE NORMAL, ESGOTO PREDIAL, DN 50 MM, JUNTA ELÁSTICA, FORNECIDO E INSTALADO EM RAMAL DE DESCARGA OU RAMAL DE ESGOTO SANITÁRIO. AF_12/2014 | INHI - INSTALAÇÕES HIDROS SANITÁRIAS |  | UN | 1,2919 | 6,35 | 8.2
Composição Auxiliar |  | 89813 | SINAPI | LUVA SIMPLES, PVC, SERIE NORMAL, ESGOTO PREDIAL, DN 50 MM, JUNTA ELÁSTICA, FORNECIDO E INSTALADO EM PRUMADA DE ESGOTO SANITÁRIO OU VENTILAÇÃO. AF_12/2014 | INHI - INSTALAÇÕES HIDROS SANITÁRIAS |  | UN | 0,0278 | 4,58 | 0.12
Composição Auxiliar |  | 90467 | SINAPI | CHUMBAMENTO LINEAR EM ALVENARIA PARA RAMAIS/DISTRIBUIÇÃO COM DIÂMETROS MAIORES QUE 40 MM E MENORES OU IGUAIS A 75 MM. AF_05/2015 | INHI - INSTALAÇÕES HIDROS SANITÁRIAS |  | M | 0,1074 | 15,62 | 1.67
Composição Auxiliar |  | 91222 | SINAPI | RASGO EM ALVENARIA PARA RAMAIS/ DISTRIBUIÇÃO COM DIÂMETROS MAIORES QUE 40 MM E MENORES OU IGUAIS A 75 MM. AF_05/2015 | INHI - INSTALAÇÕES HIDROS SANITÁRIAS |  | M | 0,1074 | 10,81 | 1.16
[5 empty] | M.O sem L.S. => | 13,36 | L.S. => | 15,85 | M.O com L.S. => | 29,21
[5 empty] | Valor do BDI => | 14,95 | Valor com BDI => |  | 76,00
[5 empty] | Quantidade => | 15,0 | Preço Total => |  | 1.140,00
| Item | Código | Banco | Descrição | Tipo |  | Und | Quant. | Valor Unit | Total
Composição | 21.2.5 | 74166/001 | SINAPI | CAIXA DE INSPEÇÃO EM CONCRETO PRÉ-MOLDADO DN 60CM COM TAMPA H= 60CM - FORNECIMENTO E INSTALACAO | INHI - INSTALAÇÕES HIDROS SANITÁRIAS |  | UN | 1 | 176,12 | 176,12
Composição Auxiliar |  | 88316 | SINAPI | SERVENTE COM ENCARGOS COMPLEMENTARES | SEDI - SERVIÇOS DIVERSOS |  | H | 1,5 | 15,66 | 23.49
Composição Auxiliar |  | 88248 | SINAPI | AUXILIAR DE ENCANADOR OU BOMBEIRO HIDRÁULICO COM ENCARGOS COMPLEMENTARES | SEDI - SERVIÇOS DIVERSOS |  | H | 1,0 | 15,46 | 15.46
Composição Auxiliar |  | 88267 | SINAPI | ENCANADOR OU BOMBEIRO HIDRÁULICO COM ENCARGOS COMPLEMENTARES | SEDI - SERVIÇOS DIVERSOS |  | H | 1,0 | 19,97 | 19.97
Composição Auxiliar |  | 88309 | SINAPI | PEDREIRO COM ENCARGOS COMPLEMENTARES | SEDI - SERVIÇOS DIVERSOS |  | H | 1,5 | 19,49 | 29.23
Insumo da Composição |  | 00000370 | SINAPI | AREIA MEDIA - POSTO JAZIDA/FORNECEDOR (RETIRADO NA JAZIDA, SEM TRANSPORTE) | Material |  | m³ | 0,002 | 56,25 | 0.11
Insumo da Composição |  | 00003279 | SINAPI | CAIXA INSPECAO, CONCRETO PRE MOLDADO, CIRCULAR, COM TAMPA, D = 60* CM, H= 60* CM | Material |  | UN | 1,0 | 86,88 | 86.88
Insumo da Composição |  | 00001379 | SINAPI | CIMENTO PORTLAND COMPOSTO CP II-32 | Material |  | KG | 2,0 | 0,49 | 0.98
[5 empty] | M.O sem L.S. => | 29,90 | L.S. => | 35,45 | M.O com L.S. => | 65,35
[5 empty] | Valor do BDI => | 43,14 | Valor com BDI => |  | 219,26
[5 empty] | Quantidade => | 3,0 | Preço Total => |  | 657,78
| Item | Código | Banco | Descrição | Tipo |  | Und | Quant. | Valor Unit | Total
Composição | 21.2.7 | 89710 | SINAPI | RALO SECO, PVC, DN 100 X 40 MM, JUNTA SOLDÁVEL, FORNECIDO E INSTALADO EM RAMAL DE DESCARGA OU EM RAMAL DE ESGOTO SANITÁRIO. AF_12/2014 | INHI - INSTALAÇÕES HIDROS SANITÁRIAS |  | UN | 1 | 7,93 | 7,93
Composição Auxiliar |  | 88248 | SINAPI | AUXILIAR DE ENCANADOR OU BOMBEIRO HIDRÁULICO COM ENCARGOS COMPLEMENTARES | SEDI - SERVIÇOS DIVERSOS |  | H | 0,07 | 15,46 | 1.08
Composição Auxiliar |  | 88267 | SINAPI | ENCANADOR OU BOMBEIRO HIDRÁULICO COM ENCARGOS COMPLEMENTARES | SEDI - SERVIÇOS DIVERSOS |  | H | 0,07 | 19,97 | 1.39
Insumo da Composição |  | 00000122 | SINAPI | ADESIVO PLASTICO PARA PVC, FRASCO COM 850 GR | Material |  | UN | 0,0049 | 49,68 | 0.24
Insumo da Composição |  | 00038383 | SINAPI | LIXA D'AGUA EM FOLHA, GRAO 100 | Material |  | UN | 0,017 | 1,64 | 0.02
Insumo da Composição |  | 00011739 | SINAPI | RALO SECO PVC CONICO, 100 X 40 MM, COM GRELHA REDONDA BRANCA | Material |  | UN | 1,0 | 4,88 | 4.88
Insumo da Composição |  | 00020083 | SINAPI | SOLUCAO LIMPADORA PARA PVC, FRASCO COM 1000 CM3 | Material |  | UN | 0,0075 | 43,14 | 0.32
[5 empty] | M.O sem L.S. => | 0,84 | L.S. => | 0,99 | M.O com L.S. => | 1,83
[5 empty] | Valor do BDI => | 1,94 | Valor com BDI => |  | 9,87
[5 empty] | Quantidade => | 1,0 | Preço Total => |  | 9,87
| Item | Código | Banco | Descrição | Tipo |  | Und | Quant. | Valor Unit | Total
Composição | 21.2.8 | 89746 | SINAPI | JOELHO 45 GRAUS, PVC, SERIE NORMAL, ESGOTO PREDIAL, DN 100 MM, JUNTA ELÁSTICA, FORNECIDO E INSTALADO EM RAMAL DE DESCARGA OU RAMAL DE ESGOTO SANITÁRIO. AF_12/2014 | INHI - INSTALAÇÕES HIDROS SANITÁRIAS |  | UN | 1 | 17,51 | 17,51
Composição Auxiliar |  | 88248 | SINAPI | AUXILIAR DE ENCANADOR OU BOMBEIRO HIDRÁULICO COM ENCARGOS COMPLEMENTARES | SEDI - SERVIÇOS DIVERSOS |  | H | 0,25 | 15,46 | 3.86
Composição Auxiliar |  | 88267 | SINAPI | ENCANADOR OU BOMBEIRO HIDRÁULICO COM ENCARGOS COMPLEMENTARES | SEDI - SERVIÇOS DIVERSOS |  | H | 0,25 | 19,97 | 4.99
Insumo da Composição |  | 00000301 | SINAPI | ANEL BORRACHA PARA TUBO ESGOTO PREDIAL, DN 100 MM (NBR 5688) | Material |  | UN | 1,0 | 1,70 | 1.7
Insumo da Composição |  | 00003528 | SINAPI | JOELHO PVC, SOLDAVEL, PB, 45 GRAUS, DN 100 MM, PARA ESGOTO PREDIAL | Material |  | UN | 1,0 | 6,13 | 6.13
Insumo da Composição |  | 00020078 | SINAPI | PASTA LUBRIFICANTE PARA TUBOS E CONEXOES COM JUNTA ELASTICA (USO EM PVC, ACO, POLIETILENO E OUTROS) ( DE *400* G) | Material |  | UN | 0,046 | 18,19 | 0.83
[5 empty] | M.O sem L.S. => | 3,01 | L.S. => | 3,56 | M.O com L.S. => | 6,57
[5 empty] | Valor do BDI => | 4,28 | Valor com BDI => |  | 21,79
[5 empty] | Quantidade => | 2,0 | Preço Total => |  | 43,58
| Item | Código | Banco | Descrição | Tipo |  | Und | Quant. | Valor Unit | Total
Composição | 21.2.9 | 89744 | SINAPI | JOELHO 90 GRAUS, PVC, SERIE NORMAL, ESGOTO PREDIAL, DN 100 MM, JUNTA ELÁSTICA, FORNECIDO E INSTALADO EM RAMAL DE DESCARGA OU RAMAL DE ESGOTO SANITÁRIO. AF_12/2014 | INHI - INSTALAÇÕES HIDROS SANITÁRIAS |  | UN | 1 | 17,45 | 17,45
Composição Auxiliar |  | 88248 | SINAPI | AUXILIAR DE ENCANADOR OU BOMBEIRO HIDRÁULICO COM ENCARGOS COMPLEMENTARES | SEDI - SERVIÇOS DIVERSOS |  | H | 0,25 | 15,46 | 3.86
Composição Auxiliar |  | 88267 | SINAPI | ENCANADOR OU BOMBEIRO HIDRÁULICO COM ENCARGOS COMPLEMENTARES | SEDI - SERVIÇOS DIVERSOS |  | H | 0,25 | 19,97 | 4.99
Insumo da Composição |  | 00000301 | SINAPI | ANEL BORRACHA PARA TUBO ESGOTO PREDIAL, DN 100 MM (NBR 5688) | Material |  | UN | 1,0 | 1,70 | 1.7
Insumo da Composição |  | 00003520 | SINAPI | JOELHO PVC, SOLDAVEL, PB, 90 GRAUS, DN 100 MM, PARA ESGOTO PREDIAL | Material |  | UN | 1,0 | 6,07 | 6.07
Insumo da Composição |  | 00020078 | SINAPI | PASTA LUBRIFICANTE PARA TUBOS E CONEXOES COM JUNTA ELASTICA (USO EM PVC, ACO, POLIETILENO E OUTROS) ( DE *400* G) | Material |  | UN | 0,046 | 18,19 | 0.83
[5 empty] | M.O sem L.S. => | 3,01 | L.S. => | 3,56 | M.O com L.S. => | 6,57
[5 empty] | Valor do BDI => | 4,27 | Valor com BDI => |  | 21,72
[5 empty] | Quantidade => | 9,0 | Preço Total => |  | 195,48
| Item | Código | Banco | Descrição | Tipo |  | Und | Quant. | Valor Unit | Total
Composição | 21.2.10 | 86881 | SINAPI | SIFÃO DO TIPO GARRAFA EM METAL CROMADO 1 X 1.1/2" - FORNECIMENTO E INSTALAÇÃO. AF_12/2013 | INHI - INSTALAÇÕES HIDROS SANITÁRIAS |  | UN | 1 | 137,95 | 137,95
Composição Auxiliar |  | 88316 | SINAPI | SERVENTE COM ENCARGOS COMPLEMENTARES | SEDI - SERVIÇOS DIVERSOS |  | H | 0,09 | 15,66 | 1.4
Composição Auxiliar |  | 88267 | SINAPI | ENCANADOR OU BOMBEIRO HIDRÁULICO COM ENCARGOS COMPLEMENTARES | SEDI - SERVIÇOS DIVERSOS |  | H | 0,27 | 19,97 | 5.39
Insumo da Composição |  | 00003146 | SINAPI | FITA VEDA ROSCA EM ROLOS DE 18 MM X 10 M (L X C) | Material |  | UN | 0,05 | 3,39 | 0.16
Insumo da Composição |  | 00006136 | SINAPI | SIFAO EM METAL CROMADO PARA PIA OU LAVATORIO, 1 X 1.1/2 " | Material |  | UN | 1,0 | 131,00 | 131
[5 empty] | M.O sem L.S. => | 2,36 | L.S. => | 2,79 | M.O com L.S. => | 5,15
[5 empty] | Valor do BDI => | 33,79 | Valor com BDI => |  | 171,74
[5 empty] | Quantidade => | 6,0 | Preço Total => |  | 1.030,44
| Item | Código | Banco | Descrição | Tipo |  | Und | Quant. | Valor Unit | Total
Composição | 21.2.13 | 40729 | SINAPI | VALVULA DESCARGA 1.1/2" COM REGISTRO, ACABAMENTO EM METAL CROMADO - FORNECIMENTO E INSTALACAO | INHI - INSTALAÇÕES HIDROS SANITÁRIAS |  | UN | 1 | 180,03 | 180,03
Composição Auxiliar |  | 88267 | SINAPI | ENCANADOR OU BOMBEIRO HIDRÁULICO COM ENCARGOS COMPLEMENTARES | SEDI - SERVIÇOS DIVERSOS |  | H | 0,85 | 19,97 | 16.97
Composição Auxiliar |  | 88242 | SINAPI | AJUDANTE DE PEDREIRO COM ENCARGOS COMPLEMENTARES | SEDI - SERVIÇOS DIVERSOS |  | H | 0,7 | 15,58 | 10.9
Insumo da Composição |  | 00000013 | SINAPI | ESTOPA | Material |  | KG | 0,12 | 16,00 | 1.92
Insumo da Composição |  | 00007307 | SINAPI | FUNDO ANTICORROSIVO PARA METAIS FERROSOS (ZARCAO) | Material |  | L | 0,08 | 20,55 | 1.64
Insumo da Composição |  | 00010228 | SINAPI | VALVULA DE DESCARGA METALICA, BASE 1 1/2 " E ACABAMENTO METALICO CROMADO | Material |  | UN | 1,0 | 148,60 | 148.6
[5 empty] | M.O sem L.S. => | 9,52 | L.S. => | 11,28 | M.O com L.S. => | 20,80
[5 empty] | Valor do BDI => | 44,10 | Valor com BDI => |  | 224,13
[5 empty] | Quantidade => | 4,0 | Preço Total => |  | 896,52
| Item | Código | Banco | Descrição | Tipo |  | Und | Quant. | Valor Unit | Total
Composição | 21.2.14 | 89814 | SINAPI | LUVA DE CORRER, PVC, SERIE NORMAL, ESGOTO PREDIAL, DN 50 MM, JUNTA ELÁSTICA, FORNECIDO E INSTALADO EM PRUMADA DE ESGOTO SANITÁRIO OU VENTILAÇÃO. AF_12/2014 | INHI - INSTALAÇÕES HIDROS SANITÁRIAS |  | UN | 1 | 9,32 | 9,32
Composição Auxiliar |  | 88248 | SINAPI | AUXILIAR DE ENCANADOR OU BOMBEIRO HIDRÁULICO COM ENCARGOS COMPLEMENTARES | SEDI - SERVIÇOS DIVERSOS |  | H | 0,03 | 15,46 | 0.46
Composição Auxiliar |  | 88267 | SINAPI | ENCANADOR OU BOMBEIRO HIDRÁULICO COM ENCARGOS COMPLEMENTARES | SEDI - SERVIÇOS DIVERSOS |  | H | 0,03 | 19,97 | 0.59
Insumo da Composição |  | 00000296 | SINAPI | ANEL BORRACHA PARA TUBO ESGOTO PREDIAL DN 50 MM (NBR 5688) | Material |  | UN | 1,0 | 0,96 | 0.96
Insumo da Composição |  | 00003848 | SINAPI | LUVA DE CORRER, PVC, DN 50 MM, PARA ESGOTO PREDIAL | Material |  | UN | 1,0 | 6,95 | 6.95
Insumo da Composição |  | 00020078 | SINAPI | PASTA LUBRIFICANTE PARA TUBOS E CONEXOES COM JUNTA ELASTICA (USO EM PVC, ACO, POLIETILENO E OUTROS) ( DE *400* G) | Material |  | UN | 0,02 | 18,19 | 0.36
[5 empty] | M.O sem L.S. => | 0,36 | L.S. => | 0,42 | M.O com L.S. => | 0,78
[5 empty] | Valor do BDI => | 2,28 | Valor com BDI => |  | 11,60
[5 empty] | Quantidade => | 3,0 | Preço Total => |  | 34,80
| Item | Código | Banco | Descrição | Tipo |  | Und | Quant. | Valor Unit | Total
Composição | 21.2.15 | 93350 | SINAPI | COLETOR PREDIAL DE ESGOTO, DA CAIXA ATÉ A REDE (DISTÂNCIA = 10 M, LARGURA DA VALA = 0,65 M), INCLUINDO ESCAVAÇÃO MANUAL, PREPARO DE FUNDO DE VALA E REATERRO MANUAL COM COMPACTAÇÃO MECANIZADA, TUBO PVC P/ REDE COLETORA ESGOTO JEI DN 100 MM E CONEXÕES - FORNECIMENTO E INSTALAÇÃO. AF_03/2016 | LIPR - LIGAÇÕES PREDIAIS ÁGUA/ESGOTO/ENERGIA/TELEFONE |  | UN | 1 | 717,34 | 717,34
Composição Auxiliar |  | 88316 | SINAPI | SERVENTE COM ENCARGOS COMPLEMENTARES | SEDI - SERVIÇOS DIVERSOS |  | H | 1,26 | 15,66 | 19.73
Composição Auxiliar |  | 93358 | SINAPI | ESCAVAÇÃO MANUAL DE VALA COM PROFUNDIDADE MENOR OU IGUAL A 1,30 M. AF_03/2016 | MOVT - MOVIMENTO DE TERRA |  | m³ | 4,225 | 61,95 | 261.73
Composição Auxiliar |  | 88246 | SINAPI | ASSENTADOR DE TUBOS COM ENCARGOS COMPLEMENTARES | SEDI - SERVIÇOS DIVERSOS |  | H | 1,26 | 17,45 | 21.98
Composição Auxiliar |  | 90724 | SINAPI | JUNTA ARGAMASSADA ENTRE TUBO DN 100 MM E O POÇO DE VISITA/ CAIXA DE CONCRETO OU ALVENARIA EM REDES DE ESGOTO. AF_06/2015 | ASTU - ASSENTAMENTO DE TUBOS E PECAS |  | UN | 1,0 | 18,36 | 18.36
Composição Auxiliar |  | 94102 | SINAPI | LASTRO DE VALA COM PREPARO DE FUNDO, LARGURA MENOR QUE 1,5 M, COM CAMADA DE AREIA, LANÇAMENTO MANUAL, EM LOCAL COM NÍVEL BAIXO DE INTERFERÊNCIA. AF_06/2016 | MOVT - MOVIMENTO DE TERRA |  | m³ | 0,65 | 152,97 | 99.43
Composição Auxiliar |  | 93382 | SINAPI | REATERRO MANUAL DE VALAS COM COMPACTAÇÃO MECANIZADA. AF_04/2016 | MOVT - MOVIMENTO DE TERRA |  | m³ | 3,575 | 20,87 | 74.61
Insumo da Composição |  | 00001970 | SINAPI | CURVA PVC LONGA 90 GRAUS, 100 MM, PARA ESGOTO PREDIAL | Material |  | UN | 1,0 | 32,67 | 32.67
Insumo da Composição |  | 00020078 | SINAPI | PASTA LUBRIFICANTE PARA TUBOS E CONEXOES COM JUNTA ELASTICA (USO EM PVC, ACO, POLIETILENO E OUTROS) ( DE *400* G) | Material |  | UN | 0,25 | 18,19 | 4.54
Insumo da Composição |  | 00006106 | SINAPI | SELIM PVC, COM TRAVAS, JE, 90 GRAUS, DN 125 X 100 MM OU 150 X 100 MM, PARA REDE COLETORA ESGOTO (NBR 10569) | Material |  | UN | 1,0 | 2,60 | 2.6
Insumo da Composição |  | 00036365 | SINAPI | TUBO COLETOR DE ESGOTO PVC, JEI, DN 100 MM (NBR 7362) | Material |  | M | 11,025 | 16,48 | 181.69
[5 empty] | M.O sem L.S. => | 146,10 | L.S. => | 173,22 | M.O com L.S. => | 319,32
[5 empty] | Valor do BDI => | 175,74 | Valor com BDI => |  | 893,08
[5 empty] | Quantidade => | 1,0 | Preço Total => |  | 893,08
| Item | Código | Banco | Descrição | Tipo |  | Und | Quant. | Valor Unit | Total
Composição | 21.2.16 | 89833 | SINAPI | TE, PVC, SERIE NORMAL, ESGOTO PREDIAL, DN 100 X 100 MM, JUNTA ELÁSTICA, FORNECIDO E INSTALADO EM PRUMADA DE ESGOTO SANITÁRIO OU VENTILAÇÃO. AF_12/2014 | INHI - INSTALAÇÕES HIDROS SANITÁRIAS |  | UN | 1 | 22,24 | 22,24
Composição Auxiliar |  | 88248 | SINAPI | AUXILIAR DE ENCANADOR OU BOMBEIRO HIDRÁULICO COM ENCARGOS COMPLEMENTARES | SEDI - SERVIÇOS DIVERSOS |  | H | 0,16 | 15,46 | 2.47
Composição Auxiliar |  | 88267 | SINAPI | ENCANADOR OU BOMBEIRO HIDRÁULICO COM ENCARGOS COMPLEMENTARES | SEDI - SERVIÇOS DIVERSOS |  | H | 0,16 | 19,97 | 3.19
Insumo da Composição |  | 00000301 | SINAPI | ANEL BORRACHA PARA TUBO ESGOTO PREDIAL, DN 100 MM (NBR 5688) | Material |  | UN | 2,0 | 1,70 | 3.4
Insumo da Composição |  | 00020078 | SINAPI | PASTA LUBRIFICANTE PARA TUBOS E CONEXOES COM JUNTA ELASTICA (USO EM PVC, ACO, POLIETILENO E OUTROS) ( DE *400* G) | Material |  | UN | 0,092 | 18,19 | 1.67
Insumo da Composição |  | 00007091 | SINAPI | TE SANITARIO, PVC, DN 100 X 100 MM, SERIE NORMAL, PARA ESGOTO PREDIAL | Material |  | UN | 1,0 | 11,51 | 11.51
[5 empty] | M.O sem L.S. => | 1,92 | L.S. => | 2,28 | M.O com L.S. => | 4,20
[5 empty] | Valor do BDI => | 5,44 | Valor com BDI => |  | 27,68
[5 empty] | Quantidade => | 2,0 | Preço Total => |  | 55,36
| Item | Código | Banco | Descrição | Tipo |  | Und | Quant. | Valor Unit | Total
Composição | 21.2.17 | 74166/001 | SINAPI | CAIXA DE INSPEÇÃO EM CONCRETO PRÉ-MOLDADO DN 60CM COM TAMPA H= 60CM - FORNECIMENTO E INSTALACAO | INHI - INSTALAÇÕES HIDROS SANITÁRIAS |  | UN | 1 | 176,12 | 176,12
Composição Auxiliar |  | 88316 | SINAPI | SERVENTE COM ENCARGOS COMPLEMENTARES | SEDI - SERVIÇOS DIVERSOS |  | H | 1,5 | 15,66 | 23.49
Composição Auxiliar |  | 88248 | SINAPI | AUXILIAR DE ENCANADOR OU BOMBEIRO HIDRÁULICO COM ENCARGOS COMPLEMENTARES | SEDI - SERVIÇOS DIVERSOS |  | H | 1,0 | 15,46 | 15.46
Composição Auxiliar |  | 88267 | SINAPI | ENCANADOR OU BOMBEIRO HIDRÁULICO COM ENCARGOS COMPLEMENTARES | SEDI - SERVIÇOS DIVERSOS |  | H | 1,0 | 19,97 | 19.97
Composição Auxiliar |  | 88309 | SINAPI | PEDREIRO COM ENCARGOS COMPLEMENTARES | SEDI - SERVIÇOS DIVERSOS |  | H | 1,5 | 19,49 | 29.23
Insumo da Composição |  | 00000370 | SINAPI | AREIA MEDIA - POSTO JAZIDA/FORNECEDOR (RETIRADO NA JAZIDA, SEM TRANSPORTE) | Material |  | m³ | 0,002 | 56,25 | 0.11
Insumo da Composição |  | 00003279 | SINAPI | CAIXA INSPECAO, CONCRETO PRE MOLDADO, CIRCULAR, COM TAMPA, D = 60* CM, H= 60* CM | Material |  | UN | 1,0 | 86,88 | 86.88
Insumo da Composição |  | 00001379 | SINAPI | CIMENTO PORTLAND COMPOSTO CP II-32 | Material |  | KG | 2,0 | 0,49 | 0.98
[5 empty] | M.O sem L.S. => | 29,90 | L.S. => | 35,45 | M.O com L.S. => | 65,35
[5 empty] | Valor do BDI => | 43,14 | Valor com BDI => |  | 219,26
[5 empty] | Quantidade => | 3,0 | Preço Total => |  | 657,78
| Item | Código | Banco | Descrição | Tipo |  | Und | Quant. | Valor Unit | Total
Composição | 21.2.18 | 053402 | SBC | TE REDUCAO PVC ESGOTO COM ANEL DE BORRACHA 100x50mm | 53 |  | UN | 1 | 48,04 | 48,04
Composição Auxiliar |  | 88248 | SINAPI | AUXILIAR DE ENCANADOR OU BOMBEIRO HIDRÁULICO COM ENCARGOS COMPLEMENTARES | SEDI - SERVIÇOS DIVERSOS |  | H | 0,877 | 15,46 | 13.55
Composição Auxiliar |  | 88267 | SINAPI | ENCANADOR OU BOMBEIRO HIDRÁULICO COM ENCARGOS COMPLEMENTARES | SEDI - SERVIÇOS DIVERSOS |  | H | 0,877 | 19,97 | 17.51
Insumo da Composição |  | 004481 | SBC | ANEL BORRACHA PARA PVC SERIE R 100mm | Material |  | UN | 1,0 | 5,38 | 5.38
Insumo da Composição |  | 004477 | SBC | ANEL BORRACHA PARA PVC 50mm | Material |  | UN | 1,0 | 0,76 | 0.76
Insumo da Composição |  | 004491 | SBC | TE ESGOTO SANITARIO PVC SERIE NORMAL 100x50mm | Material |  | UN | 1,0 | 9,60 | 9.6
Insumo da Composição |  | 004869 | SBC | VASELINA PASTOSA LUBRIFICANTE EMBALAGEM 1.000g | Material |  | UN | 0,039 | 32,00 | 1.24
[5 empty] | M.O sem L.S. => | 10,55 | L.S. => | 12,51 | M.O com L.S. => | 23,06
[5 empty] | Valor do BDI => | 11,76 | Valor com BDI => |  | 59,80
[5 empty] | Quantidade => | 5,0 | Preço Total => |  | 299,00
| Item | Código | Banco | Descrição | Tipo |  | Und | Quant. | Valor Unit | Total
Composição | 21.2.19 | 89784 | SINAPI | TE, PVC, SERIE NORMAL, ESGOTO PREDIAL, DN 50 X 50 MM, JUNTA ELÁSTICA, FORNECIDO E INSTALADO EM RAMAL DE DESCARGA OU RAMAL DE ESGOTO SANITÁRIO. AF_12/2014 | INHI - INSTALAÇÕES HIDROS SANITÁRIAS |  | UN | 1 | 13,76 | 13,76
Composição Auxiliar |  | 88248 | SINAPI | AUXILIAR DE ENCANADOR OU BOMBEIRO HIDRÁULICO COM ENCARGOS COMPLEMENTARES | SEDI - SERVIÇOS DIVERSOS |  | H | 0,17 | 15,46 | 2.62
Composição Auxiliar |  | 88267 | SINAPI | ENCANADOR OU BOMBEIRO HIDRÁULICO COM ENCARGOS COMPLEMENTARES | SEDI - SERVIÇOS DIVERSOS |  | H | 0,17 | 19,97 | 3.39
Insumo da Composição |  | 00000296 | SINAPI | ANEL BORRACHA PARA TUBO ESGOTO PREDIAL DN 50 MM (NBR 5688) | Material |  | UN | 2,0 | 0,96 | 1.92
Insumo da Composição |  | 00020078 | SINAPI | PASTA LUBRIFICANTE PARA TUBOS E CONEXOES COM JUNTA ELASTICA (USO EM PVC, ACO, POLIETILENO E OUTROS) ( DE *400* G) | Material |  | UN | 0,04 | 18,19 | 0.72
Insumo da Composição |  | 00007097 | SINAPI | TE SANITARIO, PVC, DN 50 X 50 MM, SERIE NORMAL, PARA ESGOTO PREDIAL | Material |  | UN | 1,0 | 5,11 | 5.11
[5 empty] | M.O sem L.S. => | 2,04 | L.S. => | 2,42 | M.O com L.S. => | 4,46
[5 empty] | Valor do BDI => | 3,37 | Valor com BDI => |  | 17,13
[5 empty] | Quantidade => | 1,0 | Preço Total => |  | 17,13
| Item | Código | Banco | Descrição | Tipo |  | Und | Quant. | Valor Unit | Total
Composição | 21.2.20 | 89782 | SINAPI | TE, PVC, SERIE NORMAL, ESGOTO PREDIAL, DN 40 X 40 MM, JUNTA SOLDÁVEL, FORNECIDO E INSTALADO EM RAMAL DE DESCARGA OU RAMAL DE ESGOTO SANITÁRIO. AF_12/2014 | INHI - INSTALAÇÕES HIDROS SANITÁRIAS |  | UN | 1 | 8,52 | 8,52
Composição Auxiliar |  | 88248 | SINAPI | AUXILIAR DE ENCANADOR OU BOMBEIRO HIDRÁULICO COM ENCARGOS COMPLEMENTARES | SEDI - SERVIÇOS DIVERSOS |  | H | 0,14 | 15,46 | 2.16
Composição Auxiliar |  | 88267 | SINAPI | ENCANADOR OU BOMBEIRO HIDRÁULICO COM ENCARGOS COMPLEMENTARES | SEDI - SERVIÇOS DIVERSOS |  | H | 0,14 | 19,97 | 2.79
Insumo da Composição |  | 00000122 | SINAPI | ADESIVO PLASTICO PARA PVC, FRASCO COM 850 GR | Material |  | UN | 0,0148 | 49,68 | 0.73
Insumo da Composição |  | 00038383 | SINAPI | LIXA D'AGUA EM FOLHA, GRAO 100 | Material |  | UN | 0,051 | 1,64 | 0.08
Insumo da Composição |  | 00020083 | SINAPI | SOLUCAO LIMPADORA PARA PVC, FRASCO COM 1000 CM3 | Material |  | UN | 0,015 | 43,14 | 0.64
Insumo da Composição |  | 00007116 | SINAPI | TE PVC SOLDAVEL, BBB, 90 GRAUS, DN 40 MM, PARA ESGOTO SECUNDARIO PREDIAL | Material |  | UN | 1,0 | 2,12 | 2.12
[5 empty] | M.O sem L.S. => | 1,68 | L.S. => | 1,99 | M.O com L.S. => | 3,67
[5 empty] | Valor do BDI => | 2,08 | Valor com BDI => |  | 10,60
[5 empty] | Quantidade => | 1,0 | Preço Total => |  | 10,60
| Item | Código | Banco | Descrição | Tipo |  | Und | Quant. | Valor Unit | Total
Composição | 21.2.21 | 89746 | SINAPI | JOELHO 45 GRAUS, PVC, SERIE NORMAL, ESGOTO PREDIAL, DN 100 MM, JUNTA ELÁSTICA, FORNECIDO E INSTALADO EM RAMAL DE DESCARGA OU RAMAL DE ESGOTO SANITÁRIO. AF_12/2014 | INHI - INSTALAÇÕES HIDROS SANITÁRIAS |  | UN | 1 | 17,51 | 17,51
Composição Auxiliar |  | 88248 | SINAPI | AUXILIAR DE ENCANADOR OU BOMBEIRO HIDRÁULICO COM ENCARGOS COMPLEMENTARES | SEDI - SERVIÇOS DIVERSOS |  | H | 0,25 | 15,46 | 3.86
Composição Auxiliar |  | 88267 | SINAPI | ENCANADOR OU BOMBEIRO HIDRÁULICO COM ENCARGOS COMPLEMENTARES | SEDI - SERVIÇOS DIVERSOS |  | H | 0,25 | 19,97 | 4.99
Insumo da Composição |  | 00000301 | SINAPI | ANEL BORRACHA PARA TUBO ESGOTO PREDIAL, DN 100 MM (NBR 5688) | Material |  | UN | 1,0 | 1,70 | 1.7
Insumo da Composição |  | 00003528 | SINAPI | JOELHO PVC, SOLDAVEL, PB, 45 GRAUS, DN 100 MM, PARA ESGOTO PREDIAL | Material |  | UN | 1,0 | 6,13 | 6.13
Insumo da Composição |  | 00020078 | SINAPI | PASTA LUBRIFICANTE PARA TUBOS E CONEXOES COM JUNTA ELASTICA (USO EM PVC, ACO, POLIETILENO E OUTROS) ( DE *400* G) | Material |  | UN | 0,046 | 18,19 | 0.83
[5 empty] | M.O sem L.S. => | 3,01 | L.S. => | 3,56 | M.O com L.S. => | 6,57
[5 empty] | Valor do BDI => | 4,28 | Valor com BDI => |  | 21,79
[5 empty] | Quantidade => | 2,0 | Preço Total => |  | 43,58
| Item | Código | Banco | Descrição | Tipo |  | Und | Quant. | Valor Unit | Total
Composição | 21.2.22 | 89744 | SINAPI | JOELHO 90 GRAUS, PVC, SERIE NORMAL, ESGOTO PREDIAL, DN 100 MM, JUNTA ELÁSTICA, FORNECIDO E INSTALADO EM RAMAL DE DESCARGA OU RAMAL DE ESGOTO SANITÁRIO. AF_12/2014 | INHI - INSTALAÇÕES HIDROS SANITÁRIAS |  | UN | 1 | 17,45 | 17,45
Composição Auxiliar |  | 88248 | SINAPI | AUXILIAR DE ENCANADOR OU BOMBEIRO HIDRÁULICO COM ENCARGOS COMPLEMENTARES | SEDI - SERVIÇOS DIVERSOS |  | H | 0,25 | 15,46 | 3.86
Composição Auxiliar |  | 88267 | SINAPI | ENCANADOR OU BOMBEIRO HIDRÁULICO COM ENCARGOS COMPLEMENTARES | SEDI - SERVIÇOS DIVERSOS |  | H | 0,25 | 19,97 | 4.99
Insumo da Composição |  | 00000301 | SINAPI | ANEL BORRACHA PARA TUBO ESGOTO PREDIAL, DN 100 MM (NBR 5688) | Material |  | UN | 1,0 | 1,70 | 1.7
Insumo da Composição |  | 00003520 | SINAPI | JOELHO PVC, SOLDAVEL, PB, 90 GRAUS, DN 100 MM, PARA ESGOTO PREDIAL | Material |  | UN | 1,0 | 6,07 | 6.07
Insumo da Composição |  | 00020078 | SINAPI | PASTA LUBRIFICANTE PARA TUBOS E CONEXOES COM JUNTA ELASTICA (USO EM PVC, ACO, POLIETILENO E OUTROS) ( DE *400* G) | Material |  | UN | 0,046 | 18,19 | 0.83
[5 empty] | M.O sem L.S. => | 3,01 | L.S. => | 3,56 | M.O com L.S. => | 6,57
[5 empty] | Valor do BDI => | 4,27 | Valor com BDI => |  | 21,72
[5 empty] | Quantidade => | 9,0 | Preço Total => |  | 195,48
| Item | Código | Banco | Descrição | Tipo |  | Und | Quant. | Valor Unit | Total
Composição | 21.2.23 | 89805 | SINAPI | JOELHO 90 GRAUS, PVC, SERIE NORMAL, ESGOTO PREDIAL, DN 75 MM, JUNTA ELÁSTICA, FORNECIDO E INSTALADO EM PRUMADA DE ESGOTO SANITÁRIO OU VENTILAÇÃO. AF_12/2014 | INHI - INSTALAÇÕES HIDROS SANITÁRIAS |  | UN | 1 | 9,33 | 9,33
Composição Auxiliar |  | 88248 | SINAPI | AUXILIAR DE ENCANADOR OU BOMBEIRO HIDRÁULICO COM ENCARGOS COMPLEMENTARES | SEDI - SERVIÇOS DIVERSOS |  | H | 0,08 | 15,46 | 1.23
Composição Auxiliar |  | 88267 | SINAPI | ENCANADOR OU BOMBEIRO HIDRÁULICO COM ENCARGOS COMPLEMENTARES | SEDI - SERVIÇOS DIVERSOS |  | H | 0,08 | 19,97 | 1.59
Insumo da Composição |  | 00000297 | SINAPI | ANEL BORRACHA PARA TUBO ESGOTO PREDIAL DN 75 MM (NBR 5688) | Material |  | UN | 1,0 | 1,35 | 1.35
Insumo da Composição |  | 00003509 | SINAPI | JOELHO PVC, SOLDAVEL, PB, 90 GRAUS, DN 75 MM, PARA ESGOTO PREDIAL | Material |  | UN | 1,0 | 4,62 | 4.62
Insumo da Composição |  | 00020078 | SINAPI | PASTA LUBRIFICANTE PARA TUBOS E CONEXOES COM JUNTA ELASTICA (USO EM PVC, ACO, POLIETILENO E OUTROS) ( DE *400* G) | Material |  | UN | 0,03 | 18,19 | 0.54
[5 empty] | M.O sem L.S. => | 0,96 | L.S. => | 1,14 | M.O com L.S. => | 2,10
[5 empty] | Valor do BDI => | 2,28 | Valor com BDI => |  | 11,61
[5 empty] | Quantidade => | 5,0 | Preço Total => |  | 58,05
| Item | Código | Banco | Descrição | Tipo |  | Und | Quant. | Valor Unit | Total
Composição | 21.2.24 | 89801 | SINAPI | JOELHO 90 GRAUS, PVC, SERIE NORMAL, ESGOTO PREDIAL, DN 50 MM, JUNTA ELÁSTICA, FORNECIDO E INSTALADO EM PRUMADA DE ESGOTO SANITÁRIO OU VENTILAÇÃO. AF_12/2014 | INHI - INSTALAÇÕES HIDROS SANITÁRIAS |  | UN | 1 | 4,53 | 4,53
Composição Auxiliar |  | 88248 | SINAPI | AUXILIAR DE ENCANADOR OU BOMBEIRO HIDRÁULICO COM ENCARGOS COMPLEMENTARES | SEDI - SERVIÇOS DIVERSOS |  | H | 0,04 | 15,46 | 0.61
Composição Auxiliar |  | 88267 | SINAPI | ENCANADOR OU BOMBEIRO HIDRÁULICO COM ENCARGOS COMPLEMENTARES | SEDI - SERVIÇOS DIVERSOS |  | H | 0,04 | 19,97 | 0.79
Insumo da Composição |  | 00000296 | SINAPI | ANEL BORRACHA PARA TUBO ESGOTO PREDIAL DN 50 MM (NBR 5688) | Material |  | UN | 1,0 | 0,96 | 0.96
Insumo da Composição |  | 00003526 | SINAPI | JOELHO PVC, SOLDAVEL, PB, 90 GRAUS, DN 50 MM, PARA ESGOTO PREDIAL | Material |  | UN | 1,0 | 1,81 | 1.81
Insumo da Composição |  | 00020078 | SINAPI | PASTA LUBRIFICANTE PARA TUBOS E CONEXOES COM JUNTA ELASTICA (USO EM PVC, ACO, POLIETILENO E OUTROS) ( DE *400* G) | Material |  | UN | 0,02 | 18,19 | 0.36
[5 empty] | M.O sem L.S. => | 0,48 | L.S. => | 0,56 | M.O com L.S. => | 1,04
[5 empty] | Valor do BDI => | 1,10 | Valor com BDI => |  | 5,63
[5 empty] | Quantidade => | 5,0 | Preço Total => |  | 28,15
| Item | Código | Banco | Descrição | Tipo |  | Und | Quant. | Valor Unit | Total
Composição | 21.2.25 | 89726 | SINAPI | JOELHO 45 GRAUS, PVC, SERIE NORMAL, ESGOTO PREDIAL, DN 40 MM, JUNTA SOLDÁVEL, FORNECIDO E INSTALADO EM RAMAL DE DESCARGA OU RAMAL DE ESGOTO SANITÁRIO. AF_12/2014 | INHI - INSTALAÇÕES HIDROS SANITÁRIAS |  | UN | 1 | 6,63 | 6,63
Composição Auxiliar |  | 88248 | SINAPI | AUXILIAR DE ENCANADOR OU BOMBEIRO HIDRÁULICO COM ENCARGOS COMPLEMENTARES | SEDI - SERVIÇOS DIVERSOS |  | H | 0,1 | 15,46 | 1.54
Composição Auxiliar |  | 88267 | SINAPI | ENCANADOR OU BOMBEIRO HIDRÁULICO COM ENCARGOS COMPLEMENTARES | SEDI - SERVIÇOS DIVERSOS |  | H | 0,1 | 19,97 | 1.99
Insumo da Composição |  | 00000122 | SINAPI | ADESIVO PLASTICO PARA PVC, FRASCO COM 850 GR | Material |  | UN | 0,0099 | 49,68 | 0.49
Insumo da Composição |  | 00003516 | SINAPI | JOELHO PVC, SOLDAVEL, BB, 45 GRAUS, DN 40 MM, PARA ESGOTO PREDIAL | Material |  | UN | 1,0 | 1,94 | 1.94
Insumo da Composição |  | 00038383 | SINAPI | LIXA D'AGUA EM FOLHA, GRAO 100 | Material |  | UN | 0,021 | 1,64 | 0.03
Insumo da Composição |  | 00020083 | SINAPI | SOLUCAO LIMPADORA PARA PVC, FRASCO COM 1000 CM3 | Material |  | UN | 0,015 | 43,14 | 0.64
[5 empty] | M.O sem L.S. => | 1,20 | L.S. => | 1,43 | M.O com L.S. => | 2,63
[5 empty] | Valor do BDI => | 1,62 | Valor com BDI => |  | 8,25
[5 empty] | Quantidade => | 2,0 | Preço Total => |  | 16,50
| Item | Código | Banco | Descrição | Tipo |  | Und | Quant. | Valor Unit | Total
Composição | 21.2.26 | 89724 | SINAPI | JOELHO 90 GRAUS, PVC, SERIE NORMAL, ESGOTO PREDIAL, DN 40 MM, JUNTA SOLDÁVEL, FORNECIDO E INSTALADO EM RAMAL DE DESCARGA OU RAMAL DE ESGOTO SANITÁRIO. AF_12/2014 | INHI - INSTALAÇÕES HIDROS SANITÁRIAS |  | UN | 1 | 5,87 | 5,87
Composição Auxiliar |  | 88248 | SINAPI | AUXILIAR DE ENCANADOR OU BOMBEIRO HIDRÁULICO COM ENCARGOS COMPLEMENTARES | SEDI - SERVIÇOS DIVERSOS |  | H | 0,1 | 15,46 | 1.54
Composição Auxiliar |  | 88267 | SINAPI | ENCANADOR OU BOMBEIRO HIDRÁULICO COM ENCARGOS COMPLEMENTARES | SEDI - SERVIÇOS DIVERSOS |  | H | 0,1 | 19,97 | 1.99
Insumo da Composição |  | 00000122 | SINAPI | ADESIVO PLASTICO PARA PVC, FRASCO COM 850 GR | Material |  | UN | 0,0099 | 49,68 | 0.49
Insumo da Composição |  | 00003517 | SINAPI | JOELHO PVC, SOLDAVEL, BB, 90 GRAUS, DN 40 MM, PARA ESGOTO PREDIAL | Material |  | UN | 1,0 | 1,18 | 1.18
Insumo da Composição |  | 00038383 | SINAPI | LIXA D'AGUA EM FOLHA, GRAO 100 | Material |  | UN | 0,021 | 1,64 | 0.03
Insumo da Composição |  | 00020083 | SINAPI | SOLUCAO LIMPADORA PARA PVC, FRASCO COM 1000 CM3 | Material |  | UN | 0,015 | 43,14 | 0.64
[5 empty] | M.O sem L.S. => | 1,20 | L.S. => | 1,43 | M.O com L.S. => | 2,63
[5 empty] | Valor do BDI => | 1,43 | Valor com BDI => |  | 7,30
[5 empty] | Quantidade => | 17,0 | Preço Total => |  | 124,10
| Item | Código | Banco | Descrição | Tipo |  | Und | Quant. | Valor Unit | Total
Composição | 21.2.27 | 89797 | SINAPI | JUNÇÃO SIMPLES, PVC, SERIE NORMAL, ESGOTO PREDIAL, DN 100 X 100 MM, JUNTA ELÁSTICA, FORNECIDO E INSTALADO EM RAMAL DE DESCARGA OU RAMAL DE ESGOTO SANITÁRIO. AF_12/2014 | INHI - INSTALAÇÕES HIDROS SANITÁRIAS |  | UN | 1 | 32,72 | 32,72
Composição Auxiliar |  | 88248 | SINAPI | AUXILIAR DE ENCANADOR OU BOMBEIRO HIDRÁULICO COM ENCARGOS COMPLEMENTARES | SEDI - SERVIÇOS DIVERSOS |  | H | 0,33 | 15,46 | 5.1
Composição Auxiliar |  | 88267 | SINAPI | ENCANADOR OU BOMBEIRO HIDRÁULICO COM ENCARGOS COMPLEMENTARES | SEDI - SERVIÇOS DIVERSOS |  | H | 0,33 | 19,97 | 6.59
Insumo da Composição |  | 00000301 | SINAPI | ANEL BORRACHA PARA TUBO ESGOTO PREDIAL, DN 100 MM (NBR 5688) | Material |  | UN | 2,0 | 1,70 | 3.4
Insumo da Composição |  | 00003670 | SINAPI | JUNCAO SIMPLES, PVC, 45 GRAUS, DN 100 X 100 MM, SERIE NORMAL PARA ESGOTO PREDIAL | Material |  | UN | 1,0 | 15,96 | 15.96
Insumo da Composição |  | 00020078 | SINAPI | PASTA LUBRIFICANTE PARA TUBOS E CONEXOES COM JUNTA ELASTICA (USO EM PVC, ACO, POLIETILENO E OUTROS) ( DE *400* G) | Material |  | UN | 0,092 | 18,19 | 1.67
[5 empty] | M.O sem L.S. => | 3,97 | L.S. => | 4,70 | M.O com L.S. => | 8,67
[5 empty] | Valor do BDI => | 8,01 | Valor com BDI => |  | 40,73
[5 empty] | Quantidade => | 1,0 | Preço Total => |  | 40,73
| Item | Código | Banco | Descrição | Tipo |  | Und | Quant. | Valor Unit | Total
Composição | 21.2.28 | 89783 | SINAPI | JUNÇÃO SIMPLES, PVC, SERIE NORMAL, ESGOTO PREDIAL, DN 40 MM, JUNTA SOLDÁVEL, FORNECIDO E INSTALADO EM RAMAL DE DESCARGA OU RAMAL DE ESGOTO SANITÁRIO. AF_12/2014 | INHI - INSTALAÇÕES HIDROS SANITÁRIAS |  | UN | 1 | 8,90 | 8,90
Composição Auxiliar |  | 88248 | SINAPI | AUXILIAR DE ENCANADOR OU BOMBEIRO HIDRÁULICO COM ENCARGOS COMPLEMENTARES | SEDI - SERVIÇOS DIVERSOS |  | H | 0,14 | 15,46 | 2.16
Composição Auxiliar |  | 88267 | SINAPI | ENCANADOR OU BOMBEIRO HIDRÁULICO COM ENCARGOS COMPLEMENTARES | SEDI - SERVIÇOS DIVERSOS |  | H | 0,14 | 19,97 | 2.79
Insumo da Composição |  | 00000122 | SINAPI | ADESIVO PLASTICO PARA PVC, FRASCO COM 850 GR | Material |  | UN | 0,0148 | 49,68 | 0.73
Insumo da Composição |  | 00003666 | SINAPI | JUNCAO SIMPLES, PVC, 45 GRAUS, DN 40 X 40 MM, SERIE NORMAL PARA ESGOTO PREDIAL | Material |  | UN | 1,0 | 2,50 | 2.5
Insumo da Composição |  | 00038383 | SINAPI | LIXA D'AGUA EM FOLHA, GRAO 100 | Material |  | UN | 0,051 | 1,64 | 0.08
Insumo da Composição |  | 00020083 | SINAPI | SOLUCAO LIMPADORA PARA PVC, FRASCO COM 1000 CM3 | Material |  | UN | 0,015 | 43,14 | 0.64
[5 empty] | M.O sem L.S. => | 1,68 | L.S. => | 1,99 | M.O com L.S. => | 3,67
[5 empty] | Valor do BDI => | 2,18 | Valor com BDI => |  | 11,08
[5 empty] | Quantidade => | 3,0 | Preço Total => |  | 33,24
[5 empty] | Total sem BDI |  | 2150985.45
[5 empty] | Total do BDI |  | 698001.9
[5 empty] | Total Geral |  | 2848987.35
_______________________________________________________________ ARAM ARQUITETOS

## COMPOSICOES DE PRECOS UNITARIOS
|  | Composições Analíticas com Preço Unitário |  |  | Bancos |  | B.D.I. |  | Encargos Sociais
|  | SESC SERRA AZUL - RECEPTIVO PORTARIA - ORÇAMENTO COMPLETO |  |  | SINAPI - 05/2018 - Mato Grosso SBC - 06/2018 - Mato Grosso SICRO3 - 01/2018 - Mato Grosso SICRO2 - 11/2016 - Mato Grosso ORSE - 03/2018 - Sergipe |  | 24,5% |  | % - Não Desonerada Horista: 118,57 Mensalista: 75,25
Composições Analíticas com Preço Unitário
Composições Principais
| Item | Código | Banco | Descrição | Tipo |  | Und | Quant. | Valor Unit | Total
Composição | 3.1.2.1 | 96521 | SINAPI | ESCAVAÇÃO MECANIZADA PARA BLOCO DE COROAMENTO OU SAPATA, COM PREVISÃO DE FÔRMA, COM RETROESCAVADEIRA. AF_06/2017 | MOVT - MOVIMENTO DE TERRA |  | m³ | 1 | 31,00 | 31,00
Composição Auxiliar |  | 88316 | SINAPI | SERVENTE COM ENCARGOS COMPLEMENTARES | SEDI - SERVIÇOS DIVERSOS |  | H | 0,161 | 15,66 | 2.52
Composição Auxiliar |  | 88309 | SINAPI | PEDREIRO COM ENCARGOS COMPLEMENTARES | SEDI - SERVIÇOS DIVERSOS |  | H | 0,225 | 19,49 | 4.38
Composição Auxiliar |  | 5678 | SINAPI | RETROESCAVADEIRA SOBRE RODAS COM CARREGADEIRA, TRAÇÃO 4X4, POTÊNCIA LÍQ. 88 HP, CAÇAMBA CARREG. CAP. MÍN. 1 M3, CAÇAMBA RETRO CAP. 0,26 M3, PESO OPERACIONAL MÍN. 6.674 KG, PROFUNDIDADE ESCAVAÇÃO MÁX. 4,37 M - CHP DIURNO. AF_06/2014 | CHOR - CUSTOS HORÁRIOS DE MÁQUINAS E EQUIPAMENTOS |  | CHP | 0,208 | 101,16 | 21.04
Composição Auxiliar |  | 5679 | SINAPI | RETROESCAVADEIRA SOBRE RODAS COM CARREGADEIRA, TRAÇÃO 4X4, POTÊNCIA LÍQ. 88 HP, CAÇAMBA CARREG. CAP. MÍN. 1 M3, CAÇAMBA RETRO CAP. 0,26 M3, PESO OPERACIONAL MÍN. 6.674 KG, PROFUNDIDADE ESCAVAÇÃO MÁX. 4,37 M - CHI DIURNO. AF_06/2014 | CHOR - CUSTOS HORÁRIOS DE MÁQUINAS E EQUIPAMENTOS |  | CHI | 0,085 | 36,07 | 3.06
[5 empty] | M.O sem L.S. => | 4,33 | L.S. => | 5,13 | M.O com L.S. => | 9,46
[5 empty] | Valor do BDI => | 7,59 | Valor com BDI => |  | 38,59
| Item | Código | Banco | Descrição | Tipo |  | Und | Quant. | Valor Unit | Total
Composição | 3.1.2.2 | 96530 | SINAPI | FABRICAÇÃO, MONTAGEM E DESMONTAGEM DE FÔRMA PARA VIGA BALDRAME, EM MADEIRA SERRADA, E=25 MM, 1 UTILIZAÇÃO. AF_06/2017 | FUES - FUNDAÇÕES E ESTRUTURAS |  | m² | 1 | 76,07 | 76,07
Composição Auxiliar |  | 88239 | SINAPI | AJUDANTE DE CARPINTEIRO COM ENCARGOS COMPLEMENTARES | SEDI - SERVIÇOS DIVERSOS |  | H | 0,555 | 18,46 | 10.24
Composição Auxiliar |  | 88262 | SINAPI | CARPINTEIRO DE FORMAS COM ENCARGOS COMPLEMENTARES | SEDI - SERVIÇOS DIVERSOS |  | H | 1,566 | 19,37 | 30.33
Composição Auxiliar |  | 91692 | SINAPI | SERRA CIRCULAR DE BANCADA COM MOTOR ELÉTRICO POTÊNCIA DE 5HP, COM COIFA PARA DISCO 10" - CHP DIURNO. AF_08/2015 | CHOR - CUSTOS HORÁRIOS DE MÁQUINAS E EQUIPAMENTOS |  | CHP | 0,062 | 16,99 | 1.05
Composição Auxiliar |  | 91693 | SINAPI | SERRA CIRCULAR DE BANCADA COM MOTOR ELÉTRICO POTÊNCIA DE 5HP, COM COIFA PARA DISCO 10" - CHI DIURNO. AF_08/2015 | CHOR - CUSTOS HORÁRIOS DE MÁQUINAS E EQUIPAMENTOS |  | CHI | 0,053 | 15,47 | 0.81
Insumo da Composição |  | 00002692 | SINAPI | DESMOLDANTE PROTETOR PARA FORMAS DE MADEIRA, DE BASE OLEOSA EMULSIONADA EM AGUA | Material |  | L | 0,017 | 5,55 | 0.09
Insumo da Composição |  | 00004491 | SINAPI | PECA DE MADEIRA NATIVA / REGIONAL 7,5 X 7,5CM (3X3) NAO APARELHADA (P/FORMA) | Material |  | M | 2,244 | 4,33 | 9.71
Insumo da Composição |  | 00004517 | SINAPI | PECA DE MADEIRA NATIVA/REGIONAL 2,5 X 7,0 CM (SARRAFO-P/FORMA) | Material |  | M | 2,104 | 1,17 | 2.46
Insumo da Composição |  | 00040304 | SINAPI | PREGO DE ACO POLIDO COM CABECA DUPLA 17 X 27 (2 1/2 X 11) | Material |  | KG | 0,034 | 11,30 | 0.38
Insumo da Composição |  | 00005073 | SINAPI | PREGO DE ACO POLIDO COM CABECA 17 X 24 (2 1/4 X 11) | Material |  | KG | 0,095 | 9,33 | 0.88
Insumo da Composição |  | 00006189 | SINAPI | TABUA MADEIRA 2A QUALIDADE 2,5 X 30,0CM (1 X 12") NAO APARELHADA | Material |  | M | 3,74 | 5,38 | 20.12
[5 empty] | M.O sem L.S. => | 14,72 | L.S. => | 17,46 | M.O com L.S. => | 32,18
[5 empty] | Valor do BDI => | 18,63 | Valor com BDI => |  | 94,70
| Item | Código | Banco | Descrição | Tipo |  | Und | Quant. | Valor Unit | Total
Composição | 3.1.2.3 | 92795 | SINAPI | CORTE E DOBRA DE AÇO CA-50, DIÂMETRO DE 12,5 MM, UTILIZADO EM ESTRUTURAS DIVERSAS, EXCETO LAJES. AF_12/2015 | FUES - FUNDAÇÕES E ESTRUTURAS |  | KG | 1 | 4,64 | 4,64
Composição Auxiliar |  | 88238 | SINAPI | AJUDANTE DE ARMADOR COM ENCARGOS COMPLEMENTARES | SEDI - SERVIÇOS DIVERSOS |  | H | 0,001 | 14,87 | 0.01
Composição Auxiliar |  | 88245 | SINAPI | ARMADOR COM ENCARGOS COMPLEMENTARES | SEDI - SERVIÇOS DIVERSOS |  | H | 0,007 | 19,37 | 0.13
Insumo da Composição |  | 00000031 | SINAPI | ACO CA-50, 12,5 MM, VERGALHAO | Material |  | KG | 1,11 | 4,06 | 4.5
[5 empty] | M.O sem L.S. => | 0,05 | L.S. => | 0,06 | M.O com L.S. => | 0,11
[5 empty] | Valor do BDI => | 1,13 | Valor com BDI => |  | 5,77
| Item | Código | Banco | Descrição | Tipo |  | Und | Quant. | Valor Unit | Total
Composição | 3.1.2.4 | 92885 | SINAPI | ARMAÇÃO UTILIZANDO AÇO CA-25 DE 12,5 MM - MONTAGEM. AF_12/2015 | FUES - FUNDAÇÕES E ESTRUTURAS |  | KG | 1 | 5,72 | 5,72
Composição Auxiliar |  | 88238 | SINAPI | AJUDANTE DE ARMADOR COM ENCARGOS COMPLEMENTARES | SEDI - SERVIÇOS DIVERSOS |  | H | 0,0063 | 14,87 | 0.09
Composição Auxiliar |  | 88245 | SINAPI | ARMADOR COM ENCARGOS COMPLEMENTARES | SEDI - SERVIÇOS DIVERSOS |  | H | 0,0386 | 19,37 | 0.74
Composição Auxiliar |  | 92878 | SINAPI | CORTE E DOBRA DE AÇO CA-25, DIÂMETRO DE 12,5 MM. AF_12/2015 | FUES - FUNDAÇÕES E ESTRUTURAS |  | KG | 1,0 | 4,63 | 4.63
Insumo da Composição |  | 00000337 | SINAPI | ARAME RECOZIDO 18 BWG, 1,25 MM (0,01 KG/M) | Material |  | KG | 0,025 | 8,62 | 0.21
Insumo da Composição |  | 00039017 | SINAPI | ESPACADOR / DISTANCIADOR CIRCULAR COM ENTRADA LATERAL, EM PLASTICO, PARA VERGALHAO *4,2 A 12,5* MM, COBRIMENTO 20 MM | Material |  | UN | 0,367 | 0,14 | 0.05
[5 empty] | M.O sem L.S. => | 0,34 | L.S. => | 0,40 | M.O com L.S. => | 0,74
[5 empty] | Valor do BDI => | 1,40 | Valor com BDI => |  | 7,12
| Item | Código | Banco | Descrição | Tipo |  | Und | Quant. | Valor Unit | Total
Composição | 3.1.2.5 | 92797 | SINAPI | CORTE E DOBRA DE AÇO CA-50, DIÂMETRO DE 20,0 MM, UTILIZADO EM ESTRUTURAS DIVERSAS, EXCETO LAJES. AF_12/2015 | FUES - FUNDAÇÕES E ESTRUTURAS |  | KG | 1 | 4,35 | 4,35
Composição Auxiliar |  | 88245 | SINAPI | ARMADOR COM ENCARGOS COMPLEMENTARES | SEDI - SERVIÇOS DIVERSOS |  | H | 0,002 | 19,37 | 0.03
Insumo da Composição |  | 00000029 | SINAPI | ACO CA-50, 20,0 MM, VERGALHAO | Material |  | KG | 1,14 | 3,79 | 4.32
[5 empty] | M.O sem L.S. => | 0,01 | L.S. => | 0,01 | M.O com L.S. => | 0,02
[5 empty] | Valor do BDI => | 1,06 | Valor com BDI => |  | 5,41
| Item | Código | Banco | Descrição | Tipo |  | Und | Quant. | Valor Unit | Total
Composição | 3.1.2.6 | 92887 | SINAPI | ARMAÇÃO UTILIZANDO AÇO CA-25 DE 20,0 MM - MONTAGEM. AF_12/2015 | FUES - FUNDAÇÕES E ESTRUTURAS |  | KG | 1 | 5,23 | 5,23
Composição Auxiliar |  | 88238 | SINAPI | AJUDANTE DE ARMADOR COM ENCARGOS COMPLEMENTARES | SEDI - SERVIÇOS DIVERSOS |  | H | 0,0028 | 14,87 | 0.04
Composição Auxiliar |  | 88245 | SINAPI | ARMADOR COM ENCARGOS COMPLEMENTARES | SEDI - SERVIÇOS DIVERSOS |  | H | 0,0172 | 19,37 | 0.33
Composição Auxiliar |  | 92880 | SINAPI | CORTE E DOBRA DE AÇO CA-25, DIÂMETRO DE 20,0 MM. AF_12/2015 | FUES - FUNDAÇÕES E ESTRUTURAS |  | KG | 1,0 | 4,64 | 4.64
Insumo da Composição |  | 00000337 | SINAPI | ARAME RECOZIDO 18 BWG, 1,25 MM (0,01 KG/M) | Material |  | KG | 0,025 | 8,62 | 0.21
Insumo da Composição |  | 00039017 | SINAPI | ESPACADOR / DISTANCIADOR CIRCULAR COM ENTRADA LATERAL, EM PLASTICO, PARA VERGALHAO *4,2 A 12,5* MM, COBRIMENTO 20 MM | Material |  | UN | 0,113 | 0,14 | 0.01
[5 empty] | M.O sem L.S. => | 0,13 | L.S. => | 0,16 | M.O com L.S. => | 0,29
[5 empty] | Valor do BDI => | 1,28 | Valor com BDI => |  | 6,51
| Item | Código | Banco | Descrição | Tipo |  | Und | Quant. | Valor Unit | Total
Composição | 3.1.2.7 | 00000045 | Próprio | CONCRETAGEM DE SAPATAS, FCK 25 MPA, COM USO DE BOMBA LANÇAMENTO, ADENSAMENTO E ACABAMENTO. | FUES - FUNDAÇÕES E ESTRUTURAS |  | m³ | 1 | 429,52 | 429,52
Composição Auxiliar |  | 90586 | SINAPI | VIBRADOR DE IMERSÃO, DIÂMETRO DE PONTEIRA 45MM, MOTOR ELÉTRICO TRIFÁSICO POTÊNCIA DE 2 CV - CHP DIURNO. AF_06/2015 | CHOR - CUSTOS HORÁRIOS DE MÁQUINAS E EQUIPAMENTOS |  | CHP | 12,0 | 1,07 | 12.84
Composição Auxiliar |  | 90587 | SINAPI | VIBRADOR DE IMERSÃO, DIÂMETRO DE PONTEIRA 45MM, MOTOR ELÉTRICO TRIFÁSICO POTÊNCIA DE 2 CV - CHI DIURNO. AF_06/2015 | CHOR - CUSTOS HORÁRIOS DE MÁQUINAS E EQUIPAMENTOS |  | CHI | 0,126 | 0,30 | 0.03
Composição Auxiliar |  | 88309 | SINAPI | PEDREIRO COM ENCARGOS COMPLEMENTARES | SEDI - SERVIÇOS DIVERSOS |  | H | 0,493 | 19,49 | 9.6
Composição Auxiliar |  | 88316 | SINAPI | SERVENTE COM ENCARGOS COMPLEMENTARES | SEDI - SERVIÇOS DIVERSOS |  | H | 0,74 | 15,66 | 11.58
Insumo da Composição |  | 00001527 | SINAPI | CONCRETO USINADO BOMBEAVEL, CLASSE DE RESISTENCIA C25, COM BRITA 0 E 1, SLUMP = 100 +/- 20 MM, INCLUI SERVICO DE BOMBEAMENTO (NBR 8953) | Material |  | m³ | 1,15 | 343,89 | 395.47
[5 empty] | M.O sem L.S. => | 7,12 | L.S. => | 8,45 | M.O com L.S. => | 15,57
[5 empty] | Valor do BDI => | 105,23 | Valor com BDI => |  | 534,75
| Item | Código | Banco | Descrição | Tipo |  | Und | Quant. | Valor Unit | Total
Composição | 3.1.3.1 | 00000047 | Próprio | ESTRUTURA METALICA EM ACO ESTRUTURAL, INCLUINDO GUINDASTE | FUES - FUNDAÇÕES E ESTRUTURAS |  | KG | 1 | 24,10 | 24,10
Composição Auxiliar |  | 6391 | SINAPI | SOLDA TOPO DESCENDENTE CHANFRADA ESPESSURA=1/4" CHAPA/PERFIL/TUBO ACO COM CONVERSOR DIESEL. | SEDI - SERVIÇOS DIVERSOS |  | M | 0,0025 | 127,84 | 0.31
Composição Auxiliar |  | 89268 | SINAPI | GUINDASTE HIDRÁULICO AUTOPROPELIDO, COM LANÇA TELESCÓPICA 28,80 M, CAPACIDADE MÁXIMA 30 T, POTÊNCIA 97 KW, TRAÇÃO 4 X 4 - JUROS. AF_11/2014 | CHOR - CUSTOS HORÁRIOS DE MÁQUINAS E EQUIPAMENTOS |  | H | 0,12 | 8,14 | 0.97
Composição Auxiliar |  | 88315 | SINAPI | SERRALHEIRO COM ENCARGOS COMPLEMENTARES | SEDI - SERVIÇOS DIVERSOS |  | H | 0,634 | 19,37 | 12.28
Composição Auxiliar |  | 88316 | SINAPI | SERVENTE COM ENCARGOS COMPLEMENTARES | SEDI - SERVIÇOS DIVERSOS |  | H | 0,463 | 15,66 | 7.25
Insumo da Composição |  | 00000031 | Próprio | PERFIL METÁLICO COM SERVIÇO EM ALTURA | Material |  | KG | 0,7 | 4,71 | 3.29
[5 empty] | M.O sem L.S. => | 6,71 | L.S. => | 7,96 | M.O com L.S. => | 14,67
[5 empty] | Valor do BDI => | 5,90 | Valor com BDI => |  | 30,00
| Item | Código | Banco | Descrição | Tipo |  | Und | Quant. | Valor Unit | Total
Composição | 5.1 | 090034 | SBC | PAREDE TIJOLO FURADO 10x20x20cm 2 FACES-CHAPISCO/EMBOCO/REBOCO | 90 |  | m² | 1 | 150,06 | 150,06
Composição Auxiliar |  | 88316 | SINAPI | SERVENTE COM ENCARGOS COMPLEMENTARES | SEDI - SERVIÇOS DIVERSOS |  | H | 2,052 | 15,66 | 32.13
Composição Auxiliar |  | 88309 | SINAPI | PEDREIRO COM ENCARGOS COMPLEMENTARES | SEDI - SERVIÇOS DIVERSOS |  | H | 2,009 | 19,49 | 39.15
Composição Auxiliar |  | 88268 | SINAPI | ESTUCADOR COM ENCARGOS COMPLEMENTARES | SEDI - SERVIÇOS DIVERSOS |  | H | 2,084 | 20,10 | 41.88
Insumo da Composição |  | 000100 | SBC | AREIA GROSSA LAVADA | Material |  | m³ | 0,071 | 71,50 | 5.07
Insumo da Composição |  | 000098 | SBC | AREIA MEDIA LAVADA | Material |  | m³ | 0,058 | 53,60 | 3.1
Insumo da Composição |  | 000320 | SBC | ARGAMASSA PRONTA/MASSA UNICA MULTIMASSA 17kg/cm/m2 | Material |  | KG | 10,0 | 0,54 | 5.4
Insumo da Composição |  | 000300 | SBC | CAL HIDRATADA CH-III SACO 20kg (QUILOGRAMA) | Material |  | KG | 11,352 | 0,45 | 5.1
Insumo da Composição |  | 000050 | SBC | CIMENTO PORTLAND CP III 32RS NBR 11578 (quilo) | Material |  | KG | 15,394 | 0,47 | 7.23
Insumo da Composição |  | 001950 | SBC | TIJOLO FURADO DE BARRO (LAJOTA) 9 x 19 x 19cm | Material |  | UN | 25,0 | 0,44 | 11
[5 empty] | M.O sem L.S. => | 38,95 | L.S. => | 46,19 | M.O com L.S. => | 85,14
[5 empty] | Valor do BDI => | 36,76 | Valor com BDI => |  | 186,82
| Item | Código | Banco | Descrição | Tipo |  | Und | Quant. | Valor Unit | Total
Composição | 6.1 | 00000039 | Próprio | TELHA TAUBILHA 2,5x15x50 cm | COBE - COBERTURA |  | m² | 1 | 59,77 | 59,77
Composição Auxiliar |  | 88316 | SINAPI | SERVENTE COM ENCARGOS COMPLEMENTARES | SEDI - SERVIÇOS DIVERSOS |  | H | 0,521 | 15,66 | 8.15
Composição Auxiliar |  | 88323 | SINAPI | TELHADISTA COM ENCARGOS COMPLEMENTARES | SEDI - SERVIÇOS DIVERSOS |  | H | 0,254 | 20,72 | 5.26
Composição Auxiliar |  | 93281 | SINAPI | GUINCHO ELÉTRICO DE COLUNA, CAPACIDADE 400 KG, COM MOTO FREIO, MOTOR TRIFÁSICO DE 1,25 CV - CHP DIURNO. AF_03/2016 | CHOR - CUSTOS HORÁRIOS DE MÁQUINAS E EQUIPAMENTOS |  | CHP | 0,0372 | 15,74 | 0.58
Composição Auxiliar |  | 93282 | SINAPI | GUINCHO ELÉTRICO DE COLUNA, CAPACIDADE 400 KG, COM MOTO FREIO, MOTOR TRIFÁSICO DE 1,25 CV - CHI DIURNO. AF_03/2016 | CHOR - CUSTOS HORÁRIOS DE MÁQUINAS E EQUIPAMENTOS |  | CHI | 0,0516 | 15,13 | 0.78
Insumo da Composição |  | 00000027 | Próprio | TELHA TAUBILHA 2,5x15x50 cm | Material |  | m² | 1,0 | 45,00 | 45
[5 empty] | M.O sem L.S. => | 4,95 | L.S. => | 5,87 | M.O com L.S. => | 10,82
[5 empty] | Valor do BDI => | 14,64 | Valor com BDI => |  | 74,41
| Item | Código | Banco | Descrição | Tipo |  | Und | Quant. | Valor Unit | Total
Composição | 6.2 | 014402 | SBC | CUSTO QUILOMETRO CAMINHAO MERCEDES L14620 10 TON.200CV | 14 |  | KM | 1 | 4,47 | 4,47
Composição Auxiliar |  | 88284 | SINAPI | MOTORISTA DE VEIÍCULO LEVE COM ENCARGOS COMPLEMENTARES | SEDI - SERVIÇOS DIVERSOS |  | H | 0,042 | 14,37 | 0.6
Insumo da Composição |  | 000598 | SBC | COMBUSTIVEIS-OLEO DIESEL | Material |  | L | 0,143 | 3,38 | 0.48
Insumo da Composição |  | 032094 | SBC | CAMINHAO CARROCERIA MERCEDES L14620 10tn 200CV | Material |  | H | 0,04 | 30,10 | 1.2
Insumo da Composição |  | 008111 | SBC | IPVA CAMINHAO MERCEDES L-710 4,5 TON. (/1000) | Material |  | UN | 0,047 | 1,57 | 0.07
Insumo da Composição |  | 043271 | SBC | REPOSICAO CAPITAL CAM.MERCEDES L-710 4,5 TON. (/1000) | Material |  | UN | 0,019 | 112,00 | 2.12
[5 empty] | M.O sem L.S. => | 0,22 | L.S. => | 0,25 | M.O com L.S. => | 0,47
[5 empty] | Valor do BDI => | 1,09 | Valor com BDI => |  | 5,56
| Item | Código | Banco | Descrição | Tipo |  | Und | Quant. | Valor Unit | Total
Composição | 7.1.1 | 73753/001 | SINAPI | IMPERMEABILIZACAO DE SUPERFICIE COM MANTA ASFALTICA PROTEGIDA COM FILME DE ALUMINIO GOFRADO (DE ESPESSURA 0,8MM), INCLUSA APLICACAO DE EMULSAO ASFALTICA, E=3MM. | IMPE - IMPERMEABILIZAÇÕES E PROTEÇÕES DIVERSAS |  | m² | 1 | 80,17 | 80,17
Composição Auxiliar |  | 88316 | SINAPI | SERVENTE COM ENCARGOS COMPLEMENTARES | SEDI - SERVIÇOS DIVERSOS |  | H | 1,18 | 15,66 | 18.47
Composição Auxiliar |  | 88270 | SINAPI | IMPERMEABILIZADOR COM ENCARGOS COMPLEMENTARES | SEDI - SERVIÇOS DIVERSOS |  | H | 1,0 | 20,38 | 20.38
Insumo da Composição |  | 00011621 | SINAPI | MANTA ASFALTICA ELASTOMERICA EM POLIESTER ALUMINIZADA 3 MM, TIPO III, CLASSE B (NBR 9952) | Material |  | m² | 1,1 | 36,10 | 39.71
Insumo da Composição |  | 00000626 | SINAPI | MANTA LIQUIDA DE BASE ASFALTICA MODIFICADA COM A ADICAO DE ELASTOMEROS DILUIDOS EM SOLVENTE ORGANICO, APLICACAO A FRIO (MEMBRANA IMPERMEABILIZANTE ASFASTICA) | Material |  | KG | 0,1108 | 14,61 | 1.61
[5 empty] | M.O sem L.S. => | 13,23 | L.S. => | 15,68 | M.O com L.S. => | 28,91
[5 empty] | Valor do BDI => | 19,64 | Valor com BDI => |  | 99,81
| Item | Código | Banco | Descrição | Tipo |  | Und | Quant. | Valor Unit | Total
Composição | 7.2.1 | 83738 | SINAPI | IMPERMEABILIZACAO DE SUPERFICIE COM MANTA ASFALTICA (COM POLIMEROS TIPO APP), E=4 MM | IMPE - IMPERMEABILIZAÇÕES E PROTEÇÕES DIVERSAS |  | m² | 1 | 86,46 | 86,46
Composição Auxiliar |  | 88316 | SINAPI | SERVENTE COM ENCARGOS COMPLEMENTARES | SEDI - SERVIÇOS DIVERSOS |  | H | 0,3 | 15,66 | 4.69
Composição Auxiliar |  | 88243 | SINAPI | AJUDANTE ESPECIALIZADO COM ENCARGOS COMPLEMENTARES | SEDI - SERVIÇOS DIVERSOS |  | H | 0,45 | 23,78 | 10.7
Composição Auxiliar |  | 88270 | SINAPI | IMPERMEABILIZADOR COM ENCARGOS COMPLEMENTARES | SEDI - SERVIÇOS DIVERSOS |  | H | 0,45 | 20,38 | 9.17
Insumo da Composição |  | 00004015 | SINAPI | MANTA ASFALTICA ELASTOMERICA EM POLIESTER 4 MM, TIPO III, CLASSE B, ACABAMENTO PP (NBR 9952) | Material |  | m² | 1,1 | 45,86 | 50.44
Insumo da Composição |  | 00000511 | SINAPI | PRIMER PARA MANTA ASFALTICA A BASE DE ASFALTO MODIFICADO DILUIDO EM SOLVENTE, APLICACAO A FRIO | Material |  | L | 0,4 | 15,50 | 6.2
Insumo da Composição |  | 00007319 | SINAPI | TINTA ASFALTICA IMPERMEABILIZANTE DISPERSA EM AGUA, PARA MATERIAIS CIMENTICIOS | Material |  | L | 0,566 | 9,30 | 5.26
[5 empty] | M.O sem L.S. => | 8,73 | L.S. => | 10,35 | M.O com L.S. => | 19,08
[5 empty] | Valor do BDI => | 21,18 | Valor com BDI => |  | 107,64
| Item | Código | Banco | Descrição | Tipo |  | Und | Quant. | Valor Unit | Total
Composição | 8.1.1 | 72254 | SINAPI | CABO DE COBRE NU 50MM2 - FORNECIMENTO E INSTALACAO | INEL - INSTALAÇÃO ELÉTRICA/ELETRIFICAÇÃO E ILUMINAÇÃO EXTERNA |  | M | 1 | 35,43 | 35,43
Composição Auxiliar |  | 88247 | SINAPI | AUXILIAR DE ELETRICISTA COM ENCARGOS COMPLEMENTARES | SEDI - SERVIÇOS DIVERSOS |  | H | 0,31 | 15,54 | 4.81
Composição Auxiliar |  | 88264 | SINAPI | ELETRICISTA COM ENCARGOS COMPLEMENTARES | SEDI - SERVIÇOS DIVERSOS |  | H | 0,31 | 20,20 | 6.26
Insumo da Composição |  | 00000867 | SINAPI | CABO DE COBRE NU 50 MM2 MEIO-DURO | Material |  | M | 1,02 | 23,89 | 24.36
[5 empty] | M.O sem L.S. => | 3,77 | L.S. => | 4,47 | M.O com L.S. => | 8,24
[5 empty] | Valor do BDI => | 8,68 | Valor com BDI => |  | 44,11
| Item | Código | Banco | Descrição | Tipo |  | Und | Quant. | Valor Unit | Total
Composição | 8.1.2 | 72251 | SINAPI | CABO DE COBRE NU 16MM2 - FORNECIMENTO E INSTALACAO | INEL - INSTALAÇÃO ELÉTRICA/ELETRIFICAÇÃO E ILUMINAÇÃO EXTERNA |  | M | 1 | 12,84 | 12,84
Composição Auxiliar |  | 88247 | SINAPI | AUXILIAR DE ELETRICISTA COM ENCARGOS COMPLEMENTARES | SEDI - SERVIÇOS DIVERSOS |  | H | 0,13 | 15,54 | 2.02
Composição Auxiliar |  | 88264 | SINAPI | ELETRICISTA COM ENCARGOS COMPLEMENTARES | SEDI - SERVIÇOS DIVERSOS |  | H | 0,13 | 20,20 | 2.62
Insumo da Composição |  | 00000857 | SINAPI | CABO DE COBRE NU 16 MM2 MEIO-DURO | Material |  | M | 1,02 | 8,04 | 8.2
[5 empty] | M.O sem L.S. => | 1,58 | L.S. => | 1,87 | M.O com L.S. => | 3,45
[5 empty] | Valor do BDI => | 3,14 | Valor com BDI => |  | 15,98
| Item | Código | Banco | Descrição | Tipo |  | Und | Quant. | Valor Unit | Total
Composição | 8.1.3 | 061325 | SBC | HASTE TERRA COPERWELD 5/8""x2,40m | 61 |  | UN | 1 | 115,40 | 115,40
Composição Auxiliar |  | 88247 | SINAPI | AUXILIAR DE ELETRICISTA COM ENCARGOS COMPLEMENTARES | SEDI - SERVIÇOS DIVERSOS |  | H | 1,914 | 15,54 | 29.74
Composição Auxiliar |  | 88264 | SINAPI | ELETRICISTA COM ENCARGOS COMPLEMENTARES | SEDI - SERVIÇOS DIVERSOS |  | H | 1,914 | 20,20 | 38.66
Insumo da Composição |  | 045200 | SBC | HASTE ATERRAMENTO COPEREWELD 5/8" x 2,4m | Material |  | UN | 1,0 | 47,00 | 47
[5 empty] | M.O sem L.S. => | 23,31 | L.S. => | 27,63 | M.O com L.S. => | 50,94
[5 empty] | Valor do BDI => | 28,27 | Valor com BDI => |  | 143,67
| Item | Código | Banco | Descrição | Tipo |  | Und | Quant. | Valor Unit | Total
Composição | 8.1.4 | 98111 | SINAPI | CAIXA DE INSPEÇÃO PARA ATERRAMENTO, CIRCULAR, EM POLIETILENO, DIÂMETRO INTERNO = 0,3 M. AF_05/2018 | INHI - INSTALAÇÕES HIDROS SANITÁRIAS |  | UN | 1 | 18,48 | 18,48
Composição Auxiliar |  | 88316 | SINAPI | SERVENTE COM ENCARGOS COMPLEMENTARES | SEDI - SERVIÇOS DIVERSOS |  | H | 0,1693 | 15,66 | 2.65
Composição Auxiliar |  | 88309 | SINAPI | PEDREIRO COM ENCARGOS COMPLEMENTARES | SEDI - SERVIÇOS DIVERSOS |  | H | 0,1693 | 19,49 | 3.29
Composição Auxiliar |  | 94102 | SINAPI | LASTRO DE VALA COM PREPARO DE FUNDO, LARGURA MENOR QUE 1,5 M, COM CAMADA DE AREIA, LANÇAMENTO MANUAL, EM LOCAL COM NÍVEL BAIXO DE INTERFERÊNCIA. AF_06/2016 | MOVT - MOVIMENTO DE TERRA |  | m³ | 0,0141 | 152,97 | 2.15
Insumo da Composição |  | 00034643 | SINAPI | CAIXA INSPECAO EM POLIETILENO PARA ATERRAMENTO E PARA RAIOS DIAMETRO = 300 MM | Material |  | UN | 1,0 | 10,39 | 10.39
[5 empty] | M.O sem L.S. => | 2,44 | L.S. => | 2,89 | M.O com L.S. => | 5,33
[5 empty] | Valor do BDI => | 4,52 | Valor com BDI => |  | 23,00
| Item | Código | Banco | Descrição | Tipo |  | Und | Quant. | Valor Unit | Total
Composição | 8.1.5 | 078051 | SBC | SOLDA EXOTERMICA COM MOLDE (T) | 78 |  | UN | 1 | 58,89 | 58,89
Composição Auxiliar |  | 88247 | SINAPI | AUXILIAR DE ELETRICISTA COM ENCARGOS COMPLEMENTARES | SEDI - SERVIÇOS DIVERSOS |  | H | 0,516 | 15,54 | 8.01
Composição Auxiliar |  | 88264 | SINAPI | ELETRICISTA COM ENCARGOS COMPLEMENTARES | SEDI - SERVIÇOS DIVERSOS |  | H | 0,516 | 20,20 | 10.42
Insumo da Composição |  | 163358 | SBC | PALITO IGNITOR PARA SOLDA EXOTERMICA | Material |  | UN | 1,031 | 2,17 | 2.23
Insumo da Composição |  | 012062 | SBC | MOLDE SOLDA EXOTERMICA PARA CABOS | Material |  | UN | 0,04 | 235,00 | 9.4
Insumo da Composição |  | 087547 | SBC | ALICATE PARA MOLDE DE SOLDA EXOTERMICA | Material |  | UN | 0,033 | 486,00 | 16.03
Insumo da Composição |  | 071889 | SBC | CARTUCHO EM PO PARA SOLDA EXOTERMICA 90/115/150/250 | Material |  | UN | 1,0 | 12,80 | 12.8
[5 empty] | M.O sem L.S. => | 6,28 | L.S. => | 7,45 | M.O com L.S. => | 13,73
[5 empty] | Valor do BDI => | 14,42 | Valor com BDI => |  | 73,31
| Item | Código | Banco | Descrição | Tipo |  | Und | Quant. | Valor Unit | Total
Composição | 8.1.6 | 72263 | SINAPI | TERMINAL OU CONECTOR DE PRESSAO - PARA CABO 50MM2 - FORNECIMENTO E INSTALACAO | INEL - INSTALAÇÃO ELÉTRICA/ELETRIFICAÇÃO E ILUMINAÇÃO EXTERNA |  | UN | 1 | 19,23 | 19,23
Composição Auxiliar |  | 88247 | SINAPI | AUXILIAR DE ELETRICISTA COM ENCARGOS COMPLEMENTARES | SEDI - SERVIÇOS DIVERSOS |  | H | 0,4 | 15,54 | 6.21
Composição Auxiliar |  | 88264 | SINAPI | ELETRICISTA COM ENCARGOS COMPLEMENTARES | SEDI - SERVIÇOS DIVERSOS |  | H | 0,4 | 20,20 | 8.08
Insumo da Composição |  | 00001588 | SINAPI | TERMINAL METALICO A PRESSAO PARA 1 CABO DE 50 MM2, COM 1 FURO DE FIXACAO | Material |  | UN | 1,0 | 4,94 | 4.94
[5 empty] | M.O sem L.S. => | 4,87 | L.S. => | 5,77 | M.O com L.S. => | 10,64
[5 empty] | Valor do BDI => | 4,71 | Valor com BDI => |  | 23,94
| Item | Código | Banco | Descrição | Tipo |  | Und | Quant. | Valor Unit | Total
Composição | 8.2.1 | 91844 | SINAPI | ELETRODUTO FLEXÍVEL CORRUGADO, PVC, DN 25 MM (3/4"), PARA CIRCUITOS TERMINAIS, INSTALADO EM LAJE - FORNECIMENTO E INSTALAÇÃO. AF_12/2015 | INEL - INSTALAÇÃO ELÉTRICA/ELETRIFICAÇÃO E ILUMINAÇÃO EXTERNA |  | M | 1 | 4,29 | 4,29
Composição Auxiliar |  | 88247 | SINAPI | AUXILIAR DE ELETRICISTA COM ENCARGOS COMPLEMENTARES | SEDI - SERVIÇOS DIVERSOS |  | H | 0,087 | 15,54 | 1.35
Composição Auxiliar |  | 88264 | SINAPI | ELETRICISTA COM ENCARGOS COMPLEMENTARES | SEDI - SERVIÇOS DIVERSOS |  | H | 0,087 | 20,20 | 1.75
Insumo da Composição |  | 00034562 | SINAPI | ARAME RECOZIDO 16 BWG, 1,60 MM (0,016 KG/M) | Material |  | KG | 0,0018 | 8,92 | 0.01
Insumo da Composição |  | 00002688 | SINAPI | ELETRODUTO PVC FLEXIVEL CORRUGADO, COR AMARELA, DE 25 MM | Material |  | M | 1,1 | 1,08 | 1.18
[5 empty] | M.O sem L.S. => | 1,06 | L.S. => | 1,25 | M.O com L.S. => | 2,31
[5 empty] | Valor do BDI => | 1,05 | Valor com BDI => |  | 5,34
| Item | Código | Banco | Descrição | Tipo |  | Und | Quant. | Valor Unit | Total
Composição | 8.2.2 | 91854 | SINAPI | ELETRODUTO FLEXÍVEL CORRUGADO, PVC, DN 25 MM (3/4"), PARA CIRCUITOS TERMINAIS, INSTALADO EM PAREDE - FORNECIMENTO E INSTALAÇÃO. AF_12/2015 | INEL - INSTALAÇÃO ELÉTRICA/ELETRIFICAÇÃO E ILUMINAÇÃO EXTERNA |  | M | 1 | 6,22 | 6,22
Composição Auxiliar |  | 88247 | SINAPI | AUXILIAR DE ELETRICISTA COM ENCARGOS COMPLEMENTARES | SEDI - SERVIÇOS DIVERSOS |  | H | 0,144 | 15,54 | 2.23
Composição Auxiliar |  | 88264 | SINAPI | ELETRICISTA COM ENCARGOS COMPLEMENTARES | SEDI - SERVIÇOS DIVERSOS |  | H | 0,144 | 20,20 | 2.9
Insumo da Composição |  | 00002688 | SINAPI | ELETRODUTO PVC FLEXIVEL CORRUGADO, COR AMARELA, DE 25 MM | Material |  | M | 1,017 | 1,08 | 1.09
[5 empty] | M.O sem L.S. => | 1,75 | L.S. => | 2,08 | M.O com L.S. => | 3,83
[5 empty] | Valor do BDI => | 1,52 | Valor com BDI => |  | 7,74
| Item | Código | Banco | Descrição | Tipo |  | Und | Quant. | Valor Unit | Total
Composição | 8.2.3 | 74252/001 | SINAPI | ELETRODUTO DE PVC RIGIDO ROSCAVEL DN 25MM (1") INCL CONEXOES, FORNECIMENTO E INSTALACAO | INEL - INSTALAÇÃO ELÉTRICA/ELETRIFICAÇÃO E ILUMINAÇÃO EXTERNA |  | M | 1 | 14,27 | 14,27
Composição Auxiliar |  | 88247 | SINAPI | AUXILIAR DE ELETRICISTA COM ENCARGOS COMPLEMENTARES | SEDI - SERVIÇOS DIVERSOS |  | H | 0,3 | 15,54 | 4.66
Composição Auxiliar |  | 88264 | SINAPI | ELETRICISTA COM ENCARGOS COMPLEMENTARES | SEDI - SERVIÇOS DIVERSOS |  | H | 0,3 | 20,20 | 6.06
Insumo da Composição |  | 00002685 | SINAPI | ELETRODUTO DE PVC RIGIDO ROSCAVEL DE 1 ", SEM LUVA | Material |  | M | 1,1 | 3,23 | 3.55
[5 empty] | M.O sem L.S. => | 3,65 | L.S. => | 4,33 | M.O com L.S. => | 7,98
[5 empty] | Valor do BDI => | 3,49 | Valor com BDI => |  | 17,76
| Item | Código | Banco | Descrição | Tipo |  | Und | Quant. | Valor Unit | Total
Composição | 8.2.4 | 91936 | SINAPI | CAIXA OCTOGONAL 4" X 4", PVC, INSTALADA EM LAJE - FORNECIMENTO E INSTALAÇÃO. AF_12/2015 | INEL - INSTALAÇÃO ELÉTRICA/ELETRIFICAÇÃO E ILUMINAÇÃO EXTERNA |  | UN | 1 | 9,39 | 9,39
Composição Auxiliar |  | 88247 | SINAPI | AUXILIAR DE ELETRICISTA COM ENCARGOS COMPLEMENTARES | SEDI - SERVIÇOS DIVERSOS |  | H | 0,143 | 15,54 | 2.22
Composição Auxiliar |  | 88264 | SINAPI | ELETRICISTA COM ENCARGOS COMPLEMENTARES | SEDI - SERVIÇOS DIVERSOS |  | H | 0,143 | 20,20 | 2.88
Insumo da Composição |  | 00012001 | SINAPI | CAIXA OCTOGONAL DE FUNDO MOVEL, EM PVC, DE 4" X 4", PARA ELETRODUTO FLEXIVEL CORRUGADO | Material |  | UN | 1,0 | 4,29 | 4.29
[5 empty] | M.O sem L.S. => | 1,74 | L.S. => | 2,06 | M.O com L.S. => | 3,80
[5 empty] | Valor do BDI => | 2,30 | Valor com BDI => |  | 11,69
| Item | Código | Banco | Descrição | Tipo |  | Und | Quant. | Valor Unit | Total
Composição | 8.2.6 | 91940 | SINAPI | CAIXA RETANGULAR 4" X 2" MÉDIA (1,30 M DO PISO), PVC, INSTALADA EM PAREDE - FORNECIMENTO E INSTALAÇÃO. AF_12/2015 | INEL - INSTALAÇÃO ELÉTRICA/ELETRIFICAÇÃO E ILUMINAÇÃO EXTERNA |  | UN | 1 | 10,84 | 10,84
Composição Auxiliar |  | 88247 | SINAPI | AUXILIAR DE ELETRICISTA COM ENCARGOS COMPLEMENTARES | SEDI - SERVIÇOS DIVERSOS |  | H | 0,247 | 15,54 | 3.83
Composição Auxiliar |  | 88264 | SINAPI | ELETRICISTA COM ENCARGOS COMPLEMENTARES | SEDI - SERVIÇOS DIVERSOS |  | H | 0,247 | 20,20 | 4.98
Composição Auxiliar |  | 88629 | SINAPI | ARGAMASSA TRAÇO 1:3 (CIMENTO E AREIA MÉDIA), PREPARO MANUAL. AF_08/2014 | SEDI - SERVIÇOS DIVERSOS |  | m³ | 0,0009 | 413,80 | 0.37
Insumo da Composição |  | 00001872 | SINAPI | CAIXA DE PASSAGEM, EM PVC, DE 4" X 2", PARA ELETRODUTO FLEXIVEL CORRUGADO | Material |  | UN | 1,0 | 1,66 | 1.66
[5 empty] | M.O sem L.S. => | 3,04 | L.S. => | 3,61 | M.O com L.S. => | 6,65
[5 empty] | Valor do BDI => | 2,65 | Valor com BDI => |  | 13,49
| Item | Código | Banco | Descrição | Tipo |  | Und | Quant. | Valor Unit | Total
Composição | 8.2.7 | 92005 | SINAPI | TOMADA MÉDIA DE EMBUTIR (2 MÓDULOS), 2P+T 20 A, INCLUINDO SUPORTE E PLACA - FORNECIMENTO E INSTALAÇÃO. AF_12/2015 | INEL - INSTALAÇÃO ELÉTRICA/ELETRIFICAÇÃO E ILUMINAÇÃO EXTERNA |  | UN | 1 | 36,42 | 36,42
Composição Auxiliar |  | 91946 | SINAPI | SUPORTE PARAFUSADO COM PLACA DE ENCAIXE 4" X 2" MÉDIO (1,30 M DO PISO) PARA PONTO ELÉTRICO - FORNECIMENTO E INSTALAÇÃO. AF_12/2015 | INEL - INSTALAÇÃO ELÉTRICA/ELETRIFICAÇÃO E ILUMINAÇÃO EXTERNA |  | UN | 1,0 | 5,05 | 5.05
Composição Auxiliar |  | 92003 | SINAPI | TOMADA MÉDIA DE EMBUTIR (2 MÓDULOS), 2P+T 20 A, SEM SUPORTE E SEM PLACA - FORNECIMENTO E INSTALAÇÃO. AF_12/2015 | INEL - INSTALAÇÃO ELÉTRICA/ELETRIFICAÇÃO E ILUMINAÇÃO EXTERNA |  | UN | 1,0 | 31,37 | 31.37
[5 empty] | M.O sem L.S. => | 7,64 | L.S. => | 9,06 | M.O com L.S. => | 16,70
[5 empty] | Valor do BDI => | 8,92 | Valor com BDI => |  | 45,34
| Item | Código | Banco | Descrição | Tipo |  | Und | Quant. | Valor Unit | Total
Composição | 8.2.8 | 92004 | SINAPI | TOMADA MÉDIA DE EMBUTIR (2 MÓDULOS), 2P+T 10 A, INCLUINDO SUPORTE E PLACA - FORNECIMENTO E INSTALAÇÃO. AF_12/2015 | INEL - INSTALAÇÃO ELÉTRICA/ELETRIFICAÇÃO E ILUMINAÇÃO EXTERNA |  | UN | 1 | 33,90 | 33,90
Composição Auxiliar |  | 91946 | SINAPI | SUPORTE PARAFUSADO COM PLACA DE ENCAIXE 4" X 2" MÉDIO (1,30 M DO PISO) PARA PONTO ELÉTRICO - FORNECIMENTO E INSTALAÇÃO. AF_12/2015 | INEL - INSTALAÇÃO ELÉTRICA/ELETRIFICAÇÃO E ILUMINAÇÃO EXTERNA |  | UN | 1,0 | 5,05 | 5.05
Composição Auxiliar |  | 92002 | SINAPI | TOMADA MÉDIA DE EMBUTIR (2 MÓDULOS), 2P+T 10 A, SEM SUPORTE E SEM PLACA - FORNECIMENTO E INSTALAÇÃO. AF_12/2015 | INEL - INSTALAÇÃO ELÉTRICA/ELETRIFICAÇÃO E ILUMINAÇÃO EXTERNA |  | UN | 1,0 | 28,85 | 28.85
[5 empty] | M.O sem L.S. => | 7,64 | L.S. => | 9,06 | M.O com L.S. => | 16,70
[5 empty] | Valor do BDI => | 8,30 | Valor com BDI => |  | 42,20
| Item | Código | Banco | Descrição | Tipo |  | Und | Quant. | Valor Unit | Total
Composição | 8.2.9 | 91955 | SINAPI | INTERRUPTOR PARALELO (1 MÓDULO), 10A/250V, INCLUINDO SUPORTE E PLACA - FORNECIMENTO E INSTALAÇÃO. AF_12/2015 | INEL - INSTALAÇÃO ELÉTRICA/ELETRIFICAÇÃO E ILUMINAÇÃO EXTERNA |  | UN | 1 | 21,21 | 21,21
Composição Auxiliar |  | 91946 | SINAPI | SUPORTE PARAFUSADO COM PLACA DE ENCAIXE 4" X 2" MÉDIO (1,30 M DO PISO) PARA PONTO ELÉTRICO - FORNECIMENTO E INSTALAÇÃO. AF_12/2015 | INEL - INSTALAÇÃO ELÉTRICA/ELETRIFICAÇÃO E ILUMINAÇÃO EXTERNA |  | UN | 1,0 | 5,05 | 5.05
Composição Auxiliar |  | 91954 | SINAPI | INTERRUPTOR PARALELO (1 MÓDULO), 10A/250V, SEM SUPORTE E SEM PLACA - FORNECIMENTO E INSTALAÇÃO. AF_12/2015 | INEL - INSTALAÇÃO ELÉTRICA/ELETRIFICAÇÃO E ILUMINAÇÃO EXTERNA |  | UN | 1,0 | 16,16 | 16.16
[5 empty] | M.O sem L.S. => | 4,63 | L.S. => | 5,49 | M.O com L.S. => | 10,12
[5 empty] | Valor do BDI => | 5,19 | Valor com BDI => |  | 26,40
| Item | Código | Banco | Descrição | Tipo |  | Und | Quant. | Valor Unit | Total
Composição | 8.2.10 | 92025 | SINAPI | INTERRUPTOR SIMPLES (1 MÓDULO) COM 2 TOMADAS DE EMBUTIR 2P+T 10 A, INCLUINDO SUPORTE E PLACA - FORNECIMENTO E INSTALAÇÃO. AF_12/2015 | INEL - INSTALAÇÃO ELÉTRICA/ELETRIFICAÇÃO E ILUMINAÇÃO EXTERNA |  | UN | 1 | 43,75 | 43,75
Composição Auxiliar |  | 91946 | SINAPI | SUPORTE PARAFUSADO COM PLACA DE ENCAIXE 4" X 2" MÉDIO (1,30 M DO PISO) PARA PONTO ELÉTRICO - FORNECIMENTO E INSTALAÇÃO. AF_12/2015 | INEL - INSTALAÇÃO ELÉTRICA/ELETRIFICAÇÃO E ILUMINAÇÃO EXTERNA |  | UN | 1,0 | 5,05 | 5.05
Composição Auxiliar |  | 92024 | SINAPI | INTERRUPTOR SIMPLES (1 MÓDULO) COM 2 TOMADAS DE EMBUTIR 2P+T 10 A, SEM SUPORTE E SEM PLACA - FORNECIMENTO E INSTALAÇÃO. AF_12/2015 | INEL - INSTALAÇÃO ELÉTRICA/ELETRIFICAÇÃO E ILUMINAÇÃO EXTERNA |  | UN | 1,0 | 38,70 | 38.7
[5 empty] | M.O sem L.S. => | 9,65 | L.S. => | 11,44 | M.O com L.S. => | 21,09
[5 empty] | Valor do BDI => | 10,71 | Valor com BDI => |  | 54,46
| Item | Código | Banco | Descrição | Tipo |  | Und | Quant. | Valor Unit | Total
Composição | 8.2.11 | 83446 | SINAPI | CAIXA DE PASSAGEM 30X30X40 COM TAMPA E DRENO BRITA | INEL - INSTALAÇÃO ELÉTRICA/ELETRIFICAÇÃO E ILUMINAÇÃO EXTERNA |  | UN | 1 | 150,47 | 150,47
Composição Auxiliar |  | 88316 | SINAPI | SERVENTE COM ENCARGOS COMPLEMENTARES | SEDI - SERVIÇOS DIVERSOS |  | H | 4,4832 | 15,66 | 70.2
Composição Auxiliar |  | 88309 | SINAPI | PEDREIRO COM ENCARGOS COMPLEMENTARES | SEDI - SERVIÇOS DIVERSOS |  | H | 1,6789 | 19,49 | 32.72
Insumo da Composição |  | 00000039 | SINAPI | ACO CA-60, 5,0 MM, VERGALHAO | Material |  | KG | 2,156 | 4,23 | 9.11
Insumo da Composição |  | 00000370 | SINAPI | AREIA MEDIA - POSTO JAZIDA/FORNECEDOR (RETIRADO NA JAZIDA, SEM TRANSPORTE) | Material |  | m³ | 0,0653 | 56,25 | 3.67
Insumo da Composição |  | 00001106 | SINAPI | CAL HIDRATADA CH-I PARA ARGAMASSAS | Material |  | KG | 3,0096 | 0,56 | 1.68
Insumo da Composição |  | 00001358 | SINAPI | CHAPA DE MADEIRA COMPENSADA RESINADA PARA FORMA DE CONCRETO, DE *2,2 X 1,1* M, E = 17 MM | Material |  | m² | 0,06 | 25,25 | 1.51
Insumo da Composição |  | 00001379 | SINAPI | CIMENTO PORTLAND COMPOSTO CP II-32 | Material |  | KG | 18,5084 | 0,49 | 9.06
Insumo da Composição |  | 00004721 | SINAPI | PEDRA BRITADA N. 1 (9,5 a 19 MM) POSTO PEDREIRA/FORNECEDOR, SEM FRETE | Material |  | m³ | 0,0365 | 63,77 | 2.32
Insumo da Composição |  | 00004722 | SINAPI | PEDRA BRITADA N. 3 (38 A 50 MM) POSTO PEDREIRA/FORNECEDOR, SEM FRETE | Material |  | m³ | 0,004 | 63,77 | 0.25
Insumo da Composição |  | 00007258 | SINAPI | TIJOLO CERAMICO MACICO *5 X 10 X 20* CM | Material |  | UN | 60,48 | 0,33 | 19.95
[5 empty] | M.O sem L.S. => | 34,23 | L.S. => | 40,59 | M.O com L.S. => | 74,82
[5 empty] | Valor do BDI => | 36,86 | Valor com BDI => |  | 187,33
| Item | Código | Banco | Descrição | Tipo |  | Und | Quant. | Valor Unit | Total
Composição | 8.2.12 | 74131/005 | SINAPI | QUADRO DE DISTRIBUICAO DE ENERGIA DE EMBUTIR, EM CHAPA METALICA, PARA 24 DISJUNTORES TERMOMAGNETICOS MONOPOLARES, COM BARRAMENTO TRIFASICO E NEUTRO, FORNECIMENTO E INSTALACAO | INEL - INSTALAÇÃO ELÉTRICA/ELETRIFICAÇÃO E ILUMINAÇÃO EXTERNA |  | UN | 1 | 493,42 | 493,42
Composição Auxiliar |  | 88247 | SINAPI | AUXILIAR DE ELETRICISTA COM ENCARGOS COMPLEMENTARES | SEDI - SERVIÇOS DIVERSOS |  | H | 3,0 | 15,54 | 46.62
Composição Auxiliar |  | 88264 | SINAPI | ELETRICISTA COM ENCARGOS COMPLEMENTARES | SEDI - SERVIÇOS DIVERSOS |  | H | 3,0 | 20,20 | 60.6
Insumo da Composição |  | 00012039 | SINAPI | QUADRO DE DISTRIBUICAO COM BARRAMENTO TRIFASICO, DE EMBUTIR, EM CHAPA DE ACO GALVANIZADO, PARA 24 DISJUNTORES DIN, 100 A | Material |  | UN | 1,0 | 386,20 | 386.2
[5 empty] | M.O sem L.S. => | 36,54 | L.S. => | 43,32 | M.O com L.S. => | 79,86
[5 empty] | Valor do BDI => | 120,88 | Valor com BDI => |  | 614,30
| Item | Código | Banco | Descrição | Tipo |  | Und | Quant. | Valor Unit | Total
Composição | 8.2.13 | 00000040 | Próprio | DUTO ESPIRAL FLEXIVEL 100mm² P/ CABO SUBTERRANEO DE ALIMENTACAO | LIPR - LIGAÇÕES PREDIAIS ÁGUA/ESGOTO/ENERGIA/TELEFONE |  | Metro linear | 1 | 32,97 | 32,97
Composição Auxiliar |  | 88247 | SINAPI | AUXILIAR DE ELETRICISTA COM ENCARGOS COMPLEMENTARES | SEDI - SERVIÇOS DIVERSOS |  | H | 0,109 | 15,54 | 1.69
Composição Auxiliar |  | 88264 | SINAPI | ELETRICISTA COM ENCARGOS COMPLEMENTARES | SEDI - SERVIÇOS DIVERSOS |  | H | 0,109 | 20,20 | 2.2
Composição Auxiliar |  | 88243 | SINAPI | AJUDANTE ESPECIALIZADO COM ENCARGOS COMPLEMENTARES | SEDI - SERVIÇOS DIVERSOS |  | H | 0,877 | 23,78 | 20.85
Insumo da Composição |  | 00039248 | SINAPI | ELETRODUTODUTO PEAD FLEXIVEL PAREDE SIMPLES, CORRUGACAO HELICOIDAL, COR PRETA, SEM ROSCA, DE 4", PARA CABEAMENTO SUBTERRANEO (NBR 15715) | Material |  | M | 1,1 | 7,49 | 8.23
[5 empty] | M.O sem L.S. => | 9,03 | L.S. => | 10,71 | M.O com L.S. => | 19,74
[5 empty] | Valor do BDI => | 8,07 | Valor com BDI => |  | 41,04
| Item | Código | Banco | Descrição | Tipo |  | Und | Quant. | Valor Unit | Total
Composição | 8.2.13.1 | 91908 | SINAPI | CURVA 90 GRAUS PARA ELETRODUTO, PVC, ROSCÁVEL, DN 40 MM (1 1/4"), PARA CIRCUITOS TERMINAIS, INSTALADA EM LAJE - FORNECIMENTO E INSTALAÇÃO. AF_12/2015 | INEL - INSTALAÇÃO ELÉTRICA/ELETRIFICAÇÃO E ILUMINAÇÃO EXTERNA |  | UN | 1 | 14,26 | 14,26
Composição Auxiliar |  | 88247 | SINAPI | AUXILIAR DE ELETRICISTA COM ENCARGOS COMPLEMENTARES | SEDI - SERVIÇOS DIVERSOS |  | H | 0,307 | 15,54 | 4.77
Composição Auxiliar |  | 88264 | SINAPI | ELETRICISTA COM ENCARGOS COMPLEMENTARES | SEDI - SERVIÇOS DIVERSOS |  | H | 0,307 | 20,20 | 6.2
Insumo da Composição |  | 00001874 | SINAPI | CURVA 90 GRAUS, LONGA, DE PVC RIGIDO ROSCAVEL, DE 1 1/4", PARA ELETRODUTO | Material |  | UN | 1,0 | 3,29 | 3.29
[5 empty] | M.O sem L.S. => | 3,74 | L.S. => | 4,43 | M.O com L.S. => | 8,17
[5 empty] | Valor do BDI => | 3,49 | Valor com BDI => |  | 17,75
| Item | Código | Banco | Descrição | Tipo |  | Und | Quant. | Valor Unit | Total
Composição | 8.2.13.2 | 91869 | SINAPI | ELETRODUTO RÍGIDO ROSCÁVEL, PVC, DN 40 MM (1 1/4"), PARA CIRCUITOS TERMINAIS, INSTALADO EM LAJE - FORNECIMENTO E INSTALAÇÃO. AF_12/2015 | INEL - INSTALAÇÃO ELÉTRICA/ELETRIFICAÇÃO E ILUMINAÇÃO EXTERNA |  | M | 1 | 9,89 | 9,89
Composição Auxiliar |  | 88247 | SINAPI | AUXILIAR DE ELETRICISTA COM ENCARGOS COMPLEMENTARES | SEDI - SERVIÇOS DIVERSOS |  | H | 0,154 | 15,54 | 2.39
Composição Auxiliar |  | 88264 | SINAPI | ELETRICISTA COM ENCARGOS COMPLEMENTARES | SEDI - SERVIÇOS DIVERSOS |  | H | 0,154 | 20,20 | 3.11
Insumo da Composição |  | 00034562 | SINAPI | ARAME RECOZIDO 16 BWG, 1,60 MM (0,016 KG/M) | Material |  | KG | 0,0023 | 8,92 | 0.02
Insumo da Composição |  | 00002684 | SINAPI | ELETRODUTO DE PVC RIGIDO ROSCAVEL DE 1 1/4 ", SEM LUVA | Material |  | M | 1,017 | 4,30 | 4.37
[5 empty] | M.O sem L.S. => | 1,87 | L.S. => | 2,22 | M.O com L.S. => | 4,09
[5 empty] | Valor do BDI => | 2,42 | Valor com BDI => |  | 12,31
| Item | Código | Banco | Descrição | Tipo |  | Und | Quant. | Valor Unit | Total
Composição | 8.2.13.3 | 91873 | SINAPI | ELETRODUTO RÍGIDO ROSCÁVEL, PVC, DN 40 MM (1 1/4"), PARA CIRCUITOS TERMINAIS, INSTALADO EM PAREDE - FORNECIMENTO E INSTALAÇÃO. AF_12/2015 | INEL - INSTALAÇÃO ELÉTRICA/ELETRIFICAÇÃO E ILUMINAÇÃO EXTERNA |  | M | 1 | 12,26 | 12,26
Composição Auxiliar |  | 88247 | SINAPI | AUXILIAR DE ELETRICISTA COM ENCARGOS COMPLEMENTARES | SEDI - SERVIÇOS DIVERSOS |  | H | 0,221 | 15,54 | 3.43
Composição Auxiliar |  | 88264 | SINAPI | ELETRICISTA COM ENCARGOS COMPLEMENTARES | SEDI - SERVIÇOS DIVERSOS |  | H | 0,221 | 20,20 | 4.46
Insumo da Composição |  | 00002684 | SINAPI | ELETRODUTO DE PVC RIGIDO ROSCAVEL DE 1 1/4 ", SEM LUVA | Material |  | M | 1,017 | 4,30 | 4.37
[5 empty] | M.O sem L.S. => | 2,69 | L.S. => | 3,18 | M.O com L.S. => | 5,87
[5 empty] | Valor do BDI => | 3,00 | Valor com BDI => |  | 15,26
| Item | Código | Banco | Descrição | Tipo |  | Und | Quant. | Valor Unit | Total
Composição | 8.3.1 | 91924 | SINAPI | CABO DE COBRE FLEXÍVEL ISOLADO, 1,5 MM², ANTI-CHAMA 450/750 V, PARA CIRCUITOS TERMINAIS - FORNECIMENTO E INSTALAÇÃO. AF_12/2015 | INEL - INSTALAÇÃO ELÉTRICA/ELETRIFICAÇÃO E ILUMINAÇÃO EXTERNA |  | M | 1 | 1,68 | 1,68
Composição Auxiliar |  | 88247 | SINAPI | AUXILIAR DE ELETRICISTA COM ENCARGOS COMPLEMENTARES | SEDI - SERVIÇOS DIVERSOS |  | H | 0,024 | 15,54 | 0.37
Composição Auxiliar |  | 88264 | SINAPI | ELETRICISTA COM ENCARGOS COMPLEMENTARES | SEDI - SERVIÇOS DIVERSOS |  | H | 0,024 | 20,20 | 0.48
Insumo da Composição |  | 00000983 | SINAPI | CABO DE COBRE, RIGIDO, CLASSE 2, ISOLACAO EM PVC/A, ANTICHAMA BWF-B, 1 CONDUTOR, 450/750 V, SECAO NOMINAL 1,5 MM2 | Material |  | M | 1,19 | 0,68 | 0.8
Insumo da Composição |  | 00021127 | SINAPI | FITA ISOLANTE ADESIVA ANTICHAMA, USO ATE 750 V, EM ROLO DE 19 MM X 5 M | Material |  | UN | 0,009 | 3,40 | 0.03
[5 empty] | M.O sem L.S. => | 0,29 | L.S. => | 0,34 | M.O com L.S. => | 0,63
[5 empty] | Valor do BDI => | 0,41 | Valor com BDI => |  | 2,09
| Item | Código | Banco | Descrição | Tipo |  | Und | Quant. | Valor Unit | Total
Composição | 8.3.2 | 91926 | SINAPI | CABO DE COBRE FLEXÍVEL ISOLADO, 2,5 MM², ANTI-CHAMA 450/750 V, PARA CIRCUITOS TERMINAIS - FORNECIMENTO E INSTALAÇÃO. AF_12/2015 | INEL - INSTALAÇÃO ELÉTRICA/ELETRIFICAÇÃO E ILUMINAÇÃO EXTERNA |  | M | 1 | 2,43 | 2,43
Composição Auxiliar |  | 88247 | SINAPI | AUXILIAR DE ELETRICISTA COM ENCARGOS COMPLEMENTARES | SEDI - SERVIÇOS DIVERSOS |  | H | 0,03 | 15,54 | 0.46
Composição Auxiliar |  | 88264 | SINAPI | ELETRICISTA COM ENCARGOS COMPLEMENTARES | SEDI - SERVIÇOS DIVERSOS |  | H | 0,03 | 20,20 | 0.6
Insumo da Composição |  | 00001014 | SINAPI | CABO DE COBRE, FLEXIVEL, CLASSE 4 OU 5, ISOLACAO EM PVC/A, ANTICHAMA BWF-B, 1 CONDUTOR, 450/750 V, SECAO NOMINAL 2,5 MM2 | Material |  | M | 1,19 | 1,13 | 1.34
Insumo da Composição |  | 00021127 | SINAPI | FITA ISOLANTE ADESIVA ANTICHAMA, USO ATE 750 V, EM ROLO DE 19 MM X 5 M | Material |  | UN | 0,009 | 3,40 | 0.03
[5 empty] | M.O sem L.S. => | 0,36 | L.S. => | 0,42 | M.O com L.S. => | 0,78
[5 empty] | Valor do BDI => | 0,59 | Valor com BDI => |  | 3,02
| Item | Código | Banco | Descrição | Tipo |  | Und | Quant. | Valor Unit | Total
Composição | 8.3.3 | 73860/009 | SINAPI | CABO DE COBRE ISOLADO PVC 450/750V 4MM2 RESISTENTE A CHAMA - FORNECIMENTO E INSTALACAO | INEL - INSTALAÇÃO ELÉTRICA/ELETRIFICAÇÃO E ILUMINAÇÃO EXTERNA |  | M | 1 | 4,24 | 4,24
Composição Auxiliar |  | 88264 | SINAPI | ELETRICISTA COM ENCARGOS COMPLEMENTARES | SEDI - SERVIÇOS DIVERSOS |  | H | 0,061 | 20,20 | 1.23
Composição Auxiliar |  | 88316 | SINAPI | SERVENTE COM ENCARGOS COMPLEMENTARES | SEDI - SERVIÇOS DIVERSOS |  | H | 0,061 | 15,66 | 0.95
Insumo da Composição |  | 00000981 | SINAPI | CABO DE COBRE, FLEXIVEL, CLASSE 4 OU 5, ISOLACAO EM PVC/A, ANTICHAMA BWF-B, 1 CONDUTOR, 450/750 V, SECAO NOMINAL 4 MM2 | Material |  | M | 1,0 | 2,03 | 2.03
Insumo da Composição |  | 00021127 | SINAPI | FITA ISOLANTE ADESIVA ANTICHAMA, USO ATE 750 V, EM ROLO DE 19 MM X 5 M | Material |  | UN | 0,0112 | 3,40 | 0.03
[5 empty] | M.O sem L.S. => | 0,74 | L.S. => | 0,88 | M.O com L.S. => | 1,62
[5 empty] | Valor do BDI => | 1,03 | Valor com BDI => |  | 5,27
| Item | Código | Banco | Descrição | Tipo |  | Und | Quant. | Valor Unit | Total
Composição | 8.3.4 | 91930 | SINAPI | CABO DE COBRE FLEXÍVEL ISOLADO, 6 MM², ANTI-CHAMA 450/750 V, PARA CIRCUITOS TERMINAIS - FORNECIMENTO E INSTALAÇÃO. AF_12/2015 | INEL - INSTALAÇÃO ELÉTRICA/ELETRIFICAÇÃO E ILUMINAÇÃO EXTERNA |  | M | 1 | 5,25 | 5,25
Composição Auxiliar |  | 88247 | SINAPI | AUXILIAR DE ELETRICISTA COM ENCARGOS COMPLEMENTARES | SEDI - SERVIÇOS DIVERSOS |  | H | 0,052 | 15,54 | 0.8
Composição Auxiliar |  | 88264 | SINAPI | ELETRICISTA COM ENCARGOS COMPLEMENTARES | SEDI - SERVIÇOS DIVERSOS |  | H | 0,052 | 20,20 | 1.05
Insumo da Composição |  | 00000982 | SINAPI | CABO DE COBRE, FLEXIVEL, CLASSE 4 OU 5, ISOLACAO EM PVC/A, ANTICHAMA BWF-B, 1 CONDUTOR, 450/750 V, SECAO NOMINAL 6 MM2 | Material |  | M | 1,19 | 2,84 | 3.37
Insumo da Composição |  | 00021127 | SINAPI | FITA ISOLANTE ADESIVA ANTICHAMA, USO ATE 750 V, EM ROLO DE 19 MM X 5 M | Material |  | UN | 0,009 | 3,40 | 0.03
[5 empty] | M.O sem L.S. => | 0,63 | L.S. => | 0,75 | M.O com L.S. => | 1,38
[5 empty] | Valor do BDI => | 1,28 | Valor com BDI => |  | 6,53
| Item | Código | Banco | Descrição | Tipo |  | Und | Quant. | Valor Unit | Total
Composição | 8.3.5 | 91934 | SINAPI | CABO DE COBRE FLEXÍVEL ISOLADO, 16 MM², ANTI-CHAMA 450/750 V, PARA CIRCUITOS TERMINAIS - FORNECIMENTO E INSTALAÇÃO. AF_12/2015 | INEL - INSTALAÇÃO ELÉTRICA/ELETRIFICAÇÃO E ILUMINAÇÃO EXTERNA |  | M | 1 | 13,04 | 13,04
Composição Auxiliar |  | 88247 | SINAPI | AUXILIAR DE ELETRICISTA COM ENCARGOS COMPLEMENTARES | SEDI - SERVIÇOS DIVERSOS |  | H | 0,115 | 15,54 | 1.78
Composição Auxiliar |  | 88264 | SINAPI | ELETRICISTA COM ENCARGOS COMPLEMENTARES | SEDI - SERVIÇOS DIVERSOS |  | H | 0,115 | 20,20 | 2.32
Insumo da Composição |  | 00000979 | SINAPI | CABO DE COBRE, FLEXIVEL, CLASSE 4 OU 5, ISOLACAO EM PVC/A, ANTICHAMA BWF-B, 1 CONDUTOR, 450/750 V, SECAO NOMINAL 16 MM2 | Material |  | M | 1,19 | 7,49 | 8.91
Insumo da Composição |  | 00021127 | SINAPI | FITA ISOLANTE ADESIVA ANTICHAMA, USO ATE 750 V, EM ROLO DE 19 MM X 5 M | Material |  | UN | 0,009 | 3,40 | 0.03
[5 empty] | M.O sem L.S. => | 1,40 | L.S. => | 1,65 | M.O com L.S. => | 3,05
[5 empty] | Valor do BDI => | 3,19 | Valor com BDI => |  | 16,23
| Item | Código | Banco | Descrição | Tipo |  | Und | Quant. | Valor Unit | Total
Composição | 8.3.6 | 92990 | SINAPI | CABO DE COBRE FLEXÍVEL ISOLADO, 70 MM², ANTI-CHAMA 0,6/1,0 KV, PARA DISTRIBUIÇÃO - FORNECIMENTO E INSTALAÇÃO. AF_12/2015 | INEL - INSTALAÇÃO ELÉTRICA/ELETRIFICAÇÃO E ILUMINAÇÃO EXTERNA |  | M | 1 | 37,95 | 37,95
Composição Auxiliar |  | 88247 | SINAPI | AUXILIAR DE ELETRICISTA COM ENCARGOS COMPLEMENTARES | SEDI - SERVIÇOS DIVERSOS |  | H | 0,105 | 15,54 | 1.63
Composição Auxiliar |  | 88264 | SINAPI | ELETRICISTA COM ENCARGOS COMPLEMENTARES | SEDI - SERVIÇOS DIVERSOS |  | H | 0,105 | 20,20 | 2.12
Insumo da Composição |  | 00000977 | SINAPI | CABO DE COBRE, FLEXIVEL, CLASSE 4 OU 5, ISOLACAO EM PVC/A, ANTICHAMA BWF-B, COBERTURA PVC-ST1, ANTICHAMA BWF-B, 1 CONDUTOR, 0,6/1 KV, SECAO NOMINAL 70 MM2 | Material |  | M | 1,015 | 33,67 | 34.17
Insumo da Composição |  | 00021127 | SINAPI | FITA ISOLANTE ADESIVA ANTICHAMA, USO ATE 750 V, EM ROLO DE 19 MM X 5 M | Material |  | UN | 0,009 | 3,40 | 0.03
[5 empty] | M.O sem L.S. => | 1,28 | L.S. => | 1,51 | M.O com L.S. => | 2,79
[5 empty] | Valor do BDI => | 9,29 | Valor com BDI => |  | 47,24
| Item | Código | Banco | Descrição | Tipo |  | Und | Quant. | Valor Unit | Total
Composição | 8.3.7 | 92989 | SINAPI | CABO DE COBRE FLEXÍVEL ISOLADO, 70 MM², ANTI-CHAMA 450/750 V, PARA DISTRIBUIÇÃO - FORNECIMENTO E INSTALAÇÃO. AF_12/2015 | INEL - INSTALAÇÃO ELÉTRICA/ELETRIFICAÇÃO E ILUMINAÇÃO EXTERNA |  | M | 1 | 38,39 | 38,39
Composição Auxiliar |  | 88247 | SINAPI | AUXILIAR DE ELETRICISTA COM ENCARGOS COMPLEMENTARES | SEDI - SERVIÇOS DIVERSOS |  | H | 0,105 | 15,54 | 1.63
Composição Auxiliar |  | 88264 | SINAPI | ELETRICISTA COM ENCARGOS COMPLEMENTARES | SEDI - SERVIÇOS DIVERSOS |  | H | 0,105 | 20,20 | 2.12
Insumo da Composição |  | 00039235 | SINAPI | CABO DE COBRE, FLEXIVEL, CLASSE 4 OU 5, ISOLACAO EM PVC/A, ANTICHAMA BWF-B, 1 CONDUTOR, 450/750 V, SECAO NOMINAL 70 MM2 | Material |  | M | 1,015 | 34,10 | 34.61
Insumo da Composição |  | 00021127 | SINAPI | FITA ISOLANTE ADESIVA ANTICHAMA, USO ATE 750 V, EM ROLO DE 19 MM X 5 M | Material |  | UN | 0,009 | 3,40 | 0.03
[5 empty] | M.O sem L.S. => | 1,28 | L.S. => | 1,51 | M.O com L.S. => | 2,79
[5 empty] | Valor do BDI => | 9,40 | Valor com BDI => |  | 47,79
| Item | Código | Banco | Descrição | Tipo |  | Und | Quant. | Valor Unit | Total
Composição | 8.4.1 | 93677 | SINAPI | DISJUNTOR TETRAPOLAR TIPO DR, CORRENTE NOMINAL DE 40A - FORNECIMENTO E INSTALAÇÃO. AF_04/2016 | INEL - INSTALAÇÃO ELÉTRICA/ELETRIFICAÇÃO E ILUMINAÇÃO EXTERNA |  | UN | 1 | 60,06 | 60,06
Composição Auxiliar |  | 88247 | SINAPI | AUXILIAR DE ELETRICISTA COM ENCARGOS COMPLEMENTARES | SEDI - SERVIÇOS DIVERSOS |  | H | 0,541 | 15,54 | 8.4
Composição Auxiliar |  | 88264 | SINAPI | ELETRICISTA COM ENCARGOS COMPLEMENTARES | SEDI - SERVIÇOS DIVERSOS |  | H | 0,541 | 20,20 | 10.92
Insumo da Composição |  | 00034623 | SINAPI | DISJUNTOR TIPO DIN/IEC, BIPOLAR 40 ATE 50A | Material |  | UN | 1,0 | 37,26 | 37.26
Insumo da Composição |  | 00001574 | SINAPI | TERMINAL A COMPRESSAO EM COBRE ESTANHADO PARA CABO 10 MM2, 1 FURO E 1 COMPRESSAO, PARA PARAFUSO DE FIXACAO M6 | Material |  | UN | 4,0 | 0,87 | 3.48
[5 empty] | M.O sem L.S. => | 6,59 | L.S. => | 7,81 | M.O com L.S. => | 14,40
[5 empty] | Valor do BDI => | 14,71 | Valor com BDI => |  | 74,77
| Item | Código | Banco | Descrição | Tipo |  | Und | Quant. | Valor Unit | Total
Composição | 8.4.2 | 93672 | SINAPI | DISJUNTOR TRIPOLAR TIPO DIN, CORRENTE NOMINAL DE 40A - FORNECIMENTO E INSTALAÇÃO. AF_04/2016 | INEL - INSTALAÇÃO ELÉTRICA/ELETRIFICAÇÃO E ILUMINAÇÃO EXTERNA |  | UN | 1 | 63,47 | 63,47
Composição Auxiliar |  | 88247 | SINAPI | AUXILIAR DE ELETRICISTA COM ENCARGOS COMPLEMENTARES | SEDI - SERVIÇOS DIVERSOS |  | H | 0,406 | 15,54 | 6.3
Composição Auxiliar |  | 88264 | SINAPI | ELETRICISTA COM ENCARGOS COMPLEMENTARES | SEDI - SERVIÇOS DIVERSOS |  | H | 0,406 | 20,20 | 8.2
Insumo da Composição |  | 00034709 | SINAPI | DISJUNTOR TIPO DIN/IEC, TRIPOLAR DE 10 ATE 50A | Material |  | UN | 1,0 | 46,36 | 46.36
Insumo da Composição |  | 00001574 | SINAPI | TERMINAL A COMPRESSAO EM COBRE ESTANHADO PARA CABO 10 MM2, 1 FURO E 1 COMPRESSAO, PARA PARAFUSO DE FIXACAO M6 | Material |  | UN | 3,0 | 0,87 | 2.61
[5 empty] | M.O sem L.S. => | 4,94 | L.S. => | 5,85 | M.O com L.S. => | 10,79
[5 empty] | Valor do BDI => | 15,55 | Valor com BDI => |  | 79,02
| Item | Código | Banco | Descrição | Tipo |  | Und | Quant. | Valor Unit | Total
Composição | 8.4.3 | 93653 | SINAPI | DISJUNTOR MONOPOLAR TIPO DIN, CORRENTE NOMINAL DE 10A - FORNECIMENTO E INSTALAÇÃO. AF_04/2016 | INEL - INSTALAÇÃO ELÉTRICA/ELETRIFICAÇÃO E ILUMINAÇÃO EXTERNA |  | UN | 1 | 8,36 | 8,36
Composição Auxiliar |  | 88247 | SINAPI | AUXILIAR DE ELETRICISTA COM ENCARGOS COMPLEMENTARES | SEDI - SERVIÇOS DIVERSOS |  | H | 0,035 | 15,54 | 0.54
Composição Auxiliar |  | 88264 | SINAPI | ELETRICISTA COM ENCARGOS COMPLEMENTARES | SEDI - SERVIÇOS DIVERSOS |  | H | 0,035 | 20,20 | 0.7
Insumo da Composição |  | 00034653 | SINAPI | DISJUNTOR TIPO DIN/IEC, MONOPOLAR DE 6 ATE 32A | Material |  | UN | 1,0 | 6,60 | 6.6
Insumo da Composição |  | 00001570 | SINAPI | TERMINAL A COMPRESSAO EM COBRE ESTANHADO PARA CABO 2,5 MM2, 1 FURO E 1 COMPRESSAO, PARA PARAFUSO DE FIXACAO M5 | Material |  | UN | 1,0 | 0,52 | 0.52
[5 empty] | M.O sem L.S. => | 0,42 | L.S. => | 0,50 | M.O com L.S. => | 0,92
[5 empty] | Valor do BDI => | 2,04 | Valor com BDI => |  | 10,40
| Item | Código | Banco | Descrição | Tipo |  | Und | Quant. | Valor Unit | Total
Composição | 8.4.4 | 93654 | SINAPI | DISJUNTOR MONOPOLAR TIPO DIN, CORRENTE NOMINAL DE 16A - FORNECIMENTO E INSTALAÇÃO. AF_04/2016 | INEL - INSTALAÇÃO ELÉTRICA/ELETRIFICAÇÃO E ILUMINAÇÃO EXTERNA |  | UN | 1 | 8,82 | 8,82
Composição Auxiliar |  | 88247 | SINAPI | AUXILIAR DE ELETRICISTA COM ENCARGOS COMPLEMENTARES | SEDI - SERVIÇOS DIVERSOS |  | H | 0,048 | 15,54 | 0.74
Composição Auxiliar |  | 88264 | SINAPI | ELETRICISTA COM ENCARGOS COMPLEMENTARES | SEDI - SERVIÇOS DIVERSOS |  | H | 0,048 | 20,20 | 0.96
Insumo da Composição |  | 00034653 | SINAPI | DISJUNTOR TIPO DIN/IEC, MONOPOLAR DE 6 ATE 32A | Material |  | UN | 1,0 | 6,60 | 6.6
Insumo da Composição |  | 00001570 | SINAPI | TERMINAL A COMPRESSAO EM COBRE ESTANHADO PARA CABO 2,5 MM2, 1 FURO E 1 COMPRESSAO, PARA PARAFUSO DE FIXACAO M5 | Material |  | UN | 1,0 | 0,52 | 0.52
[5 empty] | M.O sem L.S. => | 0,58 | L.S. => | 0,69 | M.O com L.S. => | 1,27
[5 empty] | Valor do BDI => | 2,16 | Valor com BDI => |  | 10,98
| Item | Código | Banco | Descrição | Tipo |  | Und | Quant. | Valor Unit | Total
Composição | 8.4.5 | 93655 | SINAPI | DISJUNTOR MONOPOLAR TIPO DIN, CORRENTE NOMINAL DE 20A - FORNECIMENTO E INSTALAÇÃO. AF_04/2016 | INEL - INSTALAÇÃO ELÉTRICA/ELETRIFICAÇÃO E ILUMINAÇÃO EXTERNA |  | UN | 1 | 9,62 | 9,62
Composição Auxiliar |  | 88247 | SINAPI | AUXILIAR DE ELETRICISTA COM ENCARGOS COMPLEMENTARES | SEDI - SERVIÇOS DIVERSOS |  | H | 0,066 | 15,54 | 1.02
Composição Auxiliar |  | 88264 | SINAPI | ELETRICISTA COM ENCARGOS COMPLEMENTARES | SEDI - SERVIÇOS DIVERSOS |  | H | 0,066 | 20,20 | 1.33
Insumo da Composição |  | 00034653 | SINAPI | DISJUNTOR TIPO DIN/IEC, MONOPOLAR DE 6 ATE 32A | Material |  | UN | 1,0 | 6,60 | 6.6
Insumo da Composição |  | 00001571 | SINAPI | TERMINAL A COMPRESSAO EM COBRE ESTANHADO PARA CABO 4 MM2, 1 FURO E 1 COMPRESSAO, PARA PARAFUSO DE FIXACAO M5 | Material |  | UN | 1,0 | 0,67 | 0.67
[5 empty] | M.O sem L.S. => | 0,80 | L.S. => | 0,95 | M.O com L.S. => | 1,75
[5 empty] | Valor do BDI => | 2,35 | Valor com BDI => |  | 11,97
| Item | Código | Banco | Descrição | Tipo |  | Und | Quant. | Valor Unit | Total
Composição | 8.4.6 | 93661 | SINAPI | DISJUNTOR BIPOLAR TIPO DIN, CORRENTE NOMINAL DE 16A - FORNECIMENTO E INSTALAÇÃO. AF_04/2016 | INEL - INSTALAÇÃO ELÉTRICA/ELETRIFICAÇÃO E ILUMINAÇÃO EXTERNA |  | UN | 1 | 42,26 | 42,26
Composição Auxiliar |  | 88247 | SINAPI | AUXILIAR DE ELETRICISTA COM ENCARGOS COMPLEMENTARES | SEDI - SERVIÇOS DIVERSOS |  | H | 0,095 | 15,54 | 1.47
Composição Auxiliar |  | 88264 | SINAPI | ELETRICISTA COM ENCARGOS COMPLEMENTARES | SEDI - SERVIÇOS DIVERSOS |  | H | 0,095 | 20,20 | 1.91
Insumo da Composição |  | 00034616 | SINAPI | DISJUNTOR TIPO DIN/IEC, BIPOLAR DE 6 ATE 32A | Material |  | UN | 1,0 | 37,84 | 37.84
Insumo da Composição |  | 00001570 | SINAPI | TERMINAL A COMPRESSAO EM COBRE ESTANHADO PARA CABO 2,5 MM2, 1 FURO E 1 COMPRESSAO, PARA PARAFUSO DE FIXACAO M5 | Material |  | UN | 2,0 | 0,52 | 1.04
[5 empty] | M.O sem L.S. => | 1,15 | L.S. => | 1,37 | M.O com L.S. => | 2,52
[5 empty] | Valor do BDI => | 10,35 | Valor com BDI => |  | 52,61
| Item | Código | Banco | Descrição | Tipo |  | Und | Quant. | Valor Unit | Total
Composição | 8.4.7 | 93662 | SINAPI | DISJUNTOR BIPOLAR TIPO DIN, CORRENTE NOMINAL DE 20A - FORNECIMENTO E INSTALAÇÃO. AF_04/2016 | INEL - INSTALAÇÃO ELÉTRICA/ELETRIFICAÇÃO E ILUMINAÇÃO EXTERNA |  | UN | 1 | 43,92 | 43,92
Composição Auxiliar |  | 88247 | SINAPI | AUXILIAR DE ELETRICISTA COM ENCARGOS COMPLEMENTARES | SEDI - SERVIÇOS DIVERSOS |  | H | 0,133 | 15,54 | 2.06
Composição Auxiliar |  | 88264 | SINAPI | ELETRICISTA COM ENCARGOS COMPLEMENTARES | SEDI - SERVIÇOS DIVERSOS |  | H | 0,133 | 20,20 | 2.68
Insumo da Composição |  | 00034616 | SINAPI | DISJUNTOR TIPO DIN/IEC, BIPOLAR DE 6 ATE 32A | Material |  | UN | 1,0 | 37,84 | 37.84
Insumo da Composição |  | 00001571 | SINAPI | TERMINAL A COMPRESSAO EM COBRE ESTANHADO PARA CABO 4 MM2, 1 FURO E 1 COMPRESSAO, PARA PARAFUSO DE FIXACAO M5 | Material |  | UN | 2,0 | 0,67 | 1.34
[5 empty] | M.O sem L.S. => | 1,62 | L.S. => | 1,92 | M.O com L.S. => | 3,54
[5 empty] | Valor do BDI => | 10,76 | Valor com BDI => |  | 54,68
| Item | Código | Banco | Descrição | Tipo |  | Und | Quant. | Valor Unit | Total
Composição | 8.4.8 | 93663 | SINAPI | DISJUNTOR BIPOLAR TIPO DIN, CORRENTE NOMINAL DE 25A - FORNECIMENTO E INSTALAÇÃO. AF_04/2016 | INEL - INSTALAÇÃO ELÉTRICA/ELETRIFICAÇÃO E ILUMINAÇÃO EXTERNA |  | UN | 1 | 43,92 | 43,92
Composição Auxiliar |  | 88247 | SINAPI | AUXILIAR DE ELETRICISTA COM ENCARGOS COMPLEMENTARES | SEDI - SERVIÇOS DIVERSOS |  | H | 0,133 | 15,54 | 2.06
Composição Auxiliar |  | 88264 | SINAPI | ELETRICISTA COM ENCARGOS COMPLEMENTARES | SEDI - SERVIÇOS DIVERSOS |  | H | 0,133 | 20,20 | 2.68
Insumo da Composição |  | 00034616 | SINAPI | DISJUNTOR TIPO DIN/IEC, BIPOLAR DE 6 ATE 32A | Material |  | UN | 1,0 | 37,84 | 37.84
Insumo da Composição |  | 00001571 | SINAPI | TERMINAL A COMPRESSAO EM COBRE ESTANHADO PARA CABO 4 MM2, 1 FURO E 1 COMPRESSAO, PARA PARAFUSO DE FIXACAO M5 | Material |  | UN | 2,0 | 0,67 | 1.34
[5 empty] | M.O sem L.S. => | 1,62 | L.S. => | 1,92 | M.O com L.S. => | 3,54
[5 empty] | Valor do BDI => | 10,76 | Valor com BDI => |  | 54,68
| Item | Código | Banco | Descrição | Tipo |  | Und | Quant. | Valor Unit | Total
Composição | 8.4.9 | 93664 | SINAPI | DISJUNTOR BIPOLAR TIPO DIN, CORRENTE NOMINAL DE 32A - FORNECIMENTO E INSTALAÇÃO. AF_04/2016 | INEL - INSTALAÇÃO ELÉTRICA/ELETRIFICAÇÃO E ILUMINAÇÃO EXTERNA |  | UN | 1 | 45,93 | 45,93
Composição Auxiliar |  | 88247 | SINAPI | AUXILIAR DE ELETRICISTA COM ENCARGOS COMPLEMENTARES | SEDI - SERVIÇOS DIVERSOS |  | H | 0,182 | 15,54 | 2.82
Composição Auxiliar |  | 88264 | SINAPI | ELETRICISTA COM ENCARGOS COMPLEMENTARES | SEDI - SERVIÇOS DIVERSOS |  | H | 0,182 | 20,20 | 3.67
Insumo da Composição |  | 00034616 | SINAPI | DISJUNTOR TIPO DIN/IEC, BIPOLAR DE 6 ATE 32A | Material |  | UN | 1,0 | 37,84 | 37.84
Insumo da Composição |  | 00001573 | SINAPI | TERMINAL A COMPRESSAO EM COBRE ESTANHADO PARA CABO 6 MM2, 1 FURO E 1 COMPRESSAO, PARA PARAFUSO DE FIXACAO M6 | Material |  | UN | 2,0 | 0,80 | 1.6
[5 empty] | M.O sem L.S. => | 2,21 | L.S. => | 2,62 | M.O com L.S. => | 4,83
[5 empty] | Valor do BDI => | 11,25 | Valor com BDI => |  | 57,18
| Item | Código | Banco | Descrição | Tipo |  | Und | Quant. | Valor Unit | Total
Composição | 8.5.1 | 97591 | SINAPI | LUMINÁRIA TIPO PLAFON REDONDO COM VIDRO FOSCO, DE SOBREPOR, COM 2 LÂMPADAS DE 15 W - FORNECIMENTO E INSTALAÇÃO. AF_11/2017 | INEL - INSTALAÇÃO ELÉTRICA/ELETRIFICAÇÃO E ILUMINAÇÃO EXTERNA |  | UN | 1 | 67,44 | 67,44
Composição Auxiliar |  | 88247 | SINAPI | AUXILIAR DE ELETRICISTA COM ENCARGOS COMPLEMENTARES | SEDI - SERVIÇOS DIVERSOS |  | H | 0,2883 | 15,54 | 4.48
Composição Auxiliar |  | 88264 | SINAPI | ELETRICISTA COM ENCARGOS COMPLEMENTARES | SEDI - SERVIÇOS DIVERSOS |  | H | 0,692 | 20,20 | 13.97
Insumo da Composição |  | 00038191 | SINAPI | LAMPADA FLUORESCENTE COMPACTA 2U BRANCA 15 W, BASE E27 (127/220 V) | Material |  | UN | 2,0 | 7,82 | 15.64
Insumo da Composição |  | 00038770 | SINAPI | LUMINARIA PLAFON REDONDO COM VIDRO FOSCO DIAMETRO *30* CM, PARA 2 LAMPADAS, BASE E27, POTENCIA MAXIMA 40/60 W (NAO INCLUI LAMPADAS) | Material |  | UN | 1,0 | 33,35 | 33.35
[5 empty] | M.O sem L.S. => | 6,40 | L.S. => | 7,58 | M.O com L.S. => | 13,98
[5 empty] | Valor do BDI => | 16,52 | Valor com BDI => |  | 83,96
| Item | Código | Banco | Descrição | Tipo |  | Und | Quant. | Valor Unit | Total
Composição | 8.5.2 | 060630 | SBC | LUMINARIA EMBUTIR PARA 1 LAMPADA DICROICA 20W 38 GRAUS | 60 |  | UN | 1 | 81,23 | 81,23
Composição Auxiliar |  | 88247 | SINAPI | AUXILIAR DE ELETRICISTA COM ENCARGOS COMPLEMENTARES | SEDI - SERVIÇOS DIVERSOS |  | H | 1,169 | 15,54 | 18.16
Composição Auxiliar |  | 88264 | SINAPI | ELETRICISTA COM ENCARGOS COMPLEMENTARES | SEDI - SERVIÇOS DIVERSOS |  | H | 1,169 | 20,20 | 23.61
Insumo da Composição |  | 047003 | SBC | LAMPADA DICROICA ABERTA 38 GRAUS 12V 50W | Material |  | UN | 1,0 | 6,56 | 6.56
Insumo da Composição |  | 004629 | SBC | LUMINARIA EMBUTIR 1 LAMPADA DICROICA 20W 38 GRAUS | Material |  | UN | 1,0 | 32,90 | 32.9
[5 empty] | M.O sem L.S. => | 14,23 | L.S. => | 16,88 | M.O com L.S. => | 31,11
[5 empty] | Valor do BDI => | 19,90 | Valor com BDI => |  | 101,13
| Item | Código | Banco | Descrição | Tipo |  | Und | Quant. | Valor Unit | Total
Composição | 8.5.3 | 97594 | SINAPI | LUMINÁRIA TIPO SPOT, DE SOBREPOR, COM 2 LÂMPADAS DE 15 W - FORNECIMENTO E INSTALAÇÃO. AF_11/2017 | INEL - INSTALAÇÃO ELÉTRICA/ELETRIFICAÇÃO E ILUMINAÇÃO EXTERNA |  | UN | 1 | 66,67 | 66,67
Composição Auxiliar |  | 88247 | SINAPI | AUXILIAR DE ELETRICISTA COM ENCARGOS COMPLEMENTARES | SEDI - SERVIÇOS DIVERSOS |  | H | 0,2433 | 15,54 | 3.78
Composição Auxiliar |  | 88264 | SINAPI | ELETRICISTA COM ENCARGOS COMPLEMENTARES | SEDI - SERVIÇOS DIVERSOS |  | H | 0,5838 | 20,20 | 11.79
Insumo da Composição |  | 00038191 | SINAPI | LAMPADA FLUORESCENTE COMPACTA 2U BRANCA 15 W, BASE E27 (127/220 V) | Material |  | UN | 2,0 | 7,82 | 15.64
Insumo da Composição |  | 00039378 | SINAPI | LUMINARIA SPOT DE SOBREPOR EM ALUMINIO COM ALETA PLASTICA PARA 2 LAMPADAS, BASE E27, POTENCIA MAXIMA 40/60 W (NAO INCLUI LAMPADA) | Material |  | UN | 1,0 | 35,46 | 35.46
[5 empty] | M.O sem L.S. => | 5,40 | L.S. => | 6,40 | M.O com L.S. => | 11,80
[5 empty] | Valor do BDI => | 16,33 | Valor com BDI => |  | 83,00
| Item | Código | Banco | Descrição | Tipo |  | Und | Quant. | Valor Unit | Total
Composição | 8.5.4 | 97605 | SINAPI | LUMINÁRIA ARANDELA TIPO MEIA-LUA, PARA 1 LÂMPADA LED - FORNECIMENTO E INSTALAÇÃO. AF_11/2017 | INEL - INSTALAÇÃO ELÉTRICA/ELETRIFICAÇÃO E ILUMINAÇÃO EXTERNA |  | UN | 1 | 59,92 | 59,92
Composição Auxiliar |  | 88247 | SINAPI | AUXILIAR DE ELETRICISTA COM ENCARGOS COMPLEMENTARES | SEDI - SERVIÇOS DIVERSOS |  | H | 0,1972 | 15,54 | 3.06
Composição Auxiliar |  | 88264 | SINAPI | ELETRICISTA COM ENCARGOS COMPLEMENTARES | SEDI - SERVIÇOS DIVERSOS |  | H | 0,4732 | 20,20 | 9.55
Insumo da Composição |  | 00038193 | SINAPI | LAMPADA LED 6 W BIVOLT BRANCA, FORMATO TRADICIONAL (BASE E27) | Material |  | UN | 1,0 | 16,94 | 16.94
Insumo da Composição |  | 00038769 | SINAPI | LUMINARIA ARANDELA TIPO MEIA-LUA COM VIDRO FOSCO *30 X 15* CM, PARA 1 LAMPADA, BASE E27, POTENCIA MAXIMA 40/60 W (NAO INCLUI LAMPADA) | Material |  | UN | 1,0 | 30,37 | 30.37
[5 empty] | M.O sem L.S. => | 4,37 | L.S. => | 5,19 | M.O com L.S. => | 9,56
[5 empty] | Valor do BDI => | 14,68 | Valor com BDI => |  | 74,60
| Item | Código | Banco | Descrição | Tipo |  | Und | Quant. | Valor Unit | Total
Composição | 13.1 | 00000037 | Próprio | PORTA DE CORRER EM MADEIRA E VIDRO ARQUEADA 180x250 cm | ESQV - ESQUADRIAS/FERRAGENS/VIDROS |  | un | 1 | 2.164,40 | 2.164,40
Composição Auxiliar |  | 88261 | SINAPI | CARPINTEIRO DE ESQUADRIA COM ENCARGOS COMPLEMENTARES | SEDI - SERVIÇOS DIVERSOS |  | H | 7,939 | 20,77 | 164.89
Composição Auxiliar |  | 88239 | SINAPI | AJUDANTE DE CARPINTEIRO COM ENCARGOS COMPLEMENTARES | SEDI - SERVIÇOS DIVERSOS |  | H | 6,186 | 18,46 | 114.19
Insumo da Composição |  | 000050 | SBC | CIMENTO PORTLAND CP III 32RS NBR 11578 (quilo) | Material |  | KG | 3,456 | 0,47 | 1.62
Insumo da Composição |  | 000100 | SBC | AREIA GROSSA LAVADA | Material |  | m³ | 0,0 | 71,50 | 0
Insumo da Composição |  | 008272 | SBC | COLA PARA LAMINADO FORMICA 3,78kg/m2 | Material |  | KG | 0,317 | 12,00 | 3.8
Insumo da Composição |  | 00000025 | Próprio | PORTA DE CORRER EM MADEIRA E VIDRO ARQUEADA 180x250 cm | Material |  | un | 1,0 | 1.879,90 | 1879.9
[5 empty] | M.O sem L.S. => | 98,22 | L.S. => | 116,45 | M.O com L.S. => | 214,67
[5 empty] | Valor do BDI => | 530,27 | Valor com BDI => |  | 2.694,67
| Item | Código | Banco | Descrição | Tipo |  | Und | Quant. | Valor Unit | Total
Composição | 13.1 | 00000038 | Próprio | PORTA DE CORRER EM MADEIRA E VIDRO ARQUEADA 220x250 cm | ESQV - ESQUADRIAS/FERRAGENS/VIDROS |  | un | 1 | 2.446,97 | 2.446,97
Composição Auxiliar |  | 88261 | SINAPI | CARPINTEIRO DE ESQUADRIA COM ENCARGOS COMPLEMENTARES | SEDI - SERVIÇOS DIVERSOS |  | H | 7,939 | 20,77 | 164.89
Composição Auxiliar |  | 88239 | SINAPI | AJUDANTE DE CARPINTEIRO COM ENCARGOS COMPLEMENTARES | SEDI - SERVIÇOS DIVERSOS |  | H | 6,186 | 18,46 | 114.19
Insumo da Composição |  | 00000026 | Próprio | PORTA DE CORRER EM MADEIRA E VIDRO ARQUEADA 220x250 cm | Material |  | un | 1,0 | 2.161,90 | 2161.9
Insumo da Composição |  | 000050 | SBC | CIMENTO PORTLAND CP III 32RS NBR 11578 (quilo) | Material |  | KG | 3,456 | 0,47 | 1.62
Insumo da Composição |  | 000100 | SBC | AREIA GROSSA LAVADA | Material |  | m³ | 0,008 | 71,50 | 0.57
Insumo da Composição |  | 008272 | SBC | COLA PARA LAMINADO FORMICA 3,78kg/m2 | Material |  | KG | 0,317 | 12,00 | 3.8
[5 empty] | M.O sem L.S. => | 98,22 | L.S. => | 116,45 | M.O com L.S. => | 214,67
[5 empty] | Valor do BDI => | 599,50 | Valor com BDI => |  | 3.046,47
| Item | Código | Banco | Descrição | Tipo |  | Und | Quant. | Valor Unit | Total
Composição | 13.3 | 110099 | SBC | PORTA COMPLETA MADEIRA 1 FL.0,80x2,10m | 110 |  | UN | 1 | 1.142,58 | 1.142,58
Composição Auxiliar |  | 88239 | SINAPI | AJUDANTE DE CARPINTEIRO COM ENCARGOS COMPLEMENTARES | SEDI - SERVIÇOS DIVERSOS |  | H | 13,094 | 18,46 | 241.71
Composição Auxiliar |  | 88261 | SINAPI | CARPINTEIRO DE ESQUADRIA COM ENCARGOS COMPLEMENTARES | SEDI - SERVIÇOS DIVERSOS |  | H | 18,558 | 20,77 | 385.44
Insumo da Composição |  | 000100 | SBC | AREIA GROSSA LAVADA | Material |  | m³ | 0,012 | 71,50 | 0.85
Insumo da Composição |  | 000760 | SBC | VIDRO LISO PLANO INCOLOR 4mm | Material |  | m² | 0,12 | 81,30 | 9.75
Insumo da Composição |  | 040264 | SBC | ADUELA/BATENTE/MARCO/CAXONETE(60/90cm)MADEIRA P/PINTURA | Material |  | UN | 1,0 | 61,86 | 61.86
Insumo da Composição |  | 001349 | SBC | ALIZAR/MOLDURA MADEIRA DE LEI 1,5x4,5cm PARA PINTURA | Material |  | M | 11,0 | 20,00 | 220
Insumo da Composição |  | 000050 | SBC | CIMENTO PORTLAND CP III 32RS NBR 11578 (quilo) | Material |  | KG | 5,184 | 0,47 | 2.43
Insumo da Composição |  | 014241 | SBC | DOBRADICA VAI-E-VEM 2cm x 2.1/2" METAL CROMADO | Material |  | UN | 2,0 | 55,74 | 111.48
Insumo da Composição |  | 008270 | SBC | PORTA INTERNA SEMI OCA PARA PINTURA (60/70/80/90cm) | Material |  | UN | 1,0 | 104,75 | 104.75
Insumo da Composição |  | 014213 | SBC | PREGO FERRO GALVANIZADO 15x15 (636 un/kg) | Material |  | KG | 0,028 | 11,00 | 0.3
Insumo da Composição |  | 004776 | SBC | PREGO FERRO GALVANIZADO 19x36 (109 un/kg) | Material |  | KG | 0,092 | 9,72 | 0.89
Insumo da Composição |  | 002203 | SBC | TACO DE MADEIRA PARA FIXACAO DE ESQUADRIAS/CAIXILHOS | Material |  | UN | 6,0 | 0,52 | 3.12
[5 empty] | M.O sem L.S. => | 220,90 | L.S. => | 261,92 | M.O com L.S. => | 482,82
[5 empty] | Valor do BDI => | 279,93 | Valor com BDI => |  | 1.422,51
| Item | Código | Banco | Descrição | Tipo |  | Und | Quant. | Valor Unit | Total
Composição | 13.4 | 91341 | SINAPI | PORTA EM ALUMÍNIO DE ABRIR TIPO VENEZIANA COM GUARNIÇÃO, FIXAÇÃO COM PARAFUSOS - FORNECIMENTO E INSTALAÇÃO. AF_08/2015 | ESQV - ESQUADRIAS/FERRAGENS/VIDROS |  | m² | 1 | 642,94 | 642,94
Composição Auxiliar |  | 88316 | SINAPI | SERVENTE COM ENCARGOS COMPLEMENTARES | SEDI - SERVIÇOS DIVERSOS |  | H | 0,191 | 15,66 | 2.99
Composição Auxiliar |  | 88309 | SINAPI | PEDREIRO COM ENCARGOS COMPLEMENTARES | SEDI - SERVIÇOS DIVERSOS |  | H | 0,3826 | 19,49 | 7.45
Insumo da Composição |  | 00007568 | SINAPI | BUCHA DE NYLON SEM ABA S10, COM PARAFUSO DE 6,10 X 65 MM EM ACO ZINCADO COM ROSCA SOBERBA, CABECA CHATA E FENDA PHILLIPS | Material |  | UN | 4,8166 | 0,61 | 2.93
Insumo da Composição |  | 00036888 | SINAPI | GUARNICAO/MOLDURA DE ACABAMENTO PARA ESQUADRIA DE ALUMINIO ANODIZADO NATURAL, PARA 1 FACE | Material |  | M | 6,8504 | 13,56 | 92.89
Insumo da Composição |  | 00039025 | SINAPI | PORTA DE ABRIR EM ALUMINIO TIPO VENEZIANA, ACABAMENTO ANODIZADO NATURAL, SEM GUARNICAO/ALIZAR/VISTA, 87 X 210 CM | Material |  | UN | 0,5473 | 935,06 | 511.75
Insumo da Composição |  | 00000142 | SINAPI | SELANTE ELASTICO MONOCOMPONENTE A BASE DE POLIURETANO PARA JUNTAS DIVERSAS | Material |  | 310ML | 0,8829 | 28,24 | 24.93
[5 empty] | M.O sem L.S. => | 3,58 | L.S. => | 4,25 | M.O com L.S. => | 7,83
[5 empty] | Valor do BDI => | 157,52 | Valor com BDI => |  | 800,46
| Item | Código | Banco | Descrição | Tipo |  | Und | Quant. | Valor Unit | Total
Composição | 13.5 | 110181 | SBC | PORTA COMPLETA MADEIRA 1 FL.0,90x2,10m-CORRER-LISA | 110 |  | UN | 1 | 1.500,18 | 1.500,18
Composição Auxiliar |  | 88239 | SINAPI | AJUDANTE DE CARPINTEIRO COM ENCARGOS COMPLEMENTARES | SEDI - SERVIÇOS DIVERSOS |  | H | 13,919 | 18,46 | 256.94
Composição Auxiliar |  | 88261 | SINAPI | CARPINTEIRO DE ESQUADRIA COM ENCARGOS COMPLEMENTARES | SEDI - SERVIÇOS DIVERSOS |  | H | 19,726 | 20,77 | 409.7
Insumo da Composição |  | 080109 | SBC | PORTA MADEIRA LISA PINTURA 0,90x2,10m | Material |  | UN | 1,0 | 94,01 | 94.01
Insumo da Composição |  | 000100 | SBC | AREIA GROSSA LAVADA | Material |  | m³ | 0,012 | 71,50 | 0.85
Insumo da Composição |  | 001349 | SBC | ALIZAR/MOLDURA MADEIRA DE LEI 1,5x4,5cm PARA PINTURA | Material |  | M | 23,918 | 20,00 | 478.36
Insumo da Composição |  | 008645 | SBC | CANALETA EM ALUMINIO PARA ESQUADRIAS DE CORRER | Material |  | M | 1,9 | 36,06 | 68.51
Insumo da Composição |  | 000050 | SBC | CIMENTO PORTLAND CP III 32RS NBR 11578 (quilo) | Material |  | KG | 5,184 | 0,47 | 2.43
Insumo da Composição |  | 008647 | SBC | CONCHA DE EMBUTIR PARA MOVIMENTO DE CAIXILHOS | Material |  | UN | 2,0 | 7,60 | 15.2
Insumo da Composição |  | 008644 | SBC | GUIA DE LATAO PARA ESQUADRIAS DE CORRER | Material |  | M | 3,6 | 16,00 | 57.6
Insumo da Composição |  | 014213 | SBC | PREGO FERRO GALVANIZADO 15x15 (636 un/kg) | Material |  | KG | 0,028 | 11,00 | 0.3
Insumo da Composição |  | 004776 | SBC | PREGO FERRO GALVANIZADO 19x36 (109 un/kg) | Material |  | KG | 0,092 | 9,72 | 0.89
Insumo da Composição |  | 008643 | SBC | TRILHO METALICO E ROLDANAS PARA ESQUADRIA DE CORRER | Material |  | UN | 1,0 | 115,39 | 115.39
[5 empty] | M.O sem L.S. => | 234,81 | L.S. => | 278,41 | M.O com L.S. => | 513,22
[5 empty] | Valor do BDI => | 367,54 | Valor com BDI => |  | 1.867,72
| Item | Código | Banco | Descrição | Tipo |  | Und | Quant. | Valor Unit | Total
Composição | 13.6 | 110461 | SBC | PORTA COMPLETA MADEIRA 1 FL.0,90x2,10m REV.LAMINADO FOSCO | 110 |  | UN | 1 | 710,09 | 710,09
Composição Auxiliar |  | 88239 | SINAPI | AJUDANTE DE CARPINTEIRO COM ENCARGOS COMPLEMENTARES | SEDI - SERVIÇOS DIVERSOS |  | H | 4,743 | 18,46 | 87.55
Composição Auxiliar |  | 88261 | SINAPI | CARPINTEIRO DE ESQUADRIA COM ENCARGOS COMPLEMENTARES | SEDI - SERVIÇOS DIVERSOS |  | H | 6,083 | 20,77 | 126.34
Insumo da Composição |  | 008272 | SBC | COLA PARA LAMINADO FORMICA 3,78kg/m2 | Material |  | KG | 0,57 | 12,00 | 6.84
Insumo da Composição |  | 000100 | SBC | AREIA GROSSA LAVADA | Material |  | m³ | 0,012 | 71,50 | 0.85
Insumo da Composição |  | 040264 | SBC | ADUELA/BATENTE/MARCO/CAXONETE(60/90cm)MADEIRA P/PINTURA | Material |  | UN | 1,0 | 61,86 | 61.86
Insumo da Composição |  | 001349 | SBC | ALIZAR/MOLDURA MADEIRA DE LEI 1,5x4,5cm PARA PINTURA | Material |  | M | 11,6 | 20,00 | 232
Insumo da Composição |  | 000050 | SBC | CIMENTO PORTLAND CP III 32RS NBR 11578 (quilo) | Material |  | KG | 5,184 | 0,47 | 2.43
Insumo da Composição |  | 000157 | SBC | LAMINADO MELAMINICO 1,3mm 1,25x3,08m (3,85m2)FOS/BRILHO | Material |  | m² | 3,78 | 22,00 | 83.16
Insumo da Composição |  | 008270 | SBC | PORTA INTERNA SEMI OCA PARA PINTURA (60/70/80/90cm) | Material |  | UN | 1,0 | 104,75 | 104.75
Insumo da Composição |  | 014213 | SBC | PREGO FERRO GALVANIZADO 15x15 (636 un/kg) | Material |  | KG | 0,028 | 11,00 | 0.3
Insumo da Composição |  | 004776 | SBC | PREGO FERRO GALVANIZADO 19x36 (109 un/kg) | Material |  | KG | 0,092 | 9,72 | 0.89
Insumo da Composição |  | 002203 | SBC | TACO DE MADEIRA PARA FIXACAO DE ESQUADRIAS/CAIXILHOS | Material |  | UN | 6,0 | 0,52 | 3.12
[5 empty] | M.O sem L.S. => | 75,27 | L.S. => | 89,25 | M.O com L.S. => | 164,52
[5 empty] | Valor do BDI => | 173,97 | Valor com BDI => |  | 884,06
| Item | Código | Banco | Descrição | Tipo |  | Und | Quant. | Valor Unit | Total
Composição | 13.7 | 090073 | SBC | DIVISORIA GRANILITE/MARMORITE | 90 |  | m² | 1 | 384,60 | 384,60
Composição Auxiliar |  | 88316 | SINAPI | SERVENTE COM ENCARGOS COMPLEMENTARES | SEDI - SERVIÇOS DIVERSOS |  | H | 2,87 | 15,66 | 44.94
Composição Auxiliar |  | 88309 | SINAPI | PEDREIRO COM ENCARGOS COMPLEMENTARES | SEDI - SERVIÇOS DIVERSOS |  | H | 1,977 | 19,49 | 38.53
Insumo da Composição |  | 000100 | SBC | AREIA GROSSA LAVADA | Material |  | m³ | 0,001 | 71,50 | 0.07
Insumo da Composição |  | 004685 | SBC | DIVISORIA GRANILITE/MARMORITE | Material |  | m² | 1,0 | 298,20 | 298.2
Insumo da Composição |  | 000050 | SBC | CIMENTO PORTLAND CP III 32RS NBR 11578 (quilo) | Material |  | KG | 6,1 | 0,47 | 2.86
[5 empty] | M.O sem L.S. => | 28,07 | L.S. => | 33,29 | M.O com L.S. => | 61,36
[5 empty] | Valor do BDI => | 94,22 | Valor com BDI => |  | 478,82
| Item | Código | Banco | Descrição | Tipo |  | Und | Quant. | Valor Unit | Total
Composição | 13.8 | 00000042 | Próprio | BRISE DE BAMBU | PARE - PAREDES/PAINEIS |  | m² | 1 | 154,11 | 154,11
Composição Auxiliar |  | 88315 | SINAPI | SERRALHEIRO COM ENCARGOS COMPLEMENTARES | SEDI - SERVIÇOS DIVERSOS |  | H | 1,835 | 19,37 | 35.54
Composição Auxiliar |  | 88243 | SINAPI | AJUDANTE ESPECIALIZADO COM ENCARGOS COMPLEMENTARES | SEDI - SERVIÇOS DIVERSOS |  | H | 1,841 | 23,78 | 43.77
Insumo da Composição |  | 00000028 | Próprio | BAMBU | Material |  | m² | 1,0 | 25,00 | 25
Insumo da Composição |  | 008464 | SBC | CAIXILHO DE ALUMINIO ANODIZADO C28 | Material |  | m² | 0,15 | 332,00 | 49.8
[5 empty] | M.O sem L.S. => | 28,62 | L.S. => | 33,93 | M.O com L.S. => | 62,55
[5 empty] | Valor do BDI => | 37,75 | Valor com BDI => |  | 191,86
| Item | Código | Banco | Descrição | Tipo |  | Und | Quant. | Valor Unit | Total
Composição | 14.1 | 94999 | SINAPI | EXECUÇÃO DE PASSEIO (CALÇADA) OU PISO DE CONCRETO COM CONCRETO MOLDADO IN LOCO, USINADO, ACABAMENTO CONVENCIONAL, ESPESSURA 12 CM, ARMADO. AF_07/2016 | PISO - PISOS |  | m² | 1 | 75,89 | 75,89
Composição Auxiliar |  | 88316 | SINAPI | SERVENTE COM ENCARGOS COMPLEMENTARES | SEDI - SERVIÇOS DIVERSOS |  | H | 0,4506 | 15,66 | 7.05
Composição Auxiliar |  | 88309 | SINAPI | PEDREIRO COM ENCARGOS COMPLEMENTARES | SEDI - SERVIÇOS DIVERSOS |  | H | 0,1799 | 19,49 | 3.5
Composição Auxiliar |  | 88262 | SINAPI | CARPINTEIRO DE FORMAS COM ENCARGOS COMPLEMENTARES | SEDI - SERVIÇOS DIVERSOS |  | H | 0,2707 | 19,37 | 5.24
Insumo da Composição |  | 00034492 | SINAPI | CONCRETO USINADO BOMBEAVEL, CLASSE DE RESISTENCIA C20, COM BRITA 0 E 1, SLUMP = 100 +/- 20 MM, EXCLUI SERVICO DE BOMBEAMENTO (NBR 8953) | Material |  | m³ | 0,1455 | 283,68 | 41.27
Insumo da Composição |  | 00003777 | SINAPI | LONA PLASTICA PRETA, E= 150 MICRA | Material |  | m² | 1,128 | 0,91 | 1.02
Insumo da Composição |  | 00004517 | SINAPI | PECA DE MADEIRA NATIVA/REGIONAL 2,5 X 7,0 CM (SARRAFO-P/FORMA) | Material |  | M | 0,2 | 1,17 | 0.23
Insumo da Composição |  | 00006189 | SINAPI | TABUA MADEIRA 2A QUALIDADE 2,5 X 30,0CM (1 X 12") NAO APARELHADA | Material |  | M | 0,125 | 5,38 | 0.67
Insumo da Composição |  | 00007156 | SINAPI | TELA DE ACO SOLDADA NERVURADA, CA-60, Q-196, (3,11 KG/M2), DIAMETRO DO FIO = 5,0 MM, LARGURA = 2,45 M, ESPACAMENTO DA MALHA = 10 X 10 CM | Material |  | m² | 1,1224 | 15,07 | 16.91
[5 empty] | M.O sem L.S. => | 5,34 | L.S. => | 6,34 | M.O com L.S. => | 11,68
[5 empty] | Valor do BDI => | 18,59 | Valor com BDI => |  | 94,48
| Item | Código | Banco | Descrição | Tipo |  | Und | Quant. | Valor Unit | Total
Composição | 14.2 | 170085 | SBC | PISO EM CIMENTADO QUEIMADO | 170 |  | m² | 1 | 32,17 | 32,17
Composição Auxiliar |  | 88316 | SINAPI | SERVENTE COM ENCARGOS COMPLEMENTARES | SEDI - SERVIÇOS DIVERSOS |  | H | 0,957 | 15,66 | 14.98
Composição Auxiliar |  | 88309 | SINAPI | PEDREIRO COM ENCARGOS COMPLEMENTARES | SEDI - SERVIÇOS DIVERSOS |  | H | 0,638 | 19,49 | 12.43
Insumo da Composição |  | 000100 | SBC | AREIA GROSSA LAVADA | Material |  | m³ | 0,032 | 71,50 | 2.28
Insumo da Composição |  | 017871 | SBC | PO XADREZ VERMELHO | Material |  | UN | 0,26 | 4,20 | 1.09
Insumo da Composição |  | 000050 | SBC | CIMENTO PORTLAND CP III 32RS NBR 11578 (quilo) | Material |  | KG | 2,969 | 0,47 | 1.39
[5 empty] | M.O sem L.S. => | 9,21 | L.S. => | 10,93 | M.O com L.S. => | 20,14
[5 empty] | Valor do BDI => | 7,88 | Valor com BDI => |  | 40,05
| Item | Código | Banco | Descrição | Tipo |  | Und | Quant. | Valor Unit | Total
Composição | 14.3 | 00000036 | Próprio | PISO EM PORCELANATO DE MADEIRA 60x120 cm | PISO - PISOS |  | m² | 1 | 192,14 | 192,14
Composição Auxiliar |  | 88256 | SINAPI | AZULEJISTA OU LADRILHISTA COM ENCARGOS COMPLEMENTARES | SEDI - SERVIÇOS DIVERSOS |  | H | 0,61 | 19,41 | 11.84
Composição Auxiliar |  | 88316 | SINAPI | SERVENTE COM ENCARGOS COMPLEMENTARES | SEDI - SERVIÇOS DIVERSOS |  | H | 0,25 | 15,66 | 3.91
Insumo da Composição |  | 00000024 | Próprio | PISO PORCELANATO MADEIRA 60x120 cm | Material |  | m² | 1,07 | 151,90 | 162.53
Insumo da Composição |  | 00034357 | SINAPI | REJUNTE COLORIDO, CIMENTICIO | Material |  | KG | 0,24 | 3,18 | 0.76
Insumo da Composição |  | 00037595 | SINAPI | ARGAMASSA COLANTE TIPO ACIII | Material |  | KG | 8,62 | 1,52 | 13.1
[5 empty] | M.O sem L.S. => | 5,41 | L.S. => | 6,41 | M.O com L.S. => | 11,82
[5 empty] | Valor do BDI => | 47,07 | Valor com BDI => |  | 239,21
| Item | Código | Banco | Descrição | Tipo |  | Und | Quant. | Valor Unit | Total
Composição | 15.1 | 00000035 | Próprio | PORCELANATO DE CIMENTO 60x120 cm | PISO - PISOS |  | m² | 1 | 139,71 | 139,71
Composição Auxiliar |  | 88256 | SINAPI | AZULEJISTA OU LADRILHISTA COM ENCARGOS COMPLEMENTARES | SEDI - SERVIÇOS DIVERSOS |  | H | 0,61 | 19,41 | 11.84
Composição Auxiliar |  | 88316 | SINAPI | SERVENTE COM ENCARGOS COMPLEMENTARES | SEDI - SERVIÇOS DIVERSOS |  | H | 0,25 | 15,66 | 3.91
Insumo da Composição |  | 00000023 | Próprio | REVESTIMENTO EM PORCELANATO DE CIMENTO 60x120 cm | Material |  | m² | 1,07 | 102,90 | 110.1
Insumo da Composição |  | 00034357 | SINAPI | REJUNTE COLORIDO, CIMENTICIO | Material |  | KG | 0,24 | 3,18 | 0.76
Insumo da Composição |  | 00037595 | SINAPI | ARGAMASSA COLANTE TIPO ACIII | Material |  | KG | 8,62 | 1,52 | 13.1
[5 empty] | M.O sem L.S. => | 5,41 | L.S. => | 6,41 | M.O com L.S. => | 11,82
[5 empty] | Valor do BDI => | 34,22 | Valor com BDI => |  | 173,93
| Item | Código | Banco | Descrição | Tipo |  | Und | Quant. | Valor Unit | Total
Composição | 16.3 | 1943 | ORSE | Forro de madeira lambri cumaru/ipê champanhe, régua de 10cm, e= 9mm, inclusive madeiramento de suporte (sarrafo), instalado | Forros |  | m² | 1 | 156,03 | 156,03
Composição Auxiliar |  | 10549 | ORSE | Encargos Complementares - Servente | Provisórios |  | h | 1,3 | 2,44 | 3.17
Composição Auxiliar |  | 10551 | ORSE | Encargos Complementares - Carpinteiro | Provisórios |  | h | 1,3 | 2,41 | 3.13
Insumo da Composição |  | 1296 | ORSE | Forro de madeira lambri cumaru/ipê champanhe, regua de 10cm, e = 9 mm | Material |  | m² | 1,05 | 100,00 | 105
Insumo da Composição |  | 00001213 | SINAPI | CARPINTEIRO DE FORMAS | Mão de Obra |  | H | 1,3 | 14,68 | 19.08
Insumo da Composição |  | 00005067 | SINAPI | PREGO DE ACO POLIDO COM CABECA 16 X 24 (2 1/4 X 12) | Material |  | KG | 0,12 | 9,75 | 1.17
Insumo da Composição |  | 00004460 | SINAPI | SARRAFO DE MADEIRA NAO APARELHADA *2,5 X 10 CM, MACARANDUBA, ANGELIM OU EQUIVALENTE DA REGIAO | Material |  | M | 2,2 | 4,68 | 10.29
Insumo da Composição |  | 00006111 | SINAPI | SERVENTE DE OBRAS | Mão de Obra |  | H | 1,3 | 10,92 | 14.19
[5 empty] | M.O sem L.S. => | 15,22 | L.S. => | 18,05 | M.O com L.S. => | 33,27
[5 empty] | Valor do BDI => | 38,22 | Valor com BDI => |  | 194,25
| Item | Código | Banco | Descrição | Tipo |  | Und | Quant. | Valor Unit | Total
Composição | 17.1 | 74234/001 | SINAPI | MICTORIO SIFONADO DE LOUCA BRANCA COM PERTENCES, COM REGISTRO DE PRESSAO 1/2" COM CANOPLA CROMADA ACABAMENTO SIMPLES E CONJUNTO PARA FIXACAO - FORNECIMENTO E INSTALACAO | INHI - INSTALAÇÕES HIDROS SANITÁRIAS |  | UN | 1 | 434,65 | 434,65
Composição Auxiliar |  | 88248 | SINAPI | AUXILIAR DE ENCANADOR OU BOMBEIRO HIDRÁULICO COM ENCARGOS COMPLEMENTARES | SEDI - SERVIÇOS DIVERSOS |  | H | 3,2 | 15,46 | 49.47
Composição Auxiliar |  | 88267 | SINAPI | ENCANADOR OU BOMBEIRO HIDRÁULICO COM ENCARGOS COMPLEMENTARES | SEDI - SERVIÇOS DIVERSOS |  | H | 3,2 | 19,97 | 63.9
Insumo da Composição |  | 00011683 | SINAPI | ENGATE / RABICHO FLEXIVEL INOX 1/2 " X 30 CM | Material |  | UN | 1,0 | 30,04 | 30.04
Insumo da Composição |  | 00003146 | SINAPI | FITA VEDA ROSCA EM ROLOS DE 18 MM X 10 M (L X C) | Material |  | UN | 0,076 | 3,39 | 0.25
Insumo da Composição |  | 00010432 | SINAPI | MICTORIO SIFONADO LOUCA BRANCA SEM COMPLEMENTOS | Material |  | UN | 1,0 | 250,07 | 250.07
Insumo da Composição |  | 00004351 | SINAPI | PARAFUSO NIQUELADO 3 1/2" COM ACABAMENTO CROMADO PARA FIXAR PECA SANITARIA, INCLUI PORCA CEGA, ARRUELA E BUCHA DE NYLON TAMANHO S-8 | Material |  | UN | 2,0 | 8,85 | 17.7
Insumo da Composição |  | 00006021 | SINAPI | REGISTRO PRESSAO COM ACABAMENTO E CANOPLA CROMADA, SIMPLES, BITOLA 1/2 " (REF 1416) | Material |  | UN | 1,0 | 23,22 | 23.22
[5 empty] | M.O sem L.S. => | 38,52 | L.S. => | 45,67 | M.O com L.S. => | 84,19
[5 empty] | Valor do BDI => | 106,48 | Valor com BDI => |  | 541,13
| Item | Código | Banco | Descrição | Tipo |  | Und | Quant. | Valor Unit | Total
Composição | 17.2 | 95470 | SINAPI | VASO SANITARIO SIFONADO CONVENCIONAL COM LOUÇA BRANCA, INCLUSO CONJUNTO DE LIGAÇÃO PARA BACIA SANITÁRIA AJUSTÁVEL - FORNECIMENTO E INSTALAÇÃO. AF_10/2016 | INHI - INSTALAÇÕES HIDROS SANITÁRIAS |  | UN | 1 | 169,65 | 169,65
Composição Auxiliar |  | 95469 | SINAPI | VASO SANITARIO SIFONADO CONVENCIONAL COM LOUÇA BRANCA - FORNECIMENTO E INSTALAÇÃO. AF_10/2016 | INHI - INSTALAÇÕES HIDROS SANITÁRIAS |  | UN | 1,0 | 164,38 | 164.38
Insumo da Composição |  | 00006142 | SINAPI | CONJUNTO DE LIGACAO PARA BACIA SANITARIA AJUSTAVEL, EM PLASTICO BRANCO, COM TUBO, CANOPLA E ESPUDE | Material |  | UN | 1,0 | 5,27 | 5.27
[5 empty] | M.O sem L.S. => | 7,73 | L.S. => | 9,16 | M.O com L.S. => | 16,89
[5 empty] | Valor do BDI => | 41,56 | Valor com BDI => |  | 211,21
| Item | Código | Banco | Descrição | Tipo |  | Und | Quant. | Valor Unit | Total
Composição | 17.3 | 95472 | SINAPI | VASO SANITARIO SIFONADO CONVENCIONAL PARA PCD SEM FURO FRONTAL COM LOUÇA BRANCA SEM ASSENTO, INCLUSO CONJUNTO DE LIGAÇÃO PARA BACIA SANITÁRIA AJUSTÁVEL - FORNECIMENTO E INSTALAÇÃO. AF_10/2016 | INHI - INSTALAÇÕES HIDROS SANITÁRIAS |  | UN | 1 | 607,68 | 607,68
Composição Auxiliar |  | 95471 | SINAPI | VASO SANITARIO SIFONADO CONVENCIONAL PARA PCD SEM FURO FRONTAL COM LOUÇA BRANCA SEM ASSENTO - FORNECIMENTO E INSTALAÇÃO. AF_10/2016 | INHI - INSTALAÇÕES HIDROS SANITÁRIAS |  | UN | 1,0 | 602,41 | 602.41
Insumo da Composição |  | 00006142 | SINAPI | CONJUNTO DE LIGACAO PARA BACIA SANITARIA AJUSTAVEL, EM PLASTICO BRANCO, COM TUBO, CANOPLA E ESPUDE | Material |  | UN | 1,0 | 5,27 | 5.27
[5 empty] | M.O sem L.S. => | 7,73 | L.S. => | 9,16 | M.O com L.S. => | 16,89
[5 empty] | Valor do BDI => | 148,88 | Valor com BDI => |  | 756,56
| Item | Código | Banco | Descrição | Tipo |  | Und | Quant. | Valor Unit | Total
Composição | 17.4 | 190832 | SBC | BARRA DE APOIO PARA PNE MOD.2310 80cm CONFORT DECA | 190 |  | UN | 1 | 660,33 | 660,33
Composição Auxiliar |  | 88248 | SINAPI | AUXILIAR DE ENCANADOR OU BOMBEIRO HIDRÁULICO COM ENCARGOS COMPLEMENTARES | SEDI - SERVIÇOS DIVERSOS |  | H | 0,619 | 15,46 | 9.56
Composição Auxiliar |  | 88267 | SINAPI | ENCANADOR OU BOMBEIRO HIDRÁULICO COM ENCARGOS COMPLEMENTARES | SEDI - SERVIÇOS DIVERSOS |  | H | 0,619 | 19,97 | 12.36
Insumo da Composição |  | 078848 | SBC | BARRA DE APOIO PARA PNE CONFORT 2310-DECA | Material |  | UN | 1,0 | 638,23 | 638.23
Insumo da Composição |  | 014201 | SBC | BUCHA DE NYLON PARA FIXACAO TIPO S6 COM PARAFUSO | Material |  | UN | 9,0 | 0,02 | 0.18
[5 empty] | M.O sem L.S. => | 7,44 | L.S. => | 8,83 | M.O com L.S. => | 16,27
[5 empty] | Valor do BDI => | 161,78 | Valor com BDI => |  | 822,11
| Item | Código | Banco | Descrição | Tipo |  | Und | Quant. | Valor Unit | Total
Composição | 17.5 | 190210 | SBC | TORNEIRA PIA COM AREJADOR E FILTRO ACOPLADO 1/2""-PAREDE | 190 |  | UN | 1 | 270,87 | 270,87
Composição Auxiliar |  | 88248 | SINAPI | AUXILIAR DE ENCANADOR OU BOMBEIRO HIDRÁULICO COM ENCARGOS COMPLEMENTARES | SEDI - SERVIÇOS DIVERSOS |  | H | 0,319 | 15,46 | 4.93
Composição Auxiliar |  | 88267 | SINAPI | ENCANADOR OU BOMBEIRO HIDRÁULICO COM ENCARGOS COMPLEMENTARES | SEDI - SERVIÇOS DIVERSOS |  | H | 0,446 | 19,97 | 8.9
Insumo da Composição |  | 004636 | SBC | FITA TEFLON VEDA ROSCA 18mm x 25m | Material |  | M | 0,4 | 0,35 | 0.14
Insumo da Composição |  | 031019 | SBC | TORNEIRA DE PAREDE PARA PIA CROMADA PRATIKA FABRIMAR | Material |  | UN | 1,0 | 256,90 | 256.9
[5 empty] | M.O sem L.S. => | 4,73 | L.S. => | 5,61 | M.O com L.S. => | 10,34
[5 empty] | Valor do BDI => | 66,36 | Valor com BDI => |  | 337,23
| Item | Código | Banco | Descrição | Tipo |  | Und | Quant. | Valor Unit | Total
Composição | 17.6 | 190101 | SBC | CUBA DE APOIO REDONDA BRANCO GELO 40cm L-92 - DECA | 190 |  | UN | 1 | 369,46 | 369,46
Composição Auxiliar |  | 88248 | SINAPI | AUXILIAR DE ENCANADOR OU BOMBEIRO HIDRÁULICO COM ENCARGOS COMPLEMENTARES | SEDI - SERVIÇOS DIVERSOS |  | H | 1,65 | 15,46 | 25.5
Composição Auxiliar |  | 88267 | SINAPI | ENCANADOR OU BOMBEIRO HIDRÁULICO COM ENCARGOS COMPLEMENTARES | SEDI - SERVIÇOS DIVERSOS |  | H | 1,856 | 19,97 | 37.06
Insumo da Composição |  | 031059 | SBC | CUBA DE APOIO REDONDA BRANCO GELO 40cm L-92 - DECA | Material |  | UN | 1,0 | 306,90 | 306.9
[5 empty] | M.O sem L.S. => | 21,31 | L.S. => | 25,27 | M.O com L.S. => | 46,58
[5 empty] | Valor do BDI => | 90,51 | Valor com BDI => |  | 459,97
| Item | Código | Banco | Descrição | Tipo |  | Und | Quant. | Valor Unit | Total
Composição | 17.7 | 190456 | SBC | LAVATORIO DE CANTO IZY BRANCO 41X33CM DECA | 190 |  | UN | 1 | 1.356,95 | 1.356,95
Composição Auxiliar |  | 88248 | SINAPI | AUXILIAR DE ENCANADOR OU BOMBEIRO HIDRÁULICO COM ENCARGOS COMPLEMENTARES | SEDI - SERVIÇOS DIVERSOS |  | H | 2,41 | 15,46 | 37.25
Composição Auxiliar |  | 88267 | SINAPI | ENCANADOR OU BOMBEIRO HIDRÁULICO COM ENCARGOS COMPLEMENTARES | SEDI - SERVIÇOS DIVERSOS |  | H | 2,41 | 19,97 | 48.12
Insumo da Composição |  | 000100 | SBC | AREIA GROSSA LAVADA | Material |  | m³ | 0,001 | 71,50 | 0.07
Insumo da Composição |  | 004636 | SBC | FITA TEFLON VEDA ROSCA 18mm x 25m | Material |  | M | 0,8 | 0,35 | 0.28
Insumo da Composição |  | 004450 | SBC | TACO DE FIXACAO EM MADEIRA | Material |  | UN | 2,0 | 0,52 | 1.04
Insumo da Composição |  | 011526 | SBC | TORNEIRA ELETRONICA DECA | Material |  | UN | 1,0 | 999,90 | 999.9
Insumo da Composição |  | 001100 | SBC | CIMENTO DIRECIONAL BRANCO (SACO 1 QUILOGRAMA) | Material |  | KG | 0,8 | 1,60 | 1.28
Insumo da Composição |  | 000050 | SBC | CIMENTO PORTLAND CP III 32RS NBR 11578 (quilo) | Material |  | KG | 2,8 | 0,47 | 1.31
Insumo da Composição |  | 028151 | SBC | LAVATORIO DE CANTO IZY BRANCO 41,0X33,0 - DECA | Material |  | UN | 1,0 | 92,90 | 92.9
Insumo da Composição |  | 008200 | SBC | PARAFUSO DE FIXACAO PARA APARELHO SANITARIO BC SUPER | Material |  | UN | 2,0 | 6,00 | 12
Insumo da Composição |  | 003818 | SBC | RABICHO FLEXIVEL 40cm PVC 1/2" COM CANOPLAS | Material |  | UN | 2,0 | 13,00 | 26
Insumo da Composição |  | 006900 | SBC | SIFAO PARA PIA AMERICANA 1.1/2"x1.1/2" CROMADO | Material |  | UN | 1,0 | 99,90 | 99.9
Insumo da Composição |  | 033131 | SBC | VALVULA METAL CROMADO 1600 PARA LAVATORIO | Material |  | UN | 1,0 | 36,90 | 36.9
[5 empty] | M.O sem L.S. => | 29,00 | L.S. => | 34,39 | M.O com L.S. => | 63,39
[5 empty] | Valor do BDI => | 332,45 | Valor com BDI => |  | 1.689,40
| Item | Código | Banco | Descrição | Tipo |  | Und | Quant. | Valor Unit | Total
Composição | 17.8 | 86915 | SINAPI | TORNEIRA CROMADA DE MESA, 1/2" OU 3/4", PARA LAVATÓRIO, PADRÃO MÉDIO - FORNECIMENTO E INSTALAÇÃO. AF_12/2013 | INHI - INSTALAÇÕES HIDROS SANITÁRIAS |  | UN | 1 | 81,68 | 81,68
Composição Auxiliar |  | 88316 | SINAPI | SERVENTE COM ENCARGOS COMPLEMENTARES | SEDI - SERVIÇOS DIVERSOS |  | H | 0,03 | 15,66 | 0.46
Composição Auxiliar |  | 88267 | SINAPI | ENCANADOR OU BOMBEIRO HIDRÁULICO COM ENCARGOS COMPLEMENTARES | SEDI - SERVIÇOS DIVERSOS |  | H | 0,1 | 19,97 | 1.99
Insumo da Composição |  | 00003146 | SINAPI | FITA VEDA ROSCA EM ROLOS DE 18 MM X 10 M (L X C) | Material |  | UN | 0,0304 | 3,39 | 0.1
Insumo da Composição |  | 00036791 | SINAPI | TORNEIRA CROMADA DE MESA PARA LAVATORIO, BICA ALTA (REF 1195) | Material |  | UN | 1,0 | 79,13 | 79.13
[5 empty] | M.O sem L.S. => | 0,86 | L.S. => | 1,01 | M.O com L.S. => | 1,87
[5 empty] | Valor do BDI => | 20,01 | Valor com BDI => |  | 101,69
| Item | Código | Banco | Descrição | Tipo |  | Und | Quant. | Valor Unit | Total
Composição | 18.1 | 00000033 | Próprio | BANCADA DE MADEIRA RÚSTICA 2,30X0,60M | INES - INSTALAÇÕES ESPECIAIS |  | UN | 1 | 1.709,76 | 1.709,76
Composição Auxiliar |  | 88243 | SINAPI | AJUDANTE ESPECIALIZADO COM ENCARGOS COMPLEMENTARES | SEDI - SERVIÇOS DIVERSOS |  | H | 2,976 | 23,78 | 70.76
Composição Auxiliar |  | 88274 | SINAPI | MARMORISTA/GRANITEIRO COM ENCARGOS COMPLEMENTARES | SEDI - SERVIÇOS DIVERSOS |  | H | 2,764 | 19,74 | 54.56
Insumo da Composição |  | 00000021 | Próprio | bancada de madeira rústica 2,30 x 0,60 | Material |  | un | 1,0 | 1.580,00 | 1580
Insumo da Composição |  | 001100 | SBC | CIMENTO DIRECIONAL BRANCO (SACO 1 QUILOGRAMA) | Material |  | KG | 2,1 | 1,60 | 3.36
Insumo da Composição |  | 000050 | SBC | CIMENTO PORTLAND CP III 32RS NBR 11578 (quilo) | Material |  | KG | 2,3 | 0,47 | 1.08
[5 empty] | M.O sem L.S. => | 45,36 | L.S. => | 53,78 | M.O com L.S. => | 99,14
[5 empty] | Valor do BDI => | 418,89 | Valor com BDI => |  | 2.128,65
| Item | Código | Banco | Descrição | Tipo |  | Und | Quant. | Valor Unit | Total
Composição | 19.3 | 88489 | SINAPI | APLICAÇÃO MANUAL DE PINTURA COM TINTA LÁTEX ACRÍLICA EM PAREDES, DUAS DEMÃOS. AF_06/2014 | PINT - PINTURAS |  | m² | 1 | 9,99 | 9,99
Composição Auxiliar |  | 88316 | SINAPI | SERVENTE COM ENCARGOS COMPLEMENTARES | SEDI - SERVIÇOS DIVERSOS |  | H | 0,069 | 15,66 | 1.08
Composição Auxiliar |  | 88310 | SINAPI | PINTOR COM ENCARGOS COMPLEMENTARES | SEDI - SERVIÇOS DIVERSOS |  | H | 0,187 | 19,41 | 3.62
Insumo da Composição |  | 00007356 | SINAPI | TINTA ACRILICA PREMIUM, COR BRANCO FOSCO | Material |  | L | 0,33 | 16,06 | 5.29
[5 empty] | M.O sem L.S. => | 1,62 | L.S. => | 1,91 | M.O com L.S. => | 3,53
[5 empty] | Valor do BDI => | 2,44 | Valor com BDI => |  | 12,43
| Item | Código | Banco | Descrição | Tipo |  | Und | Quant. | Valor Unit | Total
Composição | 19.4 | 88488 | SINAPI | APLICAÇÃO MANUAL DE PINTURA COM TINTA LÁTEX ACRÍLICA EM TETO, DUAS DEMÃOS. AF_06/2014 | PINT - PINTURAS |  | m² | 1 | 11,41 | 11,41
Composição Auxiliar |  | 88316 | SINAPI | SERVENTE COM ENCARGOS COMPLEMENTARES | SEDI - SERVIÇOS DIVERSOS |  | H | 0,089 | 15,66 | 1.39
Composição Auxiliar |  | 88310 | SINAPI | PINTOR COM ENCARGOS COMPLEMENTARES | SEDI - SERVIÇOS DIVERSOS |  | H | 0,244 | 19,41 | 4.73
Insumo da Composição |  | 00007356 | SINAPI | TINTA ACRILICA PREMIUM, COR BRANCO FOSCO | Material |  | L | 0,33 | 16,06 | 5.29
[5 empty] | M.O sem L.S. => | 2,10 | L.S. => | 2,50 | M.O com L.S. => | 4,60
[5 empty] | Valor do BDI => | 2,79 | Valor com BDI => |  | 14,20
| Item | Código | Banco | Descrição | Tipo |  | Und | Quant. | Valor Unit | Total
Composição | 19.5 | 96131 | SINAPI | APLICAÇÃO MANUAL DE MASSA ACRÍLICA EM PANOS DE FACHADA COM PRESENÇA DE VÃOS, DE EDIFÍCIOS DE MÚLTIPLOS PAVIMENTOS, DUAS DEMÃOS. AF_05/2017 | PINT - PINTURAS |  | m² | 1 | 17,77 | 17,77
Composição Auxiliar |  | 88316 | SINAPI | SERVENTE COM ENCARGOS COMPLEMENTARES | SEDI - SERVIÇOS DIVERSOS |  | H | 0,128 | 15,66 | 2
Composição Auxiliar |  | 88310 | SINAPI | PINTOR COM ENCARGOS COMPLEMENTARES | SEDI - SERVIÇOS DIVERSOS |  | H | 0,514 | 19,41 | 9.97
Insumo da Composição |  | 00003767 | SINAPI | LIXA EM FOLHA PARA PAREDE OU MADEIRA, NUMERO 120 (COR VERMELHA) | Material |  | UN | 0,1 | 0,51 | 0.05
Insumo da Composição |  | 00004056 | SINAPI | MASSA ACRILICA PARA PAREDES INTERIOR/EXTERIOR | Material |  | GL | 0,244 | 23,59 | 5.75
[5 empty] | M.O sem L.S. => | 4,14 | L.S. => | 4,91 | M.O com L.S. => | 9,05
[5 empty] | Valor do BDI => | 4,35 | Valor com BDI => |  | 22,12
| Item | Código | Banco | Descrição | Tipo |  | Und | Quant. | Valor Unit | Total
Composição | 19.6 | 88496 | SINAPI | APLICAÇÃO E LIXAMENTO DE MASSA LÁTEX EM TETO, DUAS DEMÃOS. AF_06/2014 | PINT - PINTURAS |  | m² | 1 | 19,83 | 19,83
Composição Auxiliar |  | 88316 | SINAPI | SERVENTE COM ENCARGOS COMPLEMENTARES | SEDI - SERVIÇOS DIVERSOS |  | H | 0,247 | 15,66 | 3.86
Composição Auxiliar |  | 88310 | SINAPI | PINTOR COM ENCARGOS COMPLEMENTARES | SEDI - SERVIÇOS DIVERSOS |  | H | 0,672 | 19,41 | 13.04
Insumo da Composição |  | 00003767 | SINAPI | LIXA EM FOLHA PARA PAREDE OU MADEIRA, NUMERO 120 (COR VERMELHA) | Material |  | UN | 0,1 | 0,51 | 0.05
Insumo da Composição |  | 00004051 | SINAPI | MASSA CORRIDA PVA PARA PAREDES INTERNAS | Material |  | 18L | 0,0489 | 58,90 | 2.88
[5 empty] | M.O sem L.S. => | 5,82 | L.S. => | 6,89 | M.O com L.S. => | 12,71
[5 empty] | Valor do BDI => | 4,85 | Valor com BDI => |  | 24,68
| Item | Código | Banco | Descrição | Tipo |  | Und | Quant. | Valor Unit | Total
Composição | 20.1 | 9537 | SINAPI | LIMPEZA FINAL DA OBRA | SEDI - SERVIÇOS DIVERSOS |  | m² | 1 | 2,35 | 2,35
Composição Auxiliar |  | 88316 | SINAPI | SERVENTE COM ENCARGOS COMPLEMENTARES | SEDI - SERVIÇOS DIVERSOS |  | H | 0,14 | 15,66 | 2.19
Insumo da Composição |  | 00000003 | SINAPI | ACIDO MURIATICO, DILUICAO 10% A 12% PARA USO EM LIMPEZA | Material |  | L | 0,05 | 3,26 | 0.16
[5 empty] | M.O sem L.S. => | 0,71 | L.S. => | 0,84 | M.O com L.S. => | 1,55
[5 empty] | Valor do BDI => | 0,57 | Valor com BDI => |  | 2,92
| Item | Código | Banco | Descrição | Tipo |  | Und | Quant. | Valor Unit | Total
Composição | 20.2 | 85005 | SINAPI | ESPELHO CRISTAL, ESPESSURA 4MM, COM PARAFUSOS DE FIXACAO, SEM MOLDURA | ESQV - ESQUADRIAS/FERRAGENS/VIDROS |  | m² | 1 | 356,31 | 356,31
Composição Auxiliar |  | 88316 | SINAPI | SERVENTE COM ENCARGOS COMPLEMENTARES | SEDI - SERVIÇOS DIVERSOS |  | H | 0,4 | 15,66 | 6.26
Composição Auxiliar |  | 88325 | SINAPI | VIDRACEIRO COM ENCARGOS COMPLEMENTARES | SEDI - SERVIÇOS DIVERSOS |  | H | 2,0 | 18,77 | 37.54
Insumo da Composição |  | 00011186 | SINAPI | ESPELHO CRISTAL E = 4 MM | Material |  | m² | 1,0 | 301,95 | 301.95
Insumo da Composição |  | 00000442 | SINAPI | PARAFUSO FRANCES M16 EM ACO GALVANIZADO, COMPRIMENTO = 45 MM, DIAMETRO = 16 MM, CABECA ABAULADA | Material |  | UN | 4,0 | 2,64 | 10.56
[5 empty] | M.O sem L.S. => | 15,03 | L.S. => | 17,83 | M.O com L.S. => | 32,86
[5 empty] | Valor do BDI => | 87,29 | Valor com BDI => |  | 443,60
| Item | Código | Banco | Descrição | Tipo |  | Und | Quant. | Valor Unit | Total
Composição | 21.1.1 | 89498 | SINAPI | JOELHO 45 GRAUS, PVC, SOLDÁVEL, DN 40MM, INSTALADO EM PRUMADA DE ÁGUA - FORNECIMENTO E INSTALAÇÃO. AF_12/2014 | INHI - INSTALAÇÕES HIDROS SANITÁRIAS |  | UN | 1 | 8,44 | 8,44
Composição Auxiliar |  | 88248 | SINAPI | AUXILIAR DE ENCANADOR OU BOMBEIRO HIDRÁULICO COM ENCARGOS COMPLEMENTARES | SEDI - SERVIÇOS DIVERSOS |  | H | 0,089 | 15,46 | 1.37
Composição Auxiliar |  | 88267 | SINAPI | ENCANADOR OU BOMBEIRO HIDRÁULICO COM ENCARGOS COMPLEMENTARES | SEDI - SERVIÇOS DIVERSOS |  | H | 0,089 | 19,97 | 1.77
Insumo da Composição |  | 00000122 | SINAPI | ADESIVO PLASTICO PARA PVC, FRASCO COM 850 GR | Material |  | UN | 0,012 | 49,68 | 0.59
Insumo da Composição |  | 00003502 | SINAPI | JOELHO, PVC SOLDAVEL, 45 GRAUS, 40 MM, PARA AGUA FRIA PREDIAL | Material |  | UN | 1,0 | 4,08 | 4.08
Insumo da Composição |  | 00038383 | SINAPI | LIXA D'AGUA EM FOLHA, GRAO 100 | Material |  | UN | 0,02 | 1,64 | 0.03
Insumo da Composição |  | 00020083 | SINAPI | SOLUCAO LIMPADORA PARA PVC, FRASCO COM 1000 CM3 | Material |  | UN | 0,014 | 43,14 | 0.6
[5 empty] | M.O sem L.S. => | 1,07 | L.S. => | 1,27 | M.O com L.S. => | 2,34
[5 empty] | Valor do BDI => | 2,06 | Valor com BDI => |  | 10,50
| Item | Código | Banco | Descrição | Tipo |  | Und | Quant. | Valor Unit | Total
Composição | 21.1.2 | 89497 | SINAPI | JOELHO 90 GRAUS, PVC, SOLDÁVEL, DN 40MM, INSTALADO EM PRUMADA DE ÁGUA - FORNECIMENTO E INSTALAÇÃO. AF_12/2014 | INHI - INSTALAÇÕES HIDROS SANITÁRIAS |  | UN | 1 | 8,09 | 8,09
Composição Auxiliar |  | 88248 | SINAPI | AUXILIAR DE ENCANADOR OU BOMBEIRO HIDRÁULICO COM ENCARGOS COMPLEMENTARES | SEDI - SERVIÇOS DIVERSOS |  | H | 0,089 | 15,46 | 1.37
Composição Auxiliar |  | 88267 | SINAPI | ENCANADOR OU BOMBEIRO HIDRÁULICO COM ENCARGOS COMPLEMENTARES | SEDI - SERVIÇOS DIVERSOS |  | H | 0,089 | 19,97 | 1.77
Insumo da Composição |  | 00000122 | SINAPI | ADESIVO PLASTICO PARA PVC, FRASCO COM 850 GR | Material |  | UN | 0,012 | 49,68 | 0.59
Insumo da Composição |  | 00003535 | SINAPI | JOELHO PVC, SOLDAVEL, 90 GRAUS, 40 MM, PARA AGUA FRIA PREDIAL | Material |  | UN | 1,0 | 3,73 | 3.73
Insumo da Composição |  | 00038383 | SINAPI | LIXA D'AGUA EM FOLHA, GRAO 100 | Material |  | UN | 0,02 | 1,64 | 0.03
Insumo da Composição |  | 00020083 | SINAPI | SOLUCAO LIMPADORA PARA PVC, FRASCO COM 1000 CM3 | Material |  | UN | 0,014 | 43,14 | 0.6
[5 empty] | M.O sem L.S. => | 1,07 | L.S. => | 1,27 | M.O com L.S. => | 2,34
[5 empty] | Valor do BDI => | 1,98 | Valor com BDI => |  | 10,07
| Item | Código | Banco | Descrição | Tipo |  | Und | Quant. | Valor Unit | Total
Composição | 21.1.3 | 91787 | SINAPI | (COMPOSIÇÃO REPRESENTATIVA) DO SERVIÇO DE INSTALAÇÃO DE TUBOS DE PVC, SOLDÁVEL, ÁGUA FRIA, DN 40 MM (INSTALADO EM PRUMADA), INCLUSIVE CONEXÕES, CORTES E FIXAÇÕES, PARA PRÉDIOS. AF_10/2015 | INHI - INSTALAÇÕES HIDROS SANITÁRIAS |  | M | 1 | 22,37 | 22,37
Composição Auxiliar |  | 91190 | SINAPI | CHUMBAMENTO PONTUAL EM PASSAGEM DE TUBO COM DIÂMETRO MENOR OU IGUAL A 40 MM. AF_05/2015 | INHI - INSTALAÇÕES HIDROS SANITÁRIAS |  | UN | 0,003 | 3,84 | 0.01
Composição Auxiliar |  | 89436 | SINAPI | ADAPTADOR CURTO COM BOLSA E ROSCA PARA REGISTRO, PVC, SOLDÁVEL, DN 32MM X 1, INSTALADO EM RAMAL DE DISTRIBUIÇÃO DE ÁGUA - FORNECIMENTO E INSTALAÇÃO. AF_12/2014 | INHI - INSTALAÇÕES HIDROS SANITÁRIAS |  | UN | 0,0027 | 5,08 | 0.01
Composição Auxiliar |  | 89448 | SINAPI | TUBO, PVC, SOLDÁVEL, DN 40MM, INSTALADO EM PRUMADA DE ÁGUA - FORNECIMENTO E INSTALAÇÃO. AF_12/2014 | INHI - INSTALAÇÕES HIDROS SANITÁRIAS |  | M | 1,0 | 10,36 | 10.36
Composição Auxiliar |  | 89497 | SINAPI | JOELHO 90 GRAUS, PVC, SOLDÁVEL, DN 40MM, INSTALADO EM PRUMADA DE ÁGUA - FORNECIMENTO E INSTALAÇÃO. AF_12/2014 | INHI - INSTALAÇÕES HIDROS SANITÁRIAS |  | UN | 0,1743 | 8,09 | 1.41
Composição Auxiliar |  | 89498 | SINAPI | JOELHO 45 GRAUS, PVC, SOLDÁVEL, DN 40MM, INSTALADO EM PRUMADA DE ÁGUA - FORNECIMENTO E INSTALAÇÃO. AF_12/2014 | INHI - INSTALAÇÕES HIDROS SANITÁRIAS |  | UN | 0,0451 | 8,44 | 0.38
Composição Auxiliar |  | 89558 | SINAPI | LUVA, PVC, SOLDÁVEL, DN 40MM, INSTALADO EM PRUMADA DE ÁGUA - FORNECIMENTO E INSTALAÇÃO. AF_12/2014 | INHI - INSTALAÇÕES HIDROS SANITÁRIAS |  | UN | 0,124 | 6,12 | 0.75
Composição Auxiliar |  | 89568 | SINAPI | UNIÃO, PVC, SOLDÁVEL, DN 40MM, INSTALADO EM PRUMADA DE ÁGUA - FORNECIMENTO E INSTALAÇÃO. AF_12/2014 | INHI - INSTALAÇÕES HIDROS SANITÁRIAS |  | UN | 0,1156 | 26,66 | 3.08
Composição Auxiliar |  | 89570 | SINAPI | ADAPTADOR CURTO COM BOLSA E ROSCA PARA REGISTRO, PVC, SOLDÁVEL, DN 40MM X 1.1/2, INSTALADO EM PRUMADA DE ÁGUA - FORNECIMENTO E INSTALAÇÃO. AF_12/2014 | INHI - INSTALAÇÕES HIDROS SANITÁRIAS |  | UN | 0,0567 | 7,13 | 0.4
Composição Auxiliar |  | 89572 | SINAPI | ADAPTADOR CURTO COM BOLSA E ROSCA PARA REGISTRO, PVC, SOLDÁVEL, DN 40MM X 1.1/4, INSTALADO EM PRUMADA DE ÁGUA - FORNECIMENTO E INSTALAÇÃO. AF_12/2014 | INHI - INSTALAÇÕES HIDROS SANITÁRIAS |  | UN | 0,0289 | 6,22 | 0.17
Composição Auxiliar |  | 89623 | SINAPI | TE, PVC, SOLDÁVEL, DN 40MM, INSTALADO EM PRUMADA DE ÁGUA - FORNECIMENTO E INSTALAÇÃO. AF_12/2014 | INHI - INSTALAÇÕES HIDROS SANITÁRIAS |  | UN | 0,3853 | 12,36 | 4.76
Composição Auxiliar |  | 89626 | SINAPI | TÊ DE REDUÇÃO, PVC, SOLDÁVEL, DN 50MM X 40MM, INSTALADO EM PRUMADA DE ÁGUA - FORNECIMENTO E INSTALAÇÃO. AF_12/2014 | INHI - INSTALAÇÕES HIDROS SANITÁRIAS |  | UN | 0,0393 | 18,62 | 0.73
Composição Auxiliar |  | 90453 | SINAPI | PASSANTE TIPO TUBO DE DIÂMETRO MENOR OU IGUAL A 40 MM, FIXADO EM LAJE. AF_05/2015 | INHI - INSTALAÇÕES HIDROS SANITÁRIAS |  | UN | 0,0365 | 1,92 | 0.07
Composição Auxiliar |  | 91185 | SINAPI | FIXAÇÃO DE TUBOS HORIZONTAIS DE PVC, CPVC OU COBRE DIÂMETROS MENORES OU IGUAIS A 40 MM COM ABRAÇADEIRA METÁLICA FLEXÍVEL 18 MM, FIXADA DIRETAMENTE NA LAJE. AF_05/2015 | INHI - INSTALAÇÕES HIDROS SANITÁRIAS |  | M | 0,0448 | 5,38 | 0.24
[5 empty] | M.O sem L.S. => | 1,43 | L.S. => | 1,70 | M.O com L.S. => | 3,13
[5 empty] | Valor do BDI => | 5,48 | Valor com BDI => |  | 27,85
| Item | Código | Banco | Descrição | Tipo |  | Und | Quant. | Valor Unit | Total
Composição | 21.1.4 | 052731 | SBC | CAIXA D'AGUA EM POLIETILENO 15000 LITROS COM TAMPA | 52 |  | UN | 1 | 6.349,91 | 6.349,91
Composição Auxiliar |  | 88264 | SINAPI | ELETRICISTA COM ENCARGOS COMPLEMENTARES | SEDI - SERVIÇOS DIVERSOS |  | H | 3,946 | 20,20 | 79.7
Composição Auxiliar |  | 88248 | SINAPI | AUXILIAR DE ENCANADOR OU BOMBEIRO HIDRÁULICO COM ENCARGOS COMPLEMENTARES | SEDI - SERVIÇOS DIVERSOS |  | H | 5,26 | 15,46 | 81.31
Insumo da Composição |  | 000641 | SBC | CAIXA D'AGUA EM POLIETILENO 15000 LITROS COM TAMPA | Material |  | UN | 1,0 | 6.188,90 | 6188.9
[5 empty] | M.O sem L.S. => | 54,46 | L.S. => | 64,58 | M.O com L.S. => | 119,04
[5 empty] | Valor do BDI => | 1.555,72 | Valor com BDI => |  | 7.905,63
| Item | Código | Banco | Descrição | Tipo |  | Und | Quant. | Valor Unit | Total
Composição | 21.1.5 | 89623 | SINAPI | TE, PVC, SOLDÁVEL, DN 40MM, INSTALADO EM PRUMADA DE ÁGUA - FORNECIMENTO E INSTALAÇÃO. AF_12/2014 | INHI - INSTALAÇÕES HIDROS SANITÁRIAS |  | UN | 1 | 12,36 | 12,36
Composição Auxiliar |  | 88248 | SINAPI | AUXILIAR DE ENCANADOR OU BOMBEIRO HIDRÁULICO COM ENCARGOS COMPLEMENTARES | SEDI - SERVIÇOS DIVERSOS |  | H | 0,119 | 15,46 | 1.83
Composição Auxiliar |  | 88267 | SINAPI | ENCANADOR OU BOMBEIRO HIDRÁULICO COM ENCARGOS COMPLEMENTARES | SEDI - SERVIÇOS DIVERSOS |  | H | 0,119 | 19,97 | 2.37
Insumo da Composição |  | 00000122 | SINAPI | ADESIVO PLASTICO PARA PVC, FRASCO COM 850 GR | Material |  | UN | 0,018 | 49,68 | 0.89
Insumo da Composição |  | 00038383 | SINAPI | LIXA D'AGUA EM FOLHA, GRAO 100 | Material |  | UN | 0,03 | 1,64 | 0.04
Insumo da Composição |  | 00020083 | SINAPI | SOLUCAO LIMPADORA PARA PVC, FRASCO COM 1000 CM3 | Material |  | UN | 0,021 | 43,14 | 0.9
Insumo da Composição |  | 00007141 | SINAPI | TE SOLDAVEL, PVC, 90 GRAUS, 40 MM, PARA AGUA FRIA PREDIAL (NBR 5648) | Material |  | UN | 1,0 | 6,33 | 6.33
[5 empty] | M.O sem L.S. => | 1,43 | L.S. => | 1,69 | M.O com L.S. => | 3,12
[5 empty] | Valor do BDI => | 3,02 | Valor com BDI => |  | 15,38
| Item | Código | Banco | Descrição | Tipo |  | Und | Quant. | Valor Unit | Total
Composição | 21.1.6 | 89561 | SINAPI | JUNÇÃO SIMPLES, PVC, SERIE R, ÁGUA PLUVIAL, DN 40 MM, JUNTA SOLDÁVEL, FORNECIDO E INSTALADO EM RAMAL DE ENCAMINHAMENTO. AF_12/2014 | INHI - INSTALAÇÕES HIDROS SANITÁRIAS |  | UN | 1 | 9,85 | 9,85
Composição Auxiliar |  | 88248 | SINAPI | AUXILIAR DE ENCANADOR OU BOMBEIRO HIDRÁULICO COM ENCARGOS COMPLEMENTARES | SEDI - SERVIÇOS DIVERSOS |  | H | 0,07 | 15,46 | 1.08
Composição Auxiliar |  | 88267 | SINAPI | ENCANADOR OU BOMBEIRO HIDRÁULICO COM ENCARGOS COMPLEMENTARES | SEDI - SERVIÇOS DIVERSOS |  | H | 0,07 | 19,97 | 1.39
Insumo da Composição |  | 00000122 | SINAPI | ADESIVO PLASTICO PARA PVC, FRASCO COM 850 GR | Material |  | UN | 0,0148 | 49,68 | 0.73
Insumo da Composição |  | 00020140 | SINAPI | JUNCAO SIMPLES, PVC SERIE R, DN 40 X 40 MM, PARA ESGOTO PREDIAL | Material |  | UN | 1,0 | 5,63 | 5.63
Insumo da Composição |  | 00038383 | SINAPI | LIXA D'AGUA EM FOLHA, GRAO 100 | Material |  | UN | 0,0365 | 1,64 | 0.05
Insumo da Composição |  | 00020083 | SINAPI | SOLUCAO LIMPADORA PARA PVC, FRASCO COM 1000 CM3 | Material |  | UN | 0,0225 | 43,14 | 0.97
[5 empty] | M.O sem L.S. => | 0,84 | L.S. => | 0,99 | M.O com L.S. => | 1,83
[5 empty] | Valor do BDI => | 2,41 | Valor com BDI => |  | 12,26
| Item | Código | Banco | Descrição | Tipo |  | Und | Quant. | Valor Unit | Total
Composição | 21.1.7 | 94491 | SINAPI | REGISTRO DE ESFERA, PVC, SOLDÁVEL, DN 40 MM, INSTALADO EM RESERVAÇÃO DE ÁGUA DE EDIFICAÇÃO QUE POSSUA RESERVATÓRIO DE FIBRA/FIBROCIMENTO FORNECIMENTO E INSTALAÇÃO. AF_06/2016 | INHI - INSTALAÇÕES HIDROS SANITÁRIAS |  | UN | 1 | 46,94 | 46,94
Composição Auxiliar |  | 88248 | SINAPI | AUXILIAR DE ENCANADOR OU BOMBEIRO HIDRÁULICO COM ENCARGOS COMPLEMENTARES | SEDI - SERVIÇOS DIVERSOS |  | H | 0,227 | 15,46 | 3.5
Composição Auxiliar |  | 88267 | SINAPI | ENCANADOR OU BOMBEIRO HIDRÁULICO COM ENCARGOS COMPLEMENTARES | SEDI - SERVIÇOS DIVERSOS |  | H | 0,227 | 19,97 | 4.53
Insumo da Composição |  | 00020080 | SINAPI | ADESIVO PLASTICO PARA PVC, FRASCO COM 175 GR | Material |  | UN | 0,107 | 15,77 | 1.68
Insumo da Composição |  | 00038383 | SINAPI | LIXA D'AGUA EM FOLHA, GRAO 100 | Material |  | UN | 0,034 | 1,64 | 0.05
Insumo da Composição |  | 00011676 | SINAPI | REGISTRO DE ESFERA, PVC, COM VOLANTE, VS, SOLDAVEL, DN 40 MM, COM CORPO DIVIDIDO | Material |  | UN | 1,0 | 36,02 | 36.02
Insumo da Composição |  | 00020083 | SINAPI | SOLUCAO LIMPADORA PARA PVC, FRASCO COM 1000 CM3 | Material |  | UN | 0,027 | 43,14 | 1.16
[5 empty] | M.O sem L.S. => | 2,73 | L.S. => | 3,23 | M.O com L.S. => | 5,96
[5 empty] | Valor do BDI => | 11,50 | Valor com BDI => |  | 58,44
| Item | Código | Banco | Descrição | Tipo |  | Und | Quant. | Valor Unit | Total
Composição | 21.2.1 | 91794 | SINAPI | (COMPOSIÇÃO REPRESENTATIVA) DO SERVIÇO DE INST. TUBO PVC, SÉRIE N, ESGOTO PREDIAL, DN 75 MM, (INST. EM RAMAL DE DESCARGA, RAMAL DE ESG. SANITÁRIO, PRUMADA DE ESG. SANITÁRIO OU VENTILAÇÃO), INCL. CONEXÕES, CORTES E FIXAÇÕES, P/ PRÉDIOS. AF_10/2015 | INHI - INSTALAÇÕES HIDROS SANITÁRIAS |  | M | 1 | 26,22 | 26,22
Composição Auxiliar |  | 90437 | SINAPI | FURO EM ALVENARIA PARA DIÂMETROS MAIORES QUE 40 MM E MENORES OU IGUAIS A 75 MM. AF_05/2015 | INHI - INSTALAÇÕES HIDROS SANITÁRIAS |  | UN | 0,0984 | 26,85 | 2.64
Composição Auxiliar |  | 90454 | SINAPI | PASSANTE TIPO TUBO DE DIÂMETRO MAIORES QUE 40 MM E MENORES OU IGUAIS A 75 MM, FIXADO EM LAJE. AF_05/2015 | INHI - INSTALAÇÕES HIDROS SANITÁRIAS |  | UN | 0,1661 | 3,27 | 0.54
Composição Auxiliar |  | 91186 | SINAPI | FIXAÇÃO DE TUBOS HORIZONTAIS DE PVC, CPVC OU COBRE DIÂMETROS MAIORES QUE 40 MM E MENORES OU IGUAIS A 75 MM COM ABRAÇADEIRA METÁLICA FLEXÍVEL 18 MM, FIXADA DIRETAMENTE NA LAJE. AF_05/2015 | INHI - INSTALAÇÕES HIDROS SANITÁRIAS |  | M | 0,0382 | 4,44 | 0.16
Composição Auxiliar |  | 91191 | SINAPI | CHUMBAMENTO PONTUAL EM PASSAGEM DE TUBO COM DIÂMETROS ENTRE 40 MM E 75 MM. AF_05/2015 | INHI - INSTALAÇÕES HIDROS SANITÁRIAS |  | UN | 0,0984 | 4,07 | 0.4
Composição Auxiliar |  | 89713 | SINAPI | TUBO PVC, SERIE NORMAL, ESGOTO PREDIAL, DN 75 MM, FORNECIDO E INSTALADO EM RAMAL DE DESCARGA OU RAMAL DE ESGOTO SANITÁRIO. AF_12/2014 | INHI - INSTALAÇÕES HIDROS SANITÁRIAS |  | M | 0,1099 | 29,92 | 3.28
Composição Auxiliar |  | 89799 | SINAPI | TUBO PVC, SERIE NORMAL, ESGOTO PREDIAL, DN 75 MM, FORNECIDO E INSTALADO EM PRUMADA DE ESGOTO SANITÁRIO OU VENTILAÇÃO. AF_12/2014 | INHI - INSTALAÇÕES HIDROS SANITÁRIAS |  | M | 0,8901 | 11,78 | 10.48
Composição Auxiliar |  | 89737 | SINAPI | JOELHO 90 GRAUS, PVC, SERIE NORMAL, ESGOTO PREDIAL, DN 75 MM, JUNTA ELÁSTICA, FORNECIDO E INSTALADO EM RAMAL DE DESCARGA OU RAMAL DE ESGOTO SANITÁRIO. AF_12/2014 | INHI - INSTALAÇÕES HIDROS SANITÁRIAS |  | UN | 0,0635 | 13,23 | 0.84
Composição Auxiliar |  | 89739 | SINAPI | JOELHO 45 GRAUS, PVC, SERIE NORMAL, ESGOTO PREDIAL, DN 75 MM, JUNTA ELÁSTICA, FORNECIDO E INSTALADO EM RAMAL DE DESCARGA OU RAMAL DE ESGOTO SANITÁRIO. AF_12/2014 | INHI - INSTALAÇÕES HIDROS SANITÁRIAS |  | UN | 0,0721 | 14,03 | 1.01
Composição Auxiliar |  | 89774 | SINAPI | LUVA SIMPLES, PVC, SERIE NORMAL, ESGOTO PREDIAL, DN 75 MM, JUNTA ELÁSTICA, FORNECIDO E INSTALADO EM RAMAL DE DESCARGA OU RAMAL DE ESGOTO SANITÁRIO. AF_12/2014 | INHI - INSTALAÇÕES HIDROS SANITÁRIAS |  | UN | 0,0422 | 10,59 | 0.44
Composição Auxiliar |  | 89786 | SINAPI | TE, PVC, SERIE NORMAL, ESGOTO PREDIAL, DN 75 X 75 MM, JUNTA ELÁSTICA, FORNECIDO E INSTALADO EM RAMAL DE DESCARGA OU RAMAL DE ESGOTO SANITÁRIO. AF_12/2014 | INHI - INSTALAÇÕES HIDROS SANITÁRIAS |  | UN | 0,0204 | 22,74 | 0.46
Composição Auxiliar |  | 89795 | SINAPI | JUNÇÃO SIMPLES, PVC, SERIE NORMAL, ESGOTO PREDIAL, DN 75 X 75 MM, JUNTA ELÁSTICA, FORNECIDO E INSTALADO EM RAMAL DE DESCARGA OU RAMAL DE ESGOTO SANITÁRIO. AF_12/2014 | INHI - INSTALAÇÕES HIDROS SANITÁRIAS |  | UN | 0,0278 | 23,92 | 0.66
Composição Auxiliar |  | 89806 | SINAPI | JOELHO 45 GRAUS, PVC, SERIE NORMAL, ESGOTO PREDIAL, DN 75 MM, JUNTA ELÁSTICA, FORNECIDO E INSTALADO EM PRUMADA DE ESGOTO SANITÁRIO OU VENTILAÇÃO. AF_12/2014 | INHI - INSTALAÇÕES HIDROS SANITÁRIAS |  | UN | 0,0242 | 10,13 | 0.24
Composição Auxiliar |  | 89807 | SINAPI | CURVA CURTA 90 GRAUS, PVC, SERIE NORMAL, ESGOTO PREDIAL, DN 75 MM, JUNTA ELÁSTICA, FORNECIDO E INSTALADO EM PRUMADA DE ESGOTO SANITÁRIO OU VENTILAÇÃO. AF_12/2014 | INHI - INSTALAÇÕES HIDROS SANITÁRIAS |  | UN | 0,0065 | 18,11 | 0.11
Composição Auxiliar |  | 89817 | SINAPI | LUVA SIMPLES, PVC, SERIE NORMAL, ESGOTO PREDIAL, DN 75 MM, JUNTA ELÁSTICA, FORNECIDO E INSTALADO EM PRUMADA DE ESGOTO SANITÁRIO OU VENTILAÇÃO. AF_12/2014 | INHI - INSTALAÇÕES HIDROS SANITÁRIAS |  | UN | 0,2329 | 8,11 | 1.88
Composição Auxiliar |  | 89829 | SINAPI | TE, PVC, SERIE NORMAL, ESGOTO PREDIAL, DN 75 X 75 MM, JUNTA ELÁSTICA, FORNECIDO E INSTALADO EM PRUMADA DE ESGOTO SANITÁRIO OU VENTILAÇÃO. AF_12/2014 | INHI - INSTALAÇÕES HIDROS SANITÁRIAS |  | UN | 0,0399 | 17,78 | 0.7
Composição Auxiliar |  | 89830 | SINAPI | JUNÇÃO SIMPLES, PVC, SERIE NORMAL, ESGOTO PREDIAL, DN 75 X 75 MM, JUNTA ELÁSTICA, FORNECIDO E INSTALADO EM PRUMADA DE ESGOTO SANITÁRIO OU VENTILAÇÃO. AF_12/2014 | INHI - INSTALAÇÕES HIDROS SANITÁRIAS |  | UN | 0,126 | 18,96 | 2.38
[5 empty] | M.O sem L.S. => | 4,05 | L.S. => | 4,80 | M.O com L.S. => | 8,85
[5 empty] | Valor do BDI => | 6,42 | Valor com BDI => |  | 32,64
| Item | Código | Banco | Descrição | Tipo |  | Und | Quant. | Valor Unit | Total
Composição | 21.2.2 | 91795 | SINAPI | (COMPOSIÇÃO REPRESENTATIVA) DO SERVIÇO DE INST. TUBO PVC, SÉRIE N, ESGOTO PREDIAL, 100 MM (INST. RAMAL DESCARGA, RAMAL DE ESG. SANIT., PRUMADA ESG. SANIT., VENTILAÇÃO OU SUB-COLETOR AÉREO), INCL. CONEXÕES E CORTES, FIXAÇÕES, P/ PRÉDIOS. AF_10/2015 | INHI - INSTALAÇÕES HIDROS SANITÁRIAS |  | M | 1 | 45,79 | 45,79
Composição Auxiliar |  | 89714 | SINAPI | TUBO PVC, SERIE NORMAL, ESGOTO PREDIAL, DN 100 MM, FORNECIDO E INSTALADO EM RAMAL DE DESCARGA OU RAMAL DE ESGOTO SANITÁRIO. AF_12/2014 | INHI - INSTALAÇÕES HIDROS SANITÁRIAS |  | M | 0,1846 | 38,82 | 7.16
Composição Auxiliar |  | 89748 | SINAPI | CURVA CURTA 90 GRAUS, PVC, SERIE NORMAL, ESGOTO PREDIAL, DN 100 MM, JUNTA ELÁSTICA, FORNECIDO E INSTALADO EM RAMAL DE DESCARGA OU RAMAL DE ESGOTO SANITÁRIO. AF_12/2014 | INHI - INSTALAÇÕES HIDROS SANITÁRIAS |  | UN | 0,2122 | 25,59 | 5.43
Composição Auxiliar |  | 89796 | SINAPI | TE, PVC, SERIE NORMAL, ESGOTO PREDIAL, DN 100 X 100 MM, JUNTA ELÁSTICA, FORNECIDO E INSTALADO EM RAMAL DE DESCARGA OU RAMAL DE ESGOTO SANITÁRIO. AF_12/2014 | INHI - INSTALAÇÕES HIDROS SANITÁRIAS |  | UN | 0,0478 | 28,27 | 1.35
Composição Auxiliar |  | 89746 | SINAPI | JOELHO 45 GRAUS, PVC, SERIE NORMAL, ESGOTO PREDIAL, DN 100 MM, JUNTA ELÁSTICA, FORNECIDO E INSTALADO EM RAMAL DE DESCARGA OU RAMAL DE ESGOTO SANITÁRIO. AF_12/2014 | INHI - INSTALAÇÕES HIDROS SANITÁRIAS |  | UN | 0,0653 | 17,51 | 1.14
Composição Auxiliar |  | 89778 | SINAPI | LUVA SIMPLES, PVC, SERIE NORMAL, ESGOTO PREDIAL, DN 100 MM, JUNTA ELÁSTICA, FORNECIDO E INSTALADO EM RAMAL DE DESCARGA OU RAMAL DE ESGOTO SANITÁRIO. AF_12/2014 | INHI - INSTALAÇÕES HIDROS SANITÁRIAS |  | UN | 0,0982 | 13,32 | 1.3
Composição Auxiliar |  | 89797 | SINAPI | JUNÇÃO SIMPLES, PVC, SERIE NORMAL, ESGOTO PREDIAL, DN 100 X 100 MM, JUNTA ELÁSTICA, FORNECIDO E INSTALADO EM RAMAL DE DESCARGA OU RAMAL DE ESGOTO SANITÁRIO. AF_12/2014 | INHI - INSTALAÇÕES HIDROS SANITÁRIAS |  | UN | 0,1086 | 32,72 | 3.55
Composição Auxiliar |  | 89800 | SINAPI | TUBO PVC, SERIE NORMAL, ESGOTO PREDIAL, DN 100 MM, FORNECIDO E INSTALADO EM PRUMADA DE ESGOTO SANITÁRIO OU VENTILAÇÃO. AF_12/2014 | INHI - INSTALAÇÕES HIDROS SANITÁRIAS |  | M | 0,561 | 15,00 | 8.41
Composição Auxiliar |  | 89810 | SINAPI | JOELHO 45 GRAUS, PVC, SERIE NORMAL, ESGOTO PREDIAL, DN 100 MM, JUNTA ELÁSTICA, FORNECIDO E INSTALADO EM PRUMADA DE ESGOTO SANITÁRIO OU VENTILAÇÃO. AF_12/2014 | INHI - INSTALAÇÕES HIDROS SANITÁRIAS |  | UN | 0,0085 | 12,90 | 0.1
Composição Auxiliar |  | 89821 | SINAPI | LUVA SIMPLES, PVC, SERIE NORMAL, ESGOTO PREDIAL, DN 100 MM, JUNTA ELÁSTICA, FORNECIDO E INSTALADO EM PRUMADA DE ESGOTO SANITÁRIO OU VENTILAÇÃO. AF_12/2014 | INHI - INSTALAÇÕES HIDROS SANITÁRIAS |  | UN | 0,2392 | 10,13 | 2.42
Composição Auxiliar |  | 89833 | SINAPI | TE, PVC, SERIE NORMAL, ESGOTO PREDIAL, DN 100 X 100 MM, JUNTA ELÁSTICA, FORNECIDO E INSTALADO EM PRUMADA DE ESGOTO SANITÁRIO OU VENTILAÇÃO. AF_12/2014 | INHI - INSTALAÇÕES HIDROS SANITÁRIAS |  | UN | 0,0598 | 22,24 | 1.32
Composição Auxiliar |  | 89834 | SINAPI | JUNÇÃO SIMPLES, PVC, SERIE NORMAL, ESGOTO PREDIAL, DN 100 X 100 MM, JUNTA ELÁSTICA, FORNECIDO E INSTALADO EM PRUMADA DE ESGOTO SANITÁRIO OU VENTILAÇÃO. AF_12/2014 | INHI - INSTALAÇÕES HIDROS SANITÁRIAS |  | UN | 0,0311 | 26,69 | 0.83
Composição Auxiliar |  | 89848 | SINAPI | TUBO PVC, SERIE NORMAL, ESGOTO PREDIAL, DN 100 MM, FORNECIDO E INSTALADO EM SUBCOLETOR AÉREO DE ESGOTO SANITÁRIO. AF_12/2014 | INHI - INSTALAÇÕES HIDROS SANITÁRIAS |  | M | 0,2544 | 19,21 | 4.88
Composição Auxiliar |  | 89851 | SINAPI | JOELHO 45 GRAUS, PVC, SERIE NORMAL, ESGOTO PREDIAL, DN 100 MM, JUNTA ELÁSTICA, FORNECIDO E INSTALADO EM SUBCOLETOR AÉREO DE ESGOTO SANITÁRIO. AF_12/2014 | INHI - INSTALAÇÕES HIDROS SANITÁRIAS |  | UN | 0,0178 | 17,16 | 0.3
Composição Auxiliar |  | 89856 | SINAPI | LUVA SIMPLES, PVC, SERIE NORMAL, ESGOTO PREDIAL, DN 100 MM, JUNTA ELÁSTICA, FORNECIDO E INSTALADO EM SUBCOLETOR AÉREO DE ESGOTO SANITÁRIO. AF_12/2014 | INHI - INSTALAÇÕES HIDROS SANITÁRIAS |  | UN | 0,1267 | 12,97 | 1.64
Composição Auxiliar |  | 89861 | SINAPI | JUNÇÃO SIMPLES, PVC, SERIE NORMAL, ESGOTO PREDIAL, DN 100 X 100 MM, JUNTA ELÁSTICA, FORNECIDO E INSTALADO EM SUBCOLETOR AÉREO DE ESGOTO SANITÁRIO. AF_12/2014 | INHI - INSTALAÇÕES HIDROS SANITÁRIAS |  | UN | 0,0008 | 32,36 | 0.02
Composição Auxiliar |  | 90438 | SINAPI | FURO EM ALVENARIA PARA DIÂMETROS MAIORES QUE 75 MM. AF_05/2015 | INHI - INSTALAÇÕES HIDROS SANITÁRIAS |  | UN | 0,09995 | 38,47 | 3.84
Composição Auxiliar |  | 90455 | SINAPI | PASSANTE TIPO TUBO DE DIÂMETRO MAIOR QUE 75 MM, FIXADO EM LAJE. AF_05/2015 | INHI - INSTALAÇÕES HIDROS SANITÁRIAS |  | UN | 0,2323 | 4,45 | 1.03
Composição Auxiliar |  | 91187 | SINAPI | FIXAÇÃO DE TUBOS HORIZONTAIS DE PVC, CPVC OU COBRE DIÂMETROS MAIORES QUE 75 MM COM ABRAÇADEIRA METÁLICA FLEXÍVEL 18 MM, FIXADA DIRETAMENTE NA LAJE. AF_05/2015 | INHI - INSTALAÇÕES HIDROS SANITÁRIAS |  | M | 0,1239 | 5,13 | 0.63
Composição Auxiliar |  | 91192 | SINAPI | CHUMBAMENTO PONTUAL EM PASSAGEM DE TUBO COM DIÂMETRO MAIOR QUE 75 MM. AF_05/2015 | INHI - INSTALAÇÕES HIDROS SANITÁRIAS |  | UN | 0,0995 | 4,52 | 0.44
[5 empty] | M.O sem L.S. => | 7,84 | L.S. => | 9,29 | M.O com L.S. => | 17,13
[5 empty] | Valor do BDI => | 11,21 | Valor com BDI => |  | 57,00
| Item | Código | Banco | Descrição | Tipo |  | Und | Quant. | Valor Unit | Total
Composição | 21.2.3 | 91792 | SINAPI | (COMPOSIÇÃO REPRESENTATIVA) DO SERVIÇO DE INSTALAÇÃO DE TUBO DE PVC, SÉRIE NORMAL, ESGOTO PREDIAL, DN 40 MM (INSTALADO EM RAMAL DE DESCARGA OU RAMAL DE ESGOTO SANITÁRIO), INCLUSIVE CONEXÕES, CORTES E FIXAÇÕES, PARA PRÉDIOS. AF_10/2015 | INHI - INSTALAÇÕES HIDROS SANITÁRIAS |  | M | 1 | 41,74 | 41,74
Composição Auxiliar |  | 89711 | SINAPI | TUBO PVC, SERIE NORMAL, ESGOTO PREDIAL, DN 40 MM, FORNECIDO E INSTALADO EM RAMAL DE DESCARGA OU RAMAL DE ESGOTO SANITÁRIO. AF_12/2014 | INHI - INSTALAÇÕES HIDROS SANITÁRIAS |  | M | 1,0 | 13,75 | 13.75
Composição Auxiliar |  | 89724 | SINAPI | JOELHO 90 GRAUS, PVC, SERIE NORMAL, ESGOTO PREDIAL, DN 40 MM, JUNTA SOLDÁVEL, FORNECIDO E INSTALADO EM RAMAL DE DESCARGA OU RAMAL DE ESGOTO SANITÁRIO. AF_12/2014 | INHI - INSTALAÇÕES HIDROS SANITÁRIAS |  | UN | 0,8584 | 5,87 | 5.03
Composição Auxiliar |  | 89726 | SINAPI | JOELHO 45 GRAUS, PVC, SERIE NORMAL, ESGOTO PREDIAL, DN 40 MM, JUNTA SOLDÁVEL, FORNECIDO E INSTALADO EM RAMAL DE DESCARGA OU RAMAL DE ESGOTO SANITÁRIO. AF_12/2014 | INHI - INSTALAÇÕES HIDROS SANITÁRIAS |  | UN | 0,7691 | 6,63 | 5.09
Composição Auxiliar |  | 90443 | SINAPI | RASGO EM ALVENARIA PARA RAMAIS/ DISTRIBUIÇÃO COM DIAMETROS MENORES OU IGUAIS A 40 MM. AF_05/2015 | INHI - INSTALAÇÕES HIDROS SANITÁRIAS |  | M | 0,2609 | 10,04 | 2.61
Composição Auxiliar |  | 90466 | SINAPI | CHUMBAMENTO LINEAR EM ALVENARIA PARA RAMAIS/DISTRIBUIÇÃO COM DIÂMETROS MENORES OU IGUAIS A 40 MM. AF_05/2015 | INHI - INSTALAÇÕES HIDROS SANITÁRIAS |  | M | 0,2609 | 9,89 | 2.58
Composição Auxiliar |  | 90436 | SINAPI | FURO EM ALVENARIA PARA DIÂMETROS MENORES OU IGUAIS A 40 MM. AF_05/2015 | INHI - INSTALAÇÕES HIDROS SANITÁRIAS |  | UN | 0,2596 | 11,05 | 2.86
Composição Auxiliar |  | 91190 | SINAPI | CHUMBAMENTO PONTUAL EM PASSAGEM DE TUBO COM DIÂMETRO MENOR OU IGUAL A 40 MM. AF_05/2015 | INHI - INSTALAÇÕES HIDROS SANITÁRIAS |  | UN | 0,2596 | 3,84 | 0.99
Composição Auxiliar |  | 90453 | SINAPI | PASSANTE TIPO TUBO DE DIÂMETRO MENOR OU IGUAL A 40 MM, FIXADO EM LAJE. AF_05/2015 | INHI - INSTALAÇÕES HIDROS SANITÁRIAS |  | UN | 0,2222 | 1,92 | 0.42
Composição Auxiliar |  | 91185 | SINAPI | FIXAÇÃO DE TUBOS HORIZONTAIS DE PVC, CPVC OU COBRE DIÂMETROS MENORES OU IGUAIS A 40 MM COM ABRAÇADEIRA METÁLICA FLEXÍVEL 18 MM, FIXADA DIRETAMENTE NA LAJE. AF_05/2015 | INHI - INSTALAÇÕES HIDROS SANITÁRIAS |  | M | 0,8022 | 5,38 | 4.31
Composição Auxiliar |  | 89752 | SINAPI | LUVA SIMPLES, PVC, SERIE NORMAL, ESGOTO PREDIAL, DN 40 MM, JUNTA SOLDÁVEL, FORNECIDO E INSTALADO EM RAMAL DE DESCARGA OU RAMAL DE ESGOTO SANITÁRIO. AF_12/2014 | INHI - INSTALAÇÕES HIDROS SANITÁRIAS |  | UN | 0,2924 | 4,57 | 1.33
Composição Auxiliar |  | 89783 | SINAPI | JUNÇÃO SIMPLES, PVC, SERIE NORMAL, ESGOTO PREDIAL, DN 40 MM, JUNTA SOLDÁVEL, FORNECIDO E INSTALADO EM RAMAL DE DESCARGA OU RAMAL DE ESGOTO SANITÁRIO. AF_12/2014 | INHI - INSTALAÇÕES HIDROS SANITÁRIAS |  | UN | 0,3116 | 8,90 | 2.77
[5 empty] | M.O sem L.S. => | 10,80 | L.S. => | 12,80 | M.O com L.S. => | 23,60
[5 empty] | Valor do BDI => | 10,22 | Valor com BDI => |  | 51,96
| Item | Código | Banco | Descrição | Tipo |  | Und | Quant. | Valor Unit | Total
Composição | 21.2.4 | 91793 | SINAPI | (COMPOSIÇÃO REPRESENTATIVA) DO SERVIÇO DE INSTALAÇÃO DE TUBO DE PVC, SÉRIE NORMAL, ESGOTO PREDIAL, DN 50 MM (INSTALADO EM RAMAL DE DESCARGA OU RAMAL DE ESGOTO SANITÁRIO), INCLUSIVE CONEXÕES, CORTES E FIXAÇÕES PARA, PRÉDIOS. AF_10/2015 | INHI - INSTALAÇÕES HIDROS SANITÁRIAS |  | M | 1 | 61,05 | 61,05
Composição Auxiliar |  | 89712 | SINAPI | TUBO PVC, SERIE NORMAL, ESGOTO PREDIAL, DN 50 MM, FORNECIDO E INSTALADO EM RAMAL DE DESCARGA OU RAMAL DE ESGOTO SANITÁRIO. AF_12/2014 | INHI - INSTALAÇÕES HIDROS SANITÁRIAS |  | M | 1,0 | 19,99 | 19.99
Composição Auxiliar |  | 89731 | SINAPI | JOELHO 90 GRAUS, PVC, SERIE NORMAL, ESGOTO PREDIAL, DN 50 MM, JUNTA ELÁSTICA, FORNECIDO E INSTALADO EM RAMAL DE DESCARGA OU RAMAL DE ESGOTO SANITÁRIO. AF_12/2014 | INHI - INSTALAÇÕES HIDROS SANITÁRIAS |  | UN | 1,4223 | 7,72 | 10.98
Composição Auxiliar |  | 89784 | SINAPI | TE, PVC, SERIE NORMAL, ESGOTO PREDIAL, DN 50 X 50 MM, JUNTA ELÁSTICA, FORNECIDO E INSTALADO EM RAMAL DE DESCARGA OU RAMAL DE ESGOTO SANITÁRIO. AF_12/2014 | INHI - INSTALAÇÕES HIDROS SANITÁRIAS |  | UN | 0,07 | 13,76 | 0.96
Composição Auxiliar |  | 90437 | SINAPI | FURO EM ALVENARIA PARA DIÂMETROS MAIORES QUE 40 MM E MENORES OU IGUAIS A 75 MM. AF_05/2015 | INHI - INSTALAÇÕES HIDROS SANITÁRIAS |  | UN | 0,1718 | 26,85 | 4.61
Composição Auxiliar |  | 90454 | SINAPI | PASSANTE TIPO TUBO DE DIÂMETRO MAIORES QUE 40 MM E MENORES OU IGUAIS A 75 MM, FIXADO EM LAJE. AF_05/2015 | INHI - INSTALAÇÕES HIDROS SANITÁRIAS |  | UN | 0,0421 | 3,27 | 0.13
Composição Auxiliar |  | 91186 | SINAPI | FIXAÇÃO DE TUBOS HORIZONTAIS DE PVC, CPVC OU COBRE DIÂMETROS MAIORES QUE 40 MM E MENORES OU IGUAIS A 75 MM COM ABRAÇADEIRA METÁLICA FLEXÍVEL 18 MM, FIXADA DIRETAMENTE NA LAJE. AF_05/2015 | INHI - INSTALAÇÕES HIDROS SANITÁRIAS |  | M | 0,0353 | 4,44 | 0.15
Composição Auxiliar |  | 91191 | SINAPI | CHUMBAMENTO PONTUAL EM PASSAGEM DE TUBO COM DIÂMETROS ENTRE 40 MM E 75 MM. AF_05/2015 | INHI - INSTALAÇÕES HIDROS SANITÁRIAS |  | UN | 0,1718 | 4,07 | 0.69
Composição Auxiliar |  | 89732 | SINAPI | JOELHO 45 GRAUS, PVC, SERIE NORMAL, ESGOTO PREDIAL, DN 50 MM, JUNTA ELÁSTICA, FORNECIDO E INSTALADO EM RAMAL DE DESCARGA OU RAMAL DE ESGOTO SANITÁRIO. AF_12/2014 | INHI - INSTALAÇÕES HIDROS SANITÁRIAS |  | UN | 1,4991 | 8,27 | 12.39
Composição Auxiliar |  | 89753 | SINAPI | LUVA SIMPLES, PVC, SERIE NORMAL, ESGOTO PREDIAL, DN 50 MM, JUNTA ELÁSTICA, FORNECIDO E INSTALADO EM RAMAL DE DESCARGA OU RAMAL DE ESGOTO SANITÁRIO. AF_12/2014 | INHI - INSTALAÇÕES HIDROS SANITÁRIAS |  | UN | 1,2919 | 6,35 | 8.2
Composição Auxiliar |  | 89813 | SINAPI | LUVA SIMPLES, PVC, SERIE NORMAL, ESGOTO PREDIAL, DN 50 MM, JUNTA ELÁSTICA, FORNECIDO E INSTALADO EM PRUMADA DE ESGOTO SANITÁRIO OU VENTILAÇÃO. AF_12/2014 | INHI - INSTALAÇÕES HIDROS SANITÁRIAS |  | UN | 0,0278 | 4,58 | 0.12
Composição Auxiliar |  | 90467 | SINAPI | CHUMBAMENTO LINEAR EM ALVENARIA PARA RAMAIS/DISTRIBUIÇÃO COM DIÂMETROS MAIORES QUE 40 MM E MENORES OU IGUAIS A 75 MM. AF_05/2015 | INHI - INSTALAÇÕES HIDROS SANITÁRIAS |  | M | 0,1074 | 15,62 | 1.67
Composição Auxiliar |  | 91222 | SINAPI | RASGO EM ALVENARIA PARA RAMAIS/ DISTRIBUIÇÃO COM DIÂMETROS MAIORES QUE 40 MM E MENORES OU IGUAIS A 75 MM. AF_05/2015 | INHI - INSTALAÇÕES HIDROS SANITÁRIAS |  | M | 0,1074 | 10,81 | 1.16
[5 empty] | M.O sem L.S. => | 13,36 | L.S. => | 15,85 | M.O com L.S. => | 29,21
[5 empty] | Valor do BDI => | 14,95 | Valor com BDI => |  | 76,00
| Item | Código | Banco | Descrição | Tipo |  | Und | Quant. | Valor Unit | Total
Composição | 21.2.5 | 74166/001 | SINAPI | CAIXA DE INSPEÇÃO EM CONCRETO PRÉ-MOLDADO DN 60CM COM TAMPA H= 60CM - FORNECIMENTO E INSTALACAO | INHI - INSTALAÇÕES HIDROS SANITÁRIAS |  | UN | 1 | 176,12 | 176,12
Composição Auxiliar |  | 88316 | SINAPI | SERVENTE COM ENCARGOS COMPLEMENTARES | SEDI - SERVIÇOS DIVERSOS |  | H | 1,5 | 15,66 | 23.49
Composição Auxiliar |  | 88248 | SINAPI | AUXILIAR DE ENCANADOR OU BOMBEIRO HIDRÁULICO COM ENCARGOS COMPLEMENTARES | SEDI - SERVIÇOS DIVERSOS |  | H | 1,0 | 15,46 | 15.46
Composição Auxiliar |  | 88267 | SINAPI | ENCANADOR OU BOMBEIRO HIDRÁULICO COM ENCARGOS COMPLEMENTARES | SEDI - SERVIÇOS DIVERSOS |  | H | 1,0 | 19,97 | 19.97
Composição Auxiliar |  | 88309 | SINAPI | PEDREIRO COM ENCARGOS COMPLEMENTARES | SEDI - SERVIÇOS DIVERSOS |  | H | 1,5 | 19,49 | 29.23
Insumo da Composição |  | 00000370 | SINAPI | AREIA MEDIA - POSTO JAZIDA/FORNECEDOR (RETIRADO NA JAZIDA, SEM TRANSPORTE) | Material |  | m³ | 0,002 | 56,25 | 0.11
Insumo da Composição |  | 00003279 | SINAPI | CAIXA INSPECAO, CONCRETO PRE MOLDADO, CIRCULAR, COM TAMPA, D = 60* CM, H= 60* CM | Material |  | UN | 1,0 | 86,88 | 86.88
Insumo da Composição |  | 00001379 | SINAPI | CIMENTO PORTLAND COMPOSTO CP II-32 | Material |  | KG | 2,0 | 0,49 | 0.98
[5 empty] | M.O sem L.S. => | 29,90 | L.S. => | 35,45 | M.O com L.S. => | 65,35
[5 empty] | Valor do BDI => | 43,14 | Valor com BDI => |  | 219,26
| Item | Código | Banco | Descrição | Tipo |  | Und | Quant. | Valor Unit | Total
Composição | 21.2.7 | 89710 | SINAPI | RALO SECO, PVC, DN 100 X 40 MM, JUNTA SOLDÁVEL, FORNECIDO E INSTALADO EM RAMAL DE DESCARGA OU EM RAMAL DE ESGOTO SANITÁRIO. AF_12/2014 | INHI - INSTALAÇÕES HIDROS SANITÁRIAS |  | UN | 1 | 7,93 | 7,93
Composição Auxiliar |  | 88248 | SINAPI | AUXILIAR DE ENCANADOR OU BOMBEIRO HIDRÁULICO COM ENCARGOS COMPLEMENTARES | SEDI - SERVIÇOS DIVERSOS |  | H | 0,07 | 15,46 | 1.08
Composição Auxiliar |  | 88267 | SINAPI | ENCANADOR OU BOMBEIRO HIDRÁULICO COM ENCARGOS COMPLEMENTARES | SEDI - SERVIÇOS DIVERSOS |  | H | 0,07 | 19,97 | 1.39
Insumo da Composição |  | 00000122 | SINAPI | ADESIVO PLASTICO PARA PVC, FRASCO COM 850 GR | Material |  | UN | 0,0049 | 49,68 | 0.24
Insumo da Composição |  | 00038383 | SINAPI | LIXA D'AGUA EM FOLHA, GRAO 100 | Material |  | UN | 0,017 | 1,64 | 0.02
Insumo da Composição |  | 00011739 | SINAPI | RALO SECO PVC CONICO, 100 X 40 MM, COM GRELHA REDONDA BRANCA | Material |  | UN | 1,0 | 4,88 | 4.88
Insumo da Composição |  | 00020083 | SINAPI | SOLUCAO LIMPADORA PARA PVC, FRASCO COM 1000 CM3 | Material |  | UN | 0,0075 | 43,14 | 0.32
[5 empty] | M.O sem L.S. => | 0,84 | L.S. => | 0,99 | M.O com L.S. => | 1,83
[5 empty] | Valor do BDI => | 1,94 | Valor com BDI => |  | 9,87
| Item | Código | Banco | Descrição | Tipo |  | Und | Quant. | Valor Unit | Total
Composição | 21.2.8 | 89746 | SINAPI | JOELHO 45 GRAUS, PVC, SERIE NORMAL, ESGOTO PREDIAL, DN 100 MM, JUNTA ELÁSTICA, FORNECIDO E INSTALADO EM RAMAL DE DESCARGA OU RAMAL DE ESGOTO SANITÁRIO. AF_12/2014 | INHI - INSTALAÇÕES HIDROS SANITÁRIAS |  | UN | 1 | 17,51 | 17,51
Composição Auxiliar |  | 88248 | SINAPI | AUXILIAR DE ENCANADOR OU BOMBEIRO HIDRÁULICO COM ENCARGOS COMPLEMENTARES | SEDI - SERVIÇOS DIVERSOS |  | H | 0,25 | 15,46 | 3.86
Composição Auxiliar |  | 88267 | SINAPI | ENCANADOR OU BOMBEIRO HIDRÁULICO COM ENCARGOS COMPLEMENTARES | SEDI - SERVIÇOS DIVERSOS |  | H | 0,25 | 19,97 | 4.99
Insumo da Composição |  | 00000301 | SINAPI | ANEL BORRACHA PARA TUBO ESGOTO PREDIAL, DN 100 MM (NBR 5688) | Material |  | UN | 1,0 | 1,70 | 1.7
Insumo da Composição |  | 00003528 | SINAPI | JOELHO PVC, SOLDAVEL, PB, 45 GRAUS, DN 100 MM, PARA ESGOTO PREDIAL | Material |  | UN | 1,0 | 6,13 | 6.13
Insumo da Composição |  | 00020078 | SINAPI | PASTA LUBRIFICANTE PARA TUBOS E CONEXOES COM JUNTA ELASTICA (USO EM PVC, ACO, POLIETILENO E OUTROS) ( DE *400* G) | Material |  | UN | 0,046 | 18,19 | 0.83
[5 empty] | M.O sem L.S. => | 3,01 | L.S. => | 3,56 | M.O com L.S. => | 6,57
[5 empty] | Valor do BDI => | 4,28 | Valor com BDI => |  | 21,79
| Item | Código | Banco | Descrição | Tipo |  | Und | Quant. | Valor Unit | Total
Composição | 21.2.9 | 89744 | SINAPI | JOELHO 90 GRAUS, PVC, SERIE NORMAL, ESGOTO PREDIAL, DN 100 MM, JUNTA ELÁSTICA, FORNECIDO E INSTALADO EM RAMAL DE DESCARGA OU RAMAL DE ESGOTO SANITÁRIO. AF_12/2014 | INHI - INSTALAÇÕES HIDROS SANITÁRIAS |  | UN | 1 | 17,45 | 17,45
Composição Auxiliar |  | 88248 | SINAPI | AUXILIAR DE ENCANADOR OU BOMBEIRO HIDRÁULICO COM ENCARGOS COMPLEMENTARES | SEDI - SERVIÇOS DIVERSOS |  | H | 0,25 | 15,46 | 3.86
Composição Auxiliar |  | 88267 | SINAPI | ENCANADOR OU BOMBEIRO HIDRÁULICO COM ENCARGOS COMPLEMENTARES | SEDI - SERVIÇOS DIVERSOS |  | H | 0,25 | 19,97 | 4.99
Insumo da Composição |  | 00000301 | SINAPI | ANEL BORRACHA PARA TUBO ESGOTO PREDIAL, DN 100 MM (NBR 5688) | Material |  | UN | 1,0 | 1,70 | 1.7
Insumo da Composição |  | 00003520 | SINAPI | JOELHO PVC, SOLDAVEL, PB, 90 GRAUS, DN 100 MM, PARA ESGOTO PREDIAL | Material |  | UN | 1,0 | 6,07 | 6.07
Insumo da Composição |  | 00020078 | SINAPI | PASTA LUBRIFICANTE PARA TUBOS E CONEXOES COM JUNTA ELASTICA (USO EM PVC, ACO, POLIETILENO E OUTROS) ( DE *400* G) | Material |  | UN | 0,046 | 18,19 | 0.83
[5 empty] | M.O sem L.S. => | 3,01 | L.S. => | 3,56 | M.O com L.S. => | 6,57
[5 empty] | Valor do BDI => | 4,27 | Valor com BDI => |  | 21,72
| Item | Código | Banco | Descrição | Tipo |  | Und | Quant. | Valor Unit | Total
Composição | 21.2.10 | 86881 | SINAPI | SIFÃO DO TIPO GARRAFA EM METAL CROMADO 1 X 1.1/2" - FORNECIMENTO E INSTALAÇÃO. AF_12/2013 | INHI - INSTALAÇÕES HIDROS SANITÁRIAS |  | UN | 1 | 137,95 | 137,95
Composição Auxiliar |  | 88316 | SINAPI | SERVENTE COM ENCARGOS COMPLEMENTARES | SEDI - SERVIÇOS DIVERSOS |  | H | 0,09 | 15,66 | 1.4
Composição Auxiliar |  | 88267 | SINAPI | ENCANADOR OU BOMBEIRO HIDRÁULICO COM ENCARGOS COMPLEMENTARES | SEDI - SERVIÇOS DIVERSOS |  | H | 0,27 | 19,97 | 5.39
Insumo da Composição |  | 00003146 | SINAPI | FITA VEDA ROSCA EM ROLOS DE 18 MM X 10 M (L X C) | Material |  | UN | 0,05 | 3,39 | 0.16
Insumo da Composição |  | 00006136 | SINAPI | SIFAO EM METAL CROMADO PARA PIA OU LAVATORIO, 1 X 1.1/2 " | Material |  | UN | 1,0 | 131,00 | 131
[5 empty] | M.O sem L.S. => | 2,36 | L.S. => | 2,79 | M.O com L.S. => | 5,15
[5 empty] | Valor do BDI => | 33,79 | Valor com BDI => |  | 171,74
| Item | Código | Banco | Descrição | Tipo |  | Und | Quant. | Valor Unit | Total
Composição | 21.2.13 | 40729 | SINAPI | VALVULA DESCARGA 1.1/2" COM REGISTRO, ACABAMENTO EM METAL CROMADO - FORNECIMENTO E INSTALACAO | INHI - INSTALAÇÕES HIDROS SANITÁRIAS |  | UN | 1 | 180,03 | 180,03
Composição Auxiliar |  | 88267 | SINAPI | ENCANADOR OU BOMBEIRO HIDRÁULICO COM ENCARGOS COMPLEMENTARES | SEDI - SERVIÇOS DIVERSOS |  | H | 0,85 | 19,97 | 16.97
Composição Auxiliar |  | 88242 | SINAPI | AJUDANTE DE PEDREIRO COM ENCARGOS COMPLEMENTARES | SEDI - SERVIÇOS DIVERSOS |  | H | 0,7 | 15,58 | 10.9
Insumo da Composição |  | 00000013 | SINAPI | ESTOPA | Material |  | KG | 0,12 | 16,00 | 1.92
Insumo da Composição |  | 00007307 | SINAPI | FUNDO ANTICORROSIVO PARA METAIS FERROSOS (ZARCAO) | Material |  | L | 0,08 | 20,55 | 1.64
Insumo da Composição |  | 00010228 | SINAPI | VALVULA DE DESCARGA METALICA, BASE 1 1/2 " E ACABAMENTO METALICO CROMADO | Material |  | UN | 1,0 | 148,60 | 148.6
[5 empty] | M.O sem L.S. => | 9,52 | L.S. => | 11,28 | M.O com L.S. => | 20,80
[5 empty] | Valor do BDI => | 44,10 | Valor com BDI => |  | 224,13
| Item | Código | Banco | Descrição | Tipo |  | Und | Quant. | Valor Unit | Total
Composição | 21.2.14 | 89814 | SINAPI | LUVA DE CORRER, PVC, SERIE NORMAL, ESGOTO PREDIAL, DN 50 MM, JUNTA ELÁSTICA, FORNECIDO E INSTALADO EM PRUMADA DE ESGOTO SANITÁRIO OU VENTILAÇÃO. AF_12/2014 | INHI - INSTALAÇÕES HIDROS SANITÁRIAS |  | UN | 1 | 9,32 | 9,32
Composição Auxiliar |  | 88248 | SINAPI | AUXILIAR DE ENCANADOR OU BOMBEIRO HIDRÁULICO COM ENCARGOS COMPLEMENTARES | SEDI - SERVIÇOS DIVERSOS |  | H | 0,03 | 15,46 | 0.46
Composição Auxiliar |  | 88267 | SINAPI | ENCANADOR OU BOMBEIRO HIDRÁULICO COM ENCARGOS COMPLEMENTARES | SEDI - SERVIÇOS DIVERSOS |  | H | 0,03 | 19,97 | 0.59
Insumo da Composição |  | 00000296 | SINAPI | ANEL BORRACHA PARA TUBO ESGOTO PREDIAL DN 50 MM (NBR 5688) | Material |  | UN | 1,0 | 0,96 | 0.96
Insumo da Composição |  | 00003848 | SINAPI | LUVA DE CORRER, PVC, DN 50 MM, PARA ESGOTO PREDIAL | Material |  | UN | 1,0 | 6,95 | 6.95
Insumo da Composição |  | 00020078 | SINAPI | PASTA LUBRIFICANTE PARA TUBOS E CONEXOES COM JUNTA ELASTICA (USO EM PVC, ACO, POLIETILENO E OUTROS) ( DE *400* G) | Material |  | UN | 0,02 | 18,19 | 0.36
[5 empty] | M.O sem L.S. => | 0,36 | L.S. => | 0,42 | M.O com L.S. => | 0,78
[5 empty] | Valor do BDI => | 2,28 | Valor com BDI => |  | 11,60
| Item | Código | Banco | Descrição | Tipo |  | Und | Quant. | Valor Unit | Total
Composição | 21.2.15 | 93350 | SINAPI | COLETOR PREDIAL DE ESGOTO, DA CAIXA ATÉ A REDE (DISTÂNCIA = 10 M, LARGURA DA VALA = 0,65 M), INCLUINDO ESCAVAÇÃO MANUAL, PREPARO DE FUNDO DE VALA E REATERRO MANUAL COM COMPACTAÇÃO MECANIZADA, TUBO PVC P/ REDE COLETORA ESGOTO JEI DN 100 MM E CONEXÕES - FORNECIMENTO E INSTALAÇÃO. AF_03/2016 | LIPR - LIGAÇÕES PREDIAIS ÁGUA/ESGOTO/ENERGIA/TELEFONE |  | UN | 1 | 717,34 | 717,34
Composição Auxiliar |  | 88316 | SINAPI | SERVENTE COM ENCARGOS COMPLEMENTARES | SEDI - SERVIÇOS DIVERSOS |  | H | 1,26 | 15,66 | 19.73
Composição Auxiliar |  | 93358 | SINAPI | ESCAVAÇÃO MANUAL DE VALA COM PROFUNDIDADE MENOR OU IGUAL A 1,30 M. AF_03/2016 | MOVT - MOVIMENTO DE TERRA |  | m³ | 4,225 | 61,95 | 261.73
Composição Auxiliar |  | 88246 | SINAPI | ASSENTADOR DE TUBOS COM ENCARGOS COMPLEMENTARES | SEDI - SERVIÇOS DIVERSOS |  | H | 1,26 | 17,45 | 21.98
Composição Auxiliar |  | 90724 | SINAPI | JUNTA ARGAMASSADA ENTRE TUBO DN 100 MM E O POÇO DE VISITA/ CAIXA DE CONCRETO OU ALVENARIA EM REDES DE ESGOTO. AF_06/2015 | ASTU - ASSENTAMENTO DE TUBOS E PECAS |  | UN | 1,0 | 18,36 | 18.36
Composição Auxiliar |  | 94102 | SINAPI | LASTRO DE VALA COM PREPARO DE FUNDO, LARGURA MENOR QUE 1,5 M, COM CAMADA DE AREIA, LANÇAMENTO MANUAL, EM LOCAL COM NÍVEL BAIXO DE INTERFERÊNCIA. AF_06/2016 | MOVT - MOVIMENTO DE TERRA |  | m³ | 0,65 | 152,97 | 99.43
Composição Auxiliar |  | 93382 | SINAPI | REATERRO MANUAL DE VALAS COM COMPACTAÇÃO MECANIZADA. AF_04/2016 | MOVT - MOVIMENTO DE TERRA |  | m³ | 3,575 | 20,87 | 74.61
Insumo da Composição |  | 00001970 | SINAPI | CURVA PVC LONGA 90 GRAUS, 100 MM, PARA ESGOTO PREDIAL | Material |  | UN | 1,0 | 32,67 | 32.67
Insumo da Composição |  | 00020078 | SINAPI | PASTA LUBRIFICANTE PARA TUBOS E CONEXOES COM JUNTA ELASTICA (USO EM PVC, ACO, POLIETILENO E OUTROS) ( DE *400* G) | Material |  | UN | 0,25 | 18,19 | 4.54
Insumo da Composição |  | 00006106 | SINAPI | SELIM PVC, COM TRAVAS, JE, 90 GRAUS, DN 125 X 100 MM OU 150 X 100 MM, PARA REDE COLETORA ESGOTO (NBR 10569) | Material |  | UN | 1,0 | 2,60 | 2.6
Insumo da Composição |  | 00036365 | SINAPI | TUBO COLETOR DE ESGOTO PVC, JEI, DN 100 MM (NBR 7362) | Material |  | M | 11,025 | 16,48 | 181.69
[5 empty] | M.O sem L.S. => | 146,10 | L.S. => | 173,22 | M.O com L.S. => | 319,32
[5 empty] | Valor do BDI => | 175,74 | Valor com BDI => |  | 893,08
| Item | Código | Banco | Descrição | Tipo |  | Und | Quant. | Valor Unit | Total
Composição | 21.2.16 | 89833 | SINAPI | TE, PVC, SERIE NORMAL, ESGOTO PREDIAL, DN 100 X 100 MM, JUNTA ELÁSTICA, FORNECIDO E INSTALADO EM PRUMADA DE ESGOTO SANITÁRIO OU VENTILAÇÃO. AF_12/2014 | INHI - INSTALAÇÕES HIDROS SANITÁRIAS |  | UN | 1 | 22,24 | 22,24
Composição Auxiliar |  | 88248 | SINAPI | AUXILIAR DE ENCANADOR OU BOMBEIRO HIDRÁULICO COM ENCARGOS COMPLEMENTARES | SEDI - SERVIÇOS DIVERSOS |  | H | 0,16 | 15,46 | 2.47
Composição Auxiliar |  | 88267 | SINAPI | ENCANADOR OU BOMBEIRO HIDRÁULICO COM ENCARGOS COMPLEMENTARES | SEDI - SERVIÇOS DIVERSOS |  | H | 0,16 | 19,97 | 3.19
Insumo da Composição |  | 00000301 | SINAPI | ANEL BORRACHA PARA TUBO ESGOTO PREDIAL, DN 100 MM (NBR 5688) | Material |  | UN | 2,0 | 1,70 | 3.4
Insumo da Composição |  | 00020078 | SINAPI | PASTA LUBRIFICANTE PARA TUBOS E CONEXOES COM JUNTA ELASTICA (USO EM PVC, ACO, POLIETILENO E OUTROS) ( DE *400* G) | Material |  | UN | 0,092 | 18,19 | 1.67
Insumo da Composição |  | 00007091 | SINAPI | TE SANITARIO, PVC, DN 100 X 100 MM, SERIE NORMAL, PARA ESGOTO PREDIAL | Material |  | UN | 1,0 | 11,51 | 11.51
[5 empty] | M.O sem L.S. => | 1,92 | L.S. => | 2,28 | M.O com L.S. => | 4,20
[5 empty] | Valor do BDI => | 5,44 | Valor com BDI => |  | 27,68
| Item | Código | Banco | Descrição | Tipo |  | Und | Quant. | Valor Unit | Total
Composição | 21.2.18 | 053402 | SBC | TE REDUCAO PVC ESGOTO COM ANEL DE BORRACHA 100x50mm | 53 |  | UN | 1 | 48,04 | 48,04
Composição Auxiliar |  | 88248 | SINAPI | AUXILIAR DE ENCANADOR OU BOMBEIRO HIDRÁULICO COM ENCARGOS COMPLEMENTARES | SEDI - SERVIÇOS DIVERSOS |  | H | 0,877 | 15,46 | 13.55
Composição Auxiliar |  | 88267 | SINAPI | ENCANADOR OU BOMBEIRO HIDRÁULICO COM ENCARGOS COMPLEMENTARES | SEDI - SERVIÇOS DIVERSOS |  | H | 0,877 | 19,97 | 17.51
Insumo da Composição |  | 004481 | SBC | ANEL BORRACHA PARA PVC SERIE R 100mm | Material |  | UN | 1,0 | 5,38 | 5.38
Insumo da Composição |  | 004477 | SBC | ANEL BORRACHA PARA PVC 50mm | Material |  | UN | 1,0 | 0,76 | 0.76
Insumo da Composição |  | 004491 | SBC | TE ESGOTO SANITARIO PVC SERIE NORMAL 100x50mm | Material |  | UN | 1,0 | 9,60 | 9.6
Insumo da Composição |  | 004869 | SBC | VASELINA PASTOSA LUBRIFICANTE EMBALAGEM 1.000g | Material |  | UN | 0,039 | 32,00 | 1.24
[5 empty] | M.O sem L.S. => | 10,55 | L.S. => | 12,51 | M.O com L.S. => | 23,06
[5 empty] | Valor do BDI => | 11,76 | Valor com BDI => |  | 59,80
| Item | Código | Banco | Descrição | Tipo |  | Und | Quant. | Valor Unit | Total
Composição | 21.2.19 | 89784 | SINAPI | TE, PVC, SERIE NORMAL, ESGOTO PREDIAL, DN 50 X 50 MM, JUNTA ELÁSTICA, FORNECIDO E INSTALADO EM RAMAL DE DESCARGA OU RAMAL DE ESGOTO SANITÁRIO. AF_12/2014 | INHI - INSTALAÇÕES HIDROS SANITÁRIAS |  | UN | 1 | 13,76 | 13,76
Composição Auxiliar |  | 88248 | SINAPI | AUXILIAR DE ENCANADOR OU BOMBEIRO HIDRÁULICO COM ENCARGOS COMPLEMENTARES | SEDI - SERVIÇOS DIVERSOS |  | H | 0,17 | 15,46 | 2.62
Composição Auxiliar |  | 88267 | SINAPI | ENCANADOR OU BOMBEIRO HIDRÁULICO COM ENCARGOS COMPLEMENTARES | SEDI - SERVIÇOS DIVERSOS |  | H | 0,17 | 19,97 | 3.39
Insumo da Composição |  | 00000296 | SINAPI | ANEL BORRACHA PARA TUBO ESGOTO PREDIAL DN 50 MM (NBR 5688) | Material |  | UN | 2,0 | 0,96 | 1.92
Insumo da Composição |  | 00020078 | SINAPI | PASTA LUBRIFICANTE PARA TUBOS E CONEXOES COM JUNTA ELASTICA (USO EM PVC, ACO, POLIETILENO E OUTROS) ( DE *400* G) | Material |  | UN | 0,04 | 18,19 | 0.72
Insumo da Composição |  | 00007097 | SINAPI | TE SANITARIO, PVC, DN 50 X 50 MM, SERIE NORMAL, PARA ESGOTO PREDIAL | Material |  | UN | 1,0 | 5,11 | 5.11
[5 empty] | M.O sem L.S. => | 2,04 | L.S. => | 2,42 | M.O com L.S. => | 4,46
[5 empty] | Valor do BDI => | 3,37 | Valor com BDI => |  | 17,13
| Item | Código | Banco | Descrição | Tipo |  | Und | Quant. | Valor Unit | Total
Composição | 21.2.20 | 89782 | SINAPI | TE, PVC, SERIE NORMAL, ESGOTO PREDIAL, DN 40 X 40 MM, JUNTA SOLDÁVEL, FORNECIDO E INSTALADO EM RAMAL DE DESCARGA OU RAMAL DE ESGOTO SANITÁRIO. AF_12/2014 | INHI - INSTALAÇÕES HIDROS SANITÁRIAS |  | UN | 1 | 8,52 | 8,52
Composição Auxiliar |  | 88248 | SINAPI | AUXILIAR DE ENCANADOR OU BOMBEIRO HIDRÁULICO COM ENCARGOS COMPLEMENTARES | SEDI - SERVIÇOS DIVERSOS |  | H | 0,14 | 15,46 | 2.16
Composição Auxiliar |  | 88267 | SINAPI | ENCANADOR OU BOMBEIRO HIDRÁULICO COM ENCARGOS COMPLEMENTARES | SEDI - SERVIÇOS DIVERSOS |  | H | 0,14 | 19,97 | 2.79
Insumo da Composição |  | 00000122 | SINAPI | ADESIVO PLASTICO PARA PVC, FRASCO COM 850 GR | Material |  | UN | 0,0148 | 49,68 | 0.73
Insumo da Composição |  | 00038383 | SINAPI | LIXA D'AGUA EM FOLHA, GRAO 100 | Material |  | UN | 0,051 | 1,64 | 0.08
Insumo da Composição |  | 00020083 | SINAPI | SOLUCAO LIMPADORA PARA PVC, FRASCO COM 1000 CM3 | Material |  | UN | 0,015 | 43,14 | 0.64
Insumo da Composição |  | 00007116 | SINAPI | TE PVC SOLDAVEL, BBB, 90 GRAUS, DN 40 MM, PARA ESGOTO SECUNDARIO PREDIAL | Material |  | UN | 1,0 | 2,12 | 2.12
[5 empty] | M.O sem L.S. => | 1,68 | L.S. => | 1,99 | M.O com L.S. => | 3,67
[5 empty] | Valor do BDI => | 2,08 | Valor com BDI => |  | 10,60
| Item | Código | Banco | Descrição | Tipo |  | Und | Quant. | Valor Unit | Total
Composição | 21.2.23 | 89805 | SINAPI | JOELHO 90 GRAUS, PVC, SERIE NORMAL, ESGOTO PREDIAL, DN 75 MM, JUNTA ELÁSTICA, FORNECIDO E INSTALADO EM PRUMADA DE ESGOTO SANITÁRIO OU VENTILAÇÃO. AF_12/2014 | INHI - INSTALAÇÕES HIDROS SANITÁRIAS |  | UN | 1 | 9,33 | 9,33
Composição Auxiliar |  | 88248 | SINAPI | AUXILIAR DE ENCANADOR OU BOMBEIRO HIDRÁULICO COM ENCARGOS COMPLEMENTARES | SEDI - SERVIÇOS DIVERSOS |  | H | 0,08 | 15,46 | 1.23
Composição Auxiliar |  | 88267 | SINAPI | ENCANADOR OU BOMBEIRO HIDRÁULICO COM ENCARGOS COMPLEMENTARES | SEDI - SERVIÇOS DIVERSOS |  | H | 0,08 | 19,97 | 1.59
Insumo da Composição |  | 00000297 | SINAPI | ANEL BORRACHA PARA TUBO ESGOTO PREDIAL DN 75 MM (NBR 5688) | Material |  | UN | 1,0 | 1,35 | 1.35
Insumo da Composição |  | 00003509 | SINAPI | JOELHO PVC, SOLDAVEL, PB, 90 GRAUS, DN 75 MM, PARA ESGOTO PREDIAL | Material |  | UN | 1,0 | 4,62 | 4.62
Insumo da Composição |  | 00020078 | SINAPI | PASTA LUBRIFICANTE PARA TUBOS E CONEXOES COM JUNTA ELASTICA (USO EM PVC, ACO, POLIETILENO E OUTROS) ( DE *400* G) | Material |  | UN | 0,03 | 18,19 | 0.54
[5 empty] | M.O sem L.S. => | 0,96 | L.S. => | 1,14 | M.O com L.S. => | 2,10
[5 empty] | Valor do BDI => | 2,28 | Valor com BDI => |  | 11,61
| Item | Código | Banco | Descrição | Tipo |  | Und | Quant. | Valor Unit | Total
Composição | 21.2.24 | 89801 | SINAPI | JOELHO 90 GRAUS, PVC, SERIE NORMAL, ESGOTO PREDIAL, DN 50 MM, JUNTA ELÁSTICA, FORNECIDO E INSTALADO EM PRUMADA DE ESGOTO SANITÁRIO OU VENTILAÇÃO. AF_12/2014 | INHI - INSTALAÇÕES HIDROS SANITÁRIAS |  | UN | 1 | 4,53 | 4,53
Composição Auxiliar |  | 88248 | SINAPI | AUXILIAR DE ENCANADOR OU BOMBEIRO HIDRÁULICO COM ENCARGOS COMPLEMENTARES | SEDI - SERVIÇOS DIVERSOS |  | H | 0,04 | 15,46 | 0.61
Composição Auxiliar |  | 88267 | SINAPI | ENCANADOR OU BOMBEIRO HIDRÁULICO COM ENCARGOS COMPLEMENTARES | SEDI - SERVIÇOS DIVERSOS |  | H | 0,04 | 19,97 | 0.79
Insumo da Composição |  | 00000296 | SINAPI | ANEL BORRACHA PARA TUBO ESGOTO PREDIAL DN 50 MM (NBR 5688) | Material |  | UN | 1,0 | 0,96 | 0.96
Insumo da Composição |  | 00003526 | SINAPI | JOELHO PVC, SOLDAVEL, PB, 90 GRAUS, DN 50 MM, PARA ESGOTO PREDIAL | Material |  | UN | 1,0 | 1,81 | 1.81
Insumo da Composição |  | 00020078 | SINAPI | PASTA LUBRIFICANTE PARA TUBOS E CONEXOES COM JUNTA ELASTICA (USO EM PVC, ACO, POLIETILENO E OUTROS) ( DE *400* G) | Material |  | UN | 0,02 | 18,19 | 0.36
[5 empty] | M.O sem L.S. => | 0,48 | L.S. => | 0,56 | M.O com L.S. => | 1,04
[5 empty] | Valor do BDI => | 1,10 | Valor com BDI => |  | 5,63
| Item | Código | Banco | Descrição | Tipo |  | Und | Quant. | Valor Unit | Total
Composição | 21.2.25 | 89726 | SINAPI | JOELHO 45 GRAUS, PVC, SERIE NORMAL, ESGOTO PREDIAL, DN 40 MM, JUNTA SOLDÁVEL, FORNECIDO E INSTALADO EM RAMAL DE DESCARGA OU RAMAL DE ESGOTO SANITÁRIO. AF_12/2014 | INHI - INSTALAÇÕES HIDROS SANITÁRIAS |  | UN | 1 | 6,63 | 6,63
Composição Auxiliar |  | 88248 | SINAPI | AUXILIAR DE ENCANADOR OU BOMBEIRO HIDRÁULICO COM ENCARGOS COMPLEMENTARES | SEDI - SERVIÇOS DIVERSOS |  | H | 0,1 | 15,46 | 1.54
Composição Auxiliar |  | 88267 | SINAPI | ENCANADOR OU BOMBEIRO HIDRÁULICO COM ENCARGOS COMPLEMENTARES | SEDI - SERVIÇOS DIVERSOS |  | H | 0,1 | 19,97 | 1.99
Insumo da Composição |  | 00000122 | SINAPI | ADESIVO PLASTICO PARA PVC, FRASCO COM 850 GR | Material |  | UN | 0,0099 | 49,68 | 0.49
Insumo da Composição |  | 00003516 | SINAPI | JOELHO PVC, SOLDAVEL, BB, 45 GRAUS, DN 40 MM, PARA ESGOTO PREDIAL | Material |  | UN | 1,0 | 1,94 | 1.94
Insumo da Composição |  | 00038383 | SINAPI | LIXA D'AGUA EM FOLHA, GRAO 100 | Material |  | UN | 0,021 | 1,64 | 0.03
Insumo da Composição |  | 00020083 | SINAPI | SOLUCAO LIMPADORA PARA PVC, FRASCO COM 1000 CM3 | Material |  | UN | 0,015 | 43,14 | 0.64
[5 empty] | M.O sem L.S. => | 1,20 | L.S. => | 1,43 | M.O com L.S. => | 2,63
[5 empty] | Valor do BDI => | 1,62 | Valor com BDI => |  | 8,25
| Item | Código | Banco | Descrição | Tipo |  | Und | Quant. | Valor Unit | Total
Composição | 21.2.26 | 89724 | SINAPI | JOELHO 90 GRAUS, PVC, SERIE NORMAL, ESGOTO PREDIAL, DN 40 MM, JUNTA SOLDÁVEL, FORNECIDO E INSTALADO EM RAMAL DE DESCARGA OU RAMAL DE ESGOTO SANITÁRIO. AF_12/2014 | INHI - INSTALAÇÕES HIDROS SANITÁRIAS |  | UN | 1 | 5,87 | 5,87
Composição Auxiliar |  | 88248 | SINAPI | AUXILIAR DE ENCANADOR OU BOMBEIRO HIDRÁULICO COM ENCARGOS COMPLEMENTARES | SEDI - SERVIÇOS DIVERSOS |  | H | 0,1 | 15,46 | 1.54
Composição Auxiliar |  | 88267 | SINAPI | ENCANADOR OU BOMBEIRO HIDRÁULICO COM ENCARGOS COMPLEMENTARES | SEDI - SERVIÇOS DIVERSOS |  | H | 0,1 | 19,97 | 1.99
Insumo da Composição |  | 00000122 | SINAPI | ADESIVO PLASTICO PARA PVC, FRASCO COM 850 GR | Material |  | UN | 0,0099 | 49,68 | 0.49
Insumo da Composição |  | 00003517 | SINAPI | JOELHO PVC, SOLDAVEL, BB, 90 GRAUS, DN 40 MM, PARA ESGOTO PREDIAL | Material |  | UN | 1,0 | 1,18 | 1.18
Insumo da Composição |  | 00038383 | SINAPI | LIXA D'AGUA EM FOLHA, GRAO 100 | Material |  | UN | 0,021 | 1,64 | 0.03
Insumo da Composição |  | 00020083 | SINAPI | SOLUCAO LIMPADORA PARA PVC, FRASCO COM 1000 CM3 | Material |  | UN | 0,015 | 43,14 | 0.64
[5 empty] | M.O sem L.S. => | 1,20 | L.S. => | 1,43 | M.O com L.S. => | 2,63
[5 empty] | Valor do BDI => | 1,43 | Valor com BDI => |  | 7,30
| Item | Código | Banco | Descrição | Tipo |  | Und | Quant. | Valor Unit | Total
Composição | 21.2.27 | 89797 | SINAPI | JUNÇÃO SIMPLES, PVC, SERIE NORMAL, ESGOTO PREDIAL, DN 100 X 100 MM, JUNTA ELÁSTICA, FORNECIDO E INSTALADO EM RAMAL DE DESCARGA OU RAMAL DE ESGOTO SANITÁRIO. AF_12/2014 | INHI - INSTALAÇÕES HIDROS SANITÁRIAS |  | UN | 1 | 32,72 | 32,72
Composição Auxiliar |  | 88248 | SINAPI | AUXILIAR DE ENCANADOR OU BOMBEIRO HIDRÁULICO COM ENCARGOS COMPLEMENTARES | SEDI - SERVIÇOS DIVERSOS |  | H | 0,33 | 15,46 | 5.1
Composição Auxiliar |  | 88267 | SINAPI | ENCANADOR OU BOMBEIRO HIDRÁULICO COM ENCARGOS COMPLEMENTARES | SEDI - SERVIÇOS DIVERSOS |  | H | 0,33 | 19,97 | 6.59
Insumo da Composição |  | 00000301 | SINAPI | ANEL BORRACHA PARA TUBO ESGOTO PREDIAL, DN 100 MM (NBR 5688) | Material |  | UN | 2,0 | 1,70 | 3.4
Insumo da Composição |  | 00003670 | SINAPI | JUNCAO SIMPLES, PVC, 45 GRAUS, DN 100 X 100 MM, SERIE NORMAL PARA ESGOTO PREDIAL | Material |  | UN | 1,0 | 15,96 | 15.96
Insumo da Composição |  | 00020078 | SINAPI | PASTA LUBRIFICANTE PARA TUBOS E CONEXOES COM JUNTA ELASTICA (USO EM PVC, ACO, POLIETILENO E OUTROS) ( DE *400* G) | Material |  | UN | 0,092 | 18,19 | 1.67
[5 empty] | M.O sem L.S. => | 3,97 | L.S. => | 4,70 | M.O com L.S. => | 8,67
[5 empty] | Valor do BDI => | 8,01 | Valor com BDI => |  | 40,73
| Item | Código | Banco | Descrição | Tipo |  | Und | Quant. | Valor Unit | Total
Composição | 21.2.28 | 89783 | SINAPI | JUNÇÃO SIMPLES, PVC, SERIE NORMAL, ESGOTO PREDIAL, DN 40 MM, JUNTA SOLDÁVEL, FORNECIDO E INSTALADO EM RAMAL DE DESCARGA OU RAMAL DE ESGOTO SANITÁRIO. AF_12/2014 | INHI - INSTALAÇÕES HIDROS SANITÁRIAS |  | UN | 1 | 8,90 | 8,90
Composição Auxiliar |  | 88248 | SINAPI | AUXILIAR DE ENCANADOR OU BOMBEIRO HIDRÁULICO COM ENCARGOS COMPLEMENTARES | SEDI - SERVIÇOS DIVERSOS |  | H | 0,14 | 15,46 | 2.16
Composição Auxiliar |  | 88267 | SINAPI | ENCANADOR OU BOMBEIRO HIDRÁULICO COM ENCARGOS COMPLEMENTARES | SEDI - SERVIÇOS DIVERSOS |  | H | 0,14 | 19,97 | 2.79
Insumo da Composição |  | 00000122 | SINAPI | ADESIVO PLASTICO PARA PVC, FRASCO COM 850 GR | Material |  | UN | 0,0148 | 49,68 | 0.73
Insumo da Composição |  | 00003666 | SINAPI | JUNCAO SIMPLES, PVC, 45 GRAUS, DN 40 X 40 MM, SERIE NORMAL PARA ESGOTO PREDIAL | Material |  | UN | 1,0 | 2,50 | 2.5
Insumo da Composição |  | 00038383 | SINAPI | LIXA D'AGUA EM FOLHA, GRAO 100 | Material |  | UN | 0,051 | 1,64 | 0.08
Insumo da Composição |  | 00020083 | SINAPI | SOLUCAO LIMPADORA PARA PVC, FRASCO COM 1000 CM3 | Material |  | UN | 0,015 | 43,14 | 0.64
[5 empty] | M.O sem L.S. => | 1,68 | L.S. => | 1,99 | M.O com L.S. => | 3,67
[5 empty] | Valor do BDI => | 2,18 | Valor com BDI => |  | 11,08
Composições Auxiliares
| Item | Código | Banco | Descrição | Tipo |  | Und | Quant. | Valor Unit | Total
Composição |  | 89436 | SINAPI | ADAPTADOR CURTO COM BOLSA E ROSCA PARA REGISTRO, PVC, SOLDÁVEL, DN 32MM X 1, INSTALADO EM RAMAL DE DISTRIBUIÇÃO DE ÁGUA - FORNECIMENTO E INSTALAÇÃO. AF_12/2014 | INHI - INSTALAÇÕES HIDROS SANITÁRIAS |  | UN | 1 | 5,08 | 5,08
Composição Auxiliar |  | 88248 | SINAPI | AUXILIAR DE ENCANADOR OU BOMBEIRO HIDRÁULICO COM ENCARGOS COMPLEMENTARES | SEDI - SERVIÇOS DIVERSOS |  | H | 0,071 | 15,46 | 1.09
Composição Auxiliar |  | 88267 | SINAPI | ENCANADOR OU BOMBEIRO HIDRÁULICO COM ENCARGOS COMPLEMENTARES | SEDI - SERVIÇOS DIVERSOS |  | H | 0,071 | 19,97 | 1.41
Insumo da Composição |  | 00000108 | SINAPI | ADAPTADOR PVC SOLDAVEL CURTO COM BOLSA E ROSCA, 32 MM X 1", PARA AGUA FRIA | Material |  | UN | 1,0 | 1,62 | 1.62
Insumo da Composição |  | 00000122 | SINAPI | ADESIVO PLASTICO PARA PVC, FRASCO COM 850 GR | Material |  | UN | 0,009 | 49,68 | 0.44
Insumo da Composição |  | 00038383 | SINAPI | LIXA D'AGUA EM FOLHA, GRAO 100 | Material |  | UN | 0,036 | 1,64 | 0.05
Insumo da Composição |  | 00020083 | SINAPI | SOLUCAO LIMPADORA PARA PVC, FRASCO COM 1000 CM3 | Material |  | UN | 0,011 | 43,14 | 0.47
[5 empty] | M.O sem L.S. => | 0,85 | L.S. => | 1,01 | M.O com L.S. => | 1,86
[5 empty] | Valor do BDI => | 1,24 | Valor com BDI => |  | 6,32
| Item | Código | Banco | Descrição | Tipo |  | Und | Quant. | Valor Unit | Total
Composição |  | 89570 | SINAPI | ADAPTADOR CURTO COM BOLSA E ROSCA PARA REGISTRO, PVC, SOLDÁVEL, DN 40MM X 1.1/2, INSTALADO EM PRUMADA DE ÁGUA - FORNECIMENTO E INSTALAÇÃO. AF_12/2014 | INHI - INSTALAÇÕES HIDROS SANITÁRIAS |  | UN | 1 | 7,13 | 7,13
Composição Auxiliar |  | 88248 | SINAPI | AUXILIAR DE ENCANADOR OU BOMBEIRO HIDRÁULICO COM ENCARGOS COMPLEMENTARES | SEDI - SERVIÇOS DIVERSOS |  | H | 0,059 | 15,46 | 0.91
Composição Auxiliar |  | 88267 | SINAPI | ENCANADOR OU BOMBEIRO HIDRÁULICO COM ENCARGOS COMPLEMENTARES | SEDI - SERVIÇOS DIVERSOS |  | H | 0,059 | 19,97 | 1.17
Insumo da Composição |  | 00000110 | SINAPI | ADAPTADOR PVC SOLDAVEL CURTO COM BOLSA E ROSCA, 40 MM X 1 1/2", PARA AGUA FRIA | Material |  | UN | 1,0 | 3,83 | 3.83
Insumo da Composição |  | 00000122 | SINAPI | ADESIVO PLASTICO PARA PVC, FRASCO COM 850 GR | Material |  | UN | 0,012 | 49,68 | 0.59
Insumo da Composição |  | 00038383 | SINAPI | LIXA D'AGUA EM FOLHA, GRAO 100 | Material |  | UN | 0,02 | 1,64 | 0.03
Insumo da Composição |  | 00020083 | SINAPI | SOLUCAO LIMPADORA PARA PVC, FRASCO COM 1000 CM3 | Material |  | UN | 0,014 | 43,14 | 0.6
[5 empty] | M.O sem L.S. => | 0,70 | L.S. => | 0,84 | M.O com L.S. => | 1,54
[5 empty] | Valor do BDI => | 1,74 | Valor com BDI => |  | 8,87
| Item | Código | Banco | Descrição | Tipo |  | Und | Quant. | Valor Unit | Total
Composição |  | 89572 | SINAPI | ADAPTADOR CURTO COM BOLSA E ROSCA PARA REGISTRO, PVC, SOLDÁVEL, DN 40MM X 1.1/4, INSTALADO EM PRUMADA DE ÁGUA - FORNECIMENTO E INSTALAÇÃO. AF_12/2014 | INHI - INSTALAÇÕES HIDROS SANITÁRIAS |  | UN | 1 | 6,22 | 6,22
Composição Auxiliar |  | 88248 | SINAPI | AUXILIAR DE ENCANADOR OU BOMBEIRO HIDRÁULICO COM ENCARGOS COMPLEMENTARES | SEDI - SERVIÇOS DIVERSOS |  | H | 0,059 | 15,46 | 0.91
Composição Auxiliar |  | 88267 | SINAPI | ENCANADOR OU BOMBEIRO HIDRÁULICO COM ENCARGOS COMPLEMENTARES | SEDI - SERVIÇOS DIVERSOS |  | H | 0,059 | 19,97 | 1.17
Insumo da Composição |  | 00000109 | SINAPI | ADAPTADOR PVC SOLDAVEL CURTO COM BOLSA E ROSCA, 40 MM X 1 1/4", PARA AGUA FRIA | Material |  | UN | 1,0 | 2,92 | 2.92
Insumo da Composição |  | 00000122 | SINAPI | ADESIVO PLASTICO PARA PVC, FRASCO COM 850 GR | Material |  | UN | 0,012 | 49,68 | 0.59
Insumo da Composição |  | 00038383 | SINAPI | LIXA D'AGUA EM FOLHA, GRAO 100 | Material |  | UN | 0,02 | 1,64 | 0.03
Insumo da Composição |  | 00020083 | SINAPI | SOLUCAO LIMPADORA PARA PVC, FRASCO COM 1000 CM3 | Material |  | UN | 0,014 | 43,14 | 0.6
[5 empty] | M.O sem L.S. => | 0,70 | L.S. => | 0,84 | M.O com L.S. => | 1,54
[5 empty] | Valor do BDI => | 1,52 | Valor com BDI => |  | 7,74
| Item | Código | Banco | Descrição | Tipo |  | Und | Quant. | Valor Unit | Total
Composição |  | 88238 | SINAPI | AJUDANTE DE ARMADOR COM ENCARGOS COMPLEMENTARES | SEDI - SERVIÇOS DIVERSOS |  | H | 1 | 14,87 | 14,87
Composição Auxiliar |  | 88236 | SINAPI | FERRAMENTAS (ENCARGOS COMPLEMENTARES) - HORISTA | SEDI - SERVIÇOS DIVERSOS |  | H | 1,0 | 0,44 | 0.44
Composição Auxiliar |  | 88237 | SINAPI | EPI (ENCARGOS COMPLEMENTARES) - HORISTA | SEDI - SERVIÇOS DIVERSOS |  | H | 1,0 | 0,98 | 0.98
Composição Auxiliar |  | 95308 | SINAPI | CURSO DE CAPACITAÇÃO PARA AJUDANTE DE ARMADOR (ENCARGOS COMPLEMENTARES) - HORISTA | SEDI - SERVIÇOS DIVERSOS |  | H | 1,0 | 0,09 | 0.09
Insumo da Composição |  | 00006114 | SINAPI | AJUDANTE DE ARMADOR | Mão de Obra |  | H | 1,0 | 10,22 | 10.22
Insumo da Composição |  | 00037370 | SINAPI | ALIMENTACAO - HORISTA (ENCARGOS COMPLEMENTARES) (COLETADO CAIXA) | Outros |  | H | 1,0 | 2,15 | 2.15
Insumo da Composição |  | 00037372 | SINAPI | EXAMES - HORISTA (ENCARGOS COMPLEMENTARES) (COLETADO CAIXA) | Outros |  | H | 1,0 | 0,37 | 0.37
Insumo da Composição |  | 00037373 | SINAPI | SEGURO - HORISTA (ENCARGOS COMPLEMENTARES) (COLETADO CAIXA) | Taxas |  | H | 1,0 | 0,02 | 0.02
Insumo da Composição |  | 00037371 | SINAPI | TRANSPORTE - HORISTA (ENCARGOS COMPLEMENTARES) (COLETADO CAIXA) | Serviços |  | H | 1,0 | 0,60 | 0.6
[5 empty] | M.O sem L.S. => | 4,72 | L.S. => | 5,59 | M.O com L.S. => | 10,31
[5 empty] | Valor do BDI => | 3,64 | Valor com BDI => |  | 18,51
| Item | Código | Banco | Descrição | Tipo |  | Und | Quant. | Valor Unit | Total
Composição |  | 88239 | SINAPI | AJUDANTE DE CARPINTEIRO COM ENCARGOS COMPLEMENTARES | SEDI - SERVIÇOS DIVERSOS |  | H | 1 | 18,46 | 18,46
Composição Auxiliar |  | 88236 | SINAPI | FERRAMENTAS (ENCARGOS COMPLEMENTARES) - HORISTA | SEDI - SERVIÇOS DIVERSOS |  | H | 1,0 | 0,44 | 0.44
Composição Auxiliar |  | 88237 | SINAPI | EPI (ENCARGOS COMPLEMENTARES) - HORISTA | SEDI - SERVIÇOS DIVERSOS |  | H | 1,0 | 0,98 | 0.98
Composição Auxiliar |  | 95309 | SINAPI | CURSO DE CAPACITAÇÃO PARA AJUDANTE DE CARPINTEIRO (ENCARGOS COMPLEMENTARES) - HORISTA | SEDI - SERVIÇOS DIVERSOS |  | H | 1,0 | 0,16 | 0.16
Insumo da Composição |  | 00037370 | SINAPI | ALIMENTACAO - HORISTA (ENCARGOS COMPLEMENTARES) (COLETADO CAIXA) | Outros |  | H | 1,0 | 2,15 | 2.15
Insumo da Composição |  | 00006117 | SINAPI | CARPINTEIRO AUXILIAR | Mão de Obra |  | H | 1,0 | 13,74 | 13.74
Insumo da Composição |  | 00037372 | SINAPI | EXAMES - HORISTA (ENCARGOS COMPLEMENTARES) (COLETADO CAIXA) | Outros |  | H | 1,0 | 0,37 | 0.37
Insumo da Composição |  | 00037373 | SINAPI | SEGURO - HORISTA (ENCARGOS COMPLEMENTARES) (COLETADO CAIXA) | Taxas |  | H | 1,0 | 0,02 | 0.02
Insumo da Composição |  | 00037371 | SINAPI | TRANSPORTE - HORISTA (ENCARGOS COMPLEMENTARES) (COLETADO CAIXA) | Serviços |  | H | 1,0 | 0,60 | 0.6
[5 empty] | M.O sem L.S. => | 6,36 | L.S. => | 7,54 | M.O com L.S. => | 13,90
[5 empty] | Valor do BDI => | 4,52 | Valor com BDI => |  | 22,98
| Item | Código | Banco | Descrição | Tipo |  | Und | Quant. | Valor Unit | Total
Composição |  | 88242 | SINAPI | AJUDANTE DE PEDREIRO COM ENCARGOS COMPLEMENTARES | SEDI - SERVIÇOS DIVERSOS |  | H | 1 | 15,58 | 15,58
Composição Auxiliar |  | 88236 | SINAPI | FERRAMENTAS (ENCARGOS COMPLEMENTARES) - HORISTA | SEDI - SERVIÇOS DIVERSOS |  | H | 1,0 | 0,44 | 0.44
Composição Auxiliar |  | 88237 | SINAPI | EPI (ENCARGOS COMPLEMENTARES) - HORISTA | SEDI - SERVIÇOS DIVERSOS |  | H | 1,0 | 0,98 | 0.98
Composição Auxiliar |  | 95312 | SINAPI | CURSO DE CAPACITAÇÃO PARA AJUDANTE DE PEDREIRO (ENCARGOS COMPLEMENTARES) - HORISTA | SEDI - SERVIÇOS DIVERSOS |  | H | 1,0 | 0,12 | 0.12
Insumo da Composição |  | 00006127 | SINAPI | AJUDANTE DE PEDREIRO | Mão de Obra |  | H | 1,0 | 10,90 | 10.9
Insumo da Composição |  | 00037370 | SINAPI | ALIMENTACAO - HORISTA (ENCARGOS COMPLEMENTARES) (COLETADO CAIXA) | Outros |  | H | 1,0 | 2,15 | 2.15
Insumo da Composição |  | 00037372 | SINAPI | EXAMES - HORISTA (ENCARGOS COMPLEMENTARES) (COLETADO CAIXA) | Outros |  | H | 1,0 | 0,37 | 0.37
Insumo da Composição |  | 00037373 | SINAPI | SEGURO - HORISTA (ENCARGOS COMPLEMENTARES) (COLETADO CAIXA) | Taxas |  | H | 1,0 | 0,02 | 0.02
Insumo da Composição |  | 00037371 | SINAPI | TRANSPORTE - HORISTA (ENCARGOS COMPLEMENTARES) (COLETADO CAIXA) | Serviços |  | H | 1,0 | 0,60 | 0.6
[5 empty] | M.O sem L.S. => | 5,04 | L.S. => | 5,98 | M.O com L.S. => | 11,02
[5 empty] | Valor do BDI => | 3,81 | Valor com BDI => |  | 19,39
| Item | Código | Banco | Descrição | Tipo |  | Und | Quant. | Valor Unit | Total
Composição |  | 88243 | SINAPI | AJUDANTE ESPECIALIZADO COM ENCARGOS COMPLEMENTARES | SEDI - SERVIÇOS DIVERSOS |  | H | 1 | 23,78 | 23,78
Composição Auxiliar |  | 88236 | SINAPI | FERRAMENTAS (ENCARGOS COMPLEMENTARES) - HORISTA | SEDI - SERVIÇOS DIVERSOS |  | H | 1,0 | 0,44 | 0.44
Composição Auxiliar |  | 88237 | SINAPI | EPI (ENCARGOS COMPLEMENTARES) - HORISTA | SEDI - SERVIÇOS DIVERSOS |  | H | 1,0 | 0,98 | 0.98
Composição Auxiliar |  | 95313 | SINAPI | CURSO DE CAPACITAÇÃO PARA AJUDANTE ESPECIALIZADO (ENCARGOS COMPLEMENTARES) - HORISTA | SEDI - SERVIÇOS DIVERSOS |  | H | 1,0 | 0,17 | 0.17
Insumo da Composição |  | 00000242 | SINAPI | AJUDANTE ESPECIALIZADO | Mão de Obra |  | H | 1,0 | 19,05 | 19.05
Insumo da Composição |  | 00037370 | SINAPI | ALIMENTACAO - HORISTA (ENCARGOS COMPLEMENTARES) (COLETADO CAIXA) | Outros |  | H | 1,0 | 2,15 | 2.15
Insumo da Composição |  | 00037372 | SINAPI | EXAMES - HORISTA (ENCARGOS COMPLEMENTARES) (COLETADO CAIXA) | Outros |  | H | 1,0 | 0,37 | 0.37
Insumo da Composição |  | 00037373 | SINAPI | SEGURO - HORISTA (ENCARGOS COMPLEMENTARES) (COLETADO CAIXA) | Taxas |  | H | 1,0 | 0,02 | 0.02
Insumo da Composição |  | 00037371 | SINAPI | TRANSPORTE - HORISTA (ENCARGOS COMPLEMENTARES) (COLETADO CAIXA) | Serviços |  | H | 1,0 | 0,60 | 0.6
[5 empty] | M.O sem L.S. => | 8,79 | L.S. => | 10,43 | M.O com L.S. => | 19,22
[5 empty] | Valor do BDI => | 5,82 | Valor com BDI => |  | 29,60
| Item | Código | Banco | Descrição | Tipo |  | Und | Quant. | Valor Unit | Total
Composição |  | 88629 | SINAPI | ARGAMASSA TRAÇO 1:3 (CIMENTO E AREIA MÉDIA), PREPARO MANUAL. AF_08/2014 | SEDI - SERVIÇOS DIVERSOS |  | m³ | 1 | 413,80 | 413,80
Composição Auxiliar |  | 88316 | SINAPI | SERVENTE COM ENCARGOS COMPLEMENTARES | SEDI - SERVIÇOS DIVERSOS |  | H | 8,48 | 15,66 | 132.79
Insumo da Composição |  | 00000370 | SINAPI | AREIA MEDIA - POSTO JAZIDA/FORNECEDOR (RETIRADO NA JAZIDA, SEM TRANSPORTE) | Material |  | m³ | 1,15 | 56,25 | 64.68
Insumo da Composição |  | 00001379 | SINAPI | CIMENTO PORTLAND COMPOSTO CP II-32 | Material |  | KG | 441,51 | 0,49 | 216.33
[5 empty] | M.O sem L.S. => | 43,06 | L.S. => | 51,06 | M.O com L.S. => | 94,12
[5 empty] | Valor do BDI => | 101,38 | Valor com BDI => |  | 515,18
| Item | Código | Banco | Descrição | Tipo |  | Und | Quant. | Valor Unit | Total
Composição |  | 88245 | SINAPI | ARMADOR COM ENCARGOS COMPLEMENTARES | SEDI - SERVIÇOS DIVERSOS |  | H | 1 | 19,37 | 19,37
Composição Auxiliar |  | 88236 | SINAPI | FERRAMENTAS (ENCARGOS COMPLEMENTARES) - HORISTA | SEDI - SERVIÇOS DIVERSOS |  | H | 1,0 | 0,44 | 0.44
Composição Auxiliar |  | 88237 | SINAPI | EPI (ENCARGOS COMPLEMENTARES) - HORISTA | SEDI - SERVIÇOS DIVERSOS |  | H | 1,0 | 0,98 | 0.98
Composição Auxiliar |  | 95314 | SINAPI | CURSO DE CAPACITAÇÃO PARA ARMADOR (ENCARGOS COMPLEMENTARES) - HORISTA | SEDI - SERVIÇOS DIVERSOS |  | H | 1,0 | 0,13 | 0.13
Insumo da Composição |  | 00037370 | SINAPI | ALIMENTACAO - HORISTA (ENCARGOS COMPLEMENTARES) (COLETADO CAIXA) | Outros |  | H | 1,0 | 2,15 | 2.15
Insumo da Composição |  | 00000378 | SINAPI | ARMADOR | Mão de Obra |  | H | 1,0 | 14,68 | 14.68
Insumo da Composição |  | 00037372 | SINAPI | EXAMES - HORISTA (ENCARGOS COMPLEMENTARES) (COLETADO CAIXA) | Outros |  | H | 1,0 | 0,37 | 0.37
Insumo da Composição |  | 00037373 | SINAPI | SEGURO - HORISTA (ENCARGOS COMPLEMENTARES) (COLETADO CAIXA) | Taxas |  | H | 1,0 | 0,02 | 0.02
Insumo da Composição |  | 00037371 | SINAPI | TRANSPORTE - HORISTA (ENCARGOS COMPLEMENTARES) (COLETADO CAIXA) | Serviços |  | H | 1,0 | 0,60 | 0.6
[5 empty] | M.O sem L.S. => | 6,78 | L.S. => | 8,03 | M.O com L.S. => | 14,81
[5 empty] | Valor do BDI => | 4,74 | Valor com BDI => |  | 24,11
| Item | Código | Banco | Descrição | Tipo |  | Und | Quant. | Valor Unit | Total
Composição |  | 88246 | SINAPI | ASSENTADOR DE TUBOS COM ENCARGOS COMPLEMENTARES | SEDI - SERVIÇOS DIVERSOS |  | H | 1 | 17,45 | 17,45
Composição Auxiliar |  | 88236 | SINAPI | FERRAMENTAS (ENCARGOS COMPLEMENTARES) - HORISTA | SEDI - SERVIÇOS DIVERSOS |  | H | 1,0 | 0,44 | 0.44
Composição Auxiliar |  | 88237 | SINAPI | EPI (ENCARGOS COMPLEMENTARES) - HORISTA | SEDI - SERVIÇOS DIVERSOS |  | H | 1,0 | 0,98 | 0.98
Composição Auxiliar |  | 95315 | SINAPI | CURSO DE CAPACITAÇÃO PARA ASSENTADOR DE TUBOS (ENCARGOS COMPLEMENTARES) - HORISTA | SEDI - SERVIÇOS DIVERSOS |  | H | 1,0 | 0,15 | 0.15
Insumo da Composição |  | 00037370 | SINAPI | ALIMENTACAO - HORISTA (ENCARGOS COMPLEMENTARES) (COLETADO CAIXA) | Outros |  | H | 1,0 | 2,15 | 2.15
Insumo da Composição |  | 00040331 | SINAPI | ASSENTADOR DE MANILHAS | Mão de Obra |  | H | 1,0 | 12,74 | 12.74
Insumo da Composição |  | 00037372 | SINAPI | EXAMES - HORISTA (ENCARGOS COMPLEMENTARES) (COLETADO CAIXA) | Outros |  | H | 1,0 | 0,37 | 0.37
Insumo da Composição |  | 00037373 | SINAPI | SEGURO - HORISTA (ENCARGOS COMPLEMENTARES) (COLETADO CAIXA) | Taxas |  | H | 1,0 | 0,02 | 0.02
Insumo da Composição |  | 00037371 | SINAPI | TRANSPORTE - HORISTA (ENCARGOS COMPLEMENTARES) (COLETADO CAIXA) | Serviços |  | H | 1,0 | 0,60 | 0.6
[5 empty] | M.O sem L.S. => | 5,90 | L.S. => | 6,99 | M.O com L.S. => | 12,89
[5 empty] | Valor do BDI => | 4,27 | Valor com BDI => |  | 21,72
| Item | Código | Banco | Descrição | Tipo |  | Und | Quant. | Valor Unit | Total
Composição |  | 88247 | SINAPI | AUXILIAR DE ELETRICISTA COM ENCARGOS COMPLEMENTARES | SEDI - SERVIÇOS DIVERSOS |  | H | 1 | 15,54 | 15,54
Composição Auxiliar |  | 88236 | SINAPI | FERRAMENTAS (ENCARGOS COMPLEMENTARES) - HORISTA | SEDI - SERVIÇOS DIVERSOS |  | H | 1,0 | 0,44 | 0.44
Composição Auxiliar |  | 88237 | SINAPI | EPI (ENCARGOS COMPLEMENTARES) - HORISTA | SEDI - SERVIÇOS DIVERSOS |  | H | 1,0 | 0,98 | 0.98
Composição Auxiliar |  | 95316 | SINAPI | CURSO DE CAPACITAÇÃO PARA AUXILIAR DE ELETRICISTA (ENCARGOS COMPLEMENTARES) - HORISTA | SEDI - SERVIÇOS DIVERSOS |  | H | 1,0 | 0,32 | 0.32
Insumo da Composição |  | 00000247 | SINAPI | AJUDANTE DE ELETRICISTA | Mão de Obra |  | H | 1,0 | 10,66 | 10.66
Insumo da Composição |  | 00037370 | SINAPI | ALIMENTACAO - HORISTA (ENCARGOS COMPLEMENTARES) (COLETADO CAIXA) | Outros |  | H | 1,0 | 2,15 | 2.15
Insumo da Composição |  | 00037372 | SINAPI | EXAMES - HORISTA (ENCARGOS COMPLEMENTARES) (COLETADO CAIXA) | Outros |  | H | 1,0 | 0,37 | 0.37
Insumo da Composição |  | 00037373 | SINAPI | SEGURO - HORISTA (ENCARGOS COMPLEMENTARES) (COLETADO CAIXA) | Taxas |  | H | 1,0 | 0,02 | 0.02
Insumo da Composição |  | 00037371 | SINAPI | TRANSPORTE - HORISTA (ENCARGOS COMPLEMENTARES) (COLETADO CAIXA) | Serviços |  | H | 1,0 | 0,60 | 0.6
[5 empty] | M.O sem L.S. => | 5,02 | L.S. => | 5,96 | M.O com L.S. => | 10,98
[5 empty] | Valor do BDI => | 3,80 | Valor com BDI => |  | 19,34
| Item | Código | Banco | Descrição | Tipo |  | Und | Quant. | Valor Unit | Total
Composição |  | 88248 | SINAPI | AUXILIAR DE ENCANADOR OU BOMBEIRO HIDRÁULICO COM ENCARGOS COMPLEMENTARES | SEDI - SERVIÇOS DIVERSOS |  | H | 1 | 15,46 | 15,46
Composição Auxiliar |  | 88236 | SINAPI | FERRAMENTAS (ENCARGOS COMPLEMENTARES) - HORISTA | SEDI - SERVIÇOS DIVERSOS |  | H | 1,0 | 0,44 | 0.44
Composição Auxiliar |  | 88237 | SINAPI | EPI (ENCARGOS COMPLEMENTARES) - HORISTA | SEDI - SERVIÇOS DIVERSOS |  | H | 1,0 | 0,98 | 0.98
Composição Auxiliar |  | 95317 | SINAPI | CURSO DE CAPACITAÇÃO PARA AUXILIAR DE ENCANADOR OU BOMBEIRO HIDRÁULICO (ENCARGOS COMPLEMENTARES) - HORISTA | SEDI - SERVIÇOS DIVERSOS |  | H | 1,0 | 0,15 | 0.15
Insumo da Composição |  | 00037370 | SINAPI | ALIMENTACAO - HORISTA (ENCARGOS COMPLEMENTARES) (COLETADO CAIXA) | Outros |  | H | 1,0 | 2,15 | 2.15
Insumo da Composição |  | 00000246 | SINAPI | AUXILIAR DE ENCANADOR OU BOMBEIRO HIDRAULICO | Mão de Obra |  | H | 1,0 | 10,75 | 10.75
Insumo da Composição |  | 00037372 | SINAPI | EXAMES - HORISTA (ENCARGOS COMPLEMENTARES) (COLETADO CAIXA) | Outros |  | H | 1,0 | 0,37 | 0.37
Insumo da Composição |  | 00037373 | SINAPI | SEGURO - HORISTA (ENCARGOS COMPLEMENTARES) (COLETADO CAIXA) | Taxas |  | H | 1,0 | 0,02 | 0.02
Insumo da Composição |  | 00037371 | SINAPI | TRANSPORTE - HORISTA (ENCARGOS COMPLEMENTARES) (COLETADO CAIXA) | Serviços |  | H | 1,0 | 0,60 | 0.6
[5 empty] | M.O sem L.S. => | 4,99 | L.S. => | 5,91 | M.O com L.S. => | 10,90
[5 empty] | Valor do BDI => | 3,78 | Valor com BDI => |  | 19,24
| Item | Código | Banco | Descrição | Tipo |  | Und | Quant. | Valor Unit | Total
Composição |  | 88256 | SINAPI | AZULEJISTA OU LADRILHISTA COM ENCARGOS COMPLEMENTARES | SEDI - SERVIÇOS DIVERSOS |  | H | 1 | 19,41 | 19,41
Composição Auxiliar |  | 88236 | SINAPI | FERRAMENTAS (ENCARGOS COMPLEMENTARES) - HORISTA | SEDI - SERVIÇOS DIVERSOS |  | H | 1,0 | 0,44 | 0.44
Composição Auxiliar |  | 88237 | SINAPI | EPI (ENCARGOS COMPLEMENTARES) - HORISTA | SEDI - SERVIÇOS DIVERSOS |  | H | 1,0 | 0,98 | 0.98
Composição Auxiliar |  | 95324 | SINAPI | CURSO DE CAPACITAÇÃO PARA AZULEJISTA OU LADRILHISTA (ENCARGOS COMPLEMENTARES) - HORISTA | SEDI - SERVIÇOS DIVERSOS |  | H | 1,0 | 0,17 | 0.17
Insumo da Composição |  | 00037370 | SINAPI | ALIMENTACAO - HORISTA (ENCARGOS COMPLEMENTARES) (COLETADO CAIXA) | Outros |  | H | 1,0 | 2,15 | 2.15
Insumo da Composição |  | 00004760 | SINAPI | AZULEJISTA OU LADRILHISTA | Mão de Obra |  | H | 1,0 | 14,68 | 14.68
Insumo da Composição |  | 00037372 | SINAPI | EXAMES - HORISTA (ENCARGOS COMPLEMENTARES) (COLETADO CAIXA) | Outros |  | H | 1,0 | 0,37 | 0.37
Insumo da Composição |  | 00037373 | SINAPI | SEGURO - HORISTA (ENCARGOS COMPLEMENTARES) (COLETADO CAIXA) | Taxas |  | H | 1,0 | 0,02 | 0.02
Insumo da Composição |  | 00037371 | SINAPI | TRANSPORTE - HORISTA (ENCARGOS COMPLEMENTARES) (COLETADO CAIXA) | Serviços |  | H | 1,0 | 0,60 | 0.6
[5 empty] | M.O sem L.S. => | 6,79 | L.S. => | 8,06 | M.O com L.S. => | 14,85
[5 empty] | Valor do BDI => | 4,75 | Valor com BDI => |  | 24,16
| Item | Código | Banco | Descrição | Tipo |  | Und | Quant. | Valor Unit | Total
Composição |  | 5903 | SINAPI | CAMINHÃO PIPA 10.000 L TRUCADO, PESO BRUTO TOTAL 23.000 KG, CARGA ÚTIL MÁXIMA 15.935 KG, DISTÂNCIA ENTRE EIXOS 4,8 M, POTÊNCIA 230 CV, INCLUSIVE TANQUE DE AÇO PARA TRANSPORTE DE ÁGUA - CHI DIURNO. AF_06/2014 | CHOR - CUSTOS HORÁRIOS DE MÁQUINAS E EQUIPAMENTOS |  | CHI | 1 | 31,33 | 31,33
Composição Auxiliar |  | 88282 | SINAPI | MOTORISTA DE CAMINHÃO COM ENCARGOS COMPLEMENTARES | SEDI - SERVIÇOS DIVERSOS |  | H | 1,0 | 15,24 | 15.24
Composição Auxiliar |  | 91396 | SINAPI | CAMINHÃO PIPA 10.000 L TRUCADO, PESO BRUTO TOTAL 23.000 KG, CARGA ÚTIL MÁXIMA 15.935 KG, DISTÂNCIA ENTRE EIXOS 4,8 M, POTÊNCIA 230 CV, INCLUSIVE TANQUE DE AÇO PARA TRANSPORTE DE ÁGUA - DEPRECIAÇÃO. AF_06/2014 | CHOR - CUSTOS HORÁRIOS DE MÁQUINAS E EQUIPAMENTOS |  | H | 1,0 | 10,88 | 10.88
Composição Auxiliar |  | 91397 | SINAPI | CAMINHÃO PIPA 10.000 L TRUCADO, PESO BRUTO TOTAL 23.000 KG, CARGA ÚTIL MÁXIMA 15.935 KG, DISTÂNCIA ENTRE EIXOS 4,8 M, POTÊNCIA 230 CV, INCLUSIVE TANQUE DE AÇO PARA TRANSPORTE DE ÁGUA - JUROS. AF_06/2014 | CHOR - CUSTOS HORÁRIOS DE MÁQUINAS E EQUIPAMENTOS |  | H | 1,0 | 4,34 | 4.34
Composição Auxiliar |  | 91398 | SINAPI | CAMINHÃO PIPA 10.000 L TRUCADO, PESO BRUTO TOTAL 23.000 KG, CARGA ÚTIL MÁXIMA 15.935 KG, DISTÂNCIA ENTRE EIXOS 4,8 M, POTÊNCIA 230 CV, INCLUSIVE TANQUE DE AÇO PARA TRANSPORTE DE ÁGUA - IMPOSTOS E SEGUROS. AF_06/2014 | CHOR - CUSTOS HORÁRIOS DE MÁQUINAS E EQUIPAMENTOS |  | H | 1,0 | 0,87 | 0.87
[5 empty] | M.O sem L.S. => | 5,54 | L.S. => | 6,56 | M.O com L.S. => | 12,10
[5 empty] | Valor do BDI => | 7,67 | Valor com BDI => |  | 39,00
| Item | Código | Banco | Descrição | Tipo |  | Und | Quant. | Valor Unit | Total
Composição |  | 5901 | SINAPI | CAMINHÃO PIPA 10.000 L TRUCADO, PESO BRUTO TOTAL 23.000 KG, CARGA ÚTIL MÁXIMA 15.935 KG, DISTÂNCIA ENTRE EIXOS 4,8 M, POTÊNCIA 230 CV, INCLUSIVE TANQUE DE AÇO PARA TRANSPORTE DE ÁGUA - CHP DIURNO. AF_06/2014 | CHOR - CUSTOS HORÁRIOS DE MÁQUINAS E EQUIPAMENTOS |  | CHP | 1 | 170,26 | 170,26
Composição Auxiliar |  | 88282 | SINAPI | MOTORISTA DE CAMINHÃO COM ENCARGOS COMPLEMENTARES | SEDI - SERVIÇOS DIVERSOS |  | H | 1,0 | 15,24 | 15.24
Composição Auxiliar |  | 5763 | SINAPI | CAMINHÃO PIPA 10.000 L TRUCADO, PESO BRUTO TOTAL 23.000 KG, CARGA ÚTIL MÁXIMA 15.935 KG, DISTÂNCIA ENTRE EIXOS 4,8 M, POTÊNCIA 230 CV, INCLUSIVE TANQUE DE AÇO PARA TRANSPORTE DE ÁGUA - MANUTENÇÃO. AF_06/2014 | CHOR - CUSTOS HORÁRIOS DE MÁQUINAS E EQUIPAMENTOS |  | H | 1,0 | 20,41 | 20.41
Composição Auxiliar |  | 53831 | SINAPI | CAMINHÃO PIPA 10.000 L TRUCADO, PESO BRUTO TOTAL 23.000 KG, CARGA ÚTIL MÁXIMA 15.935 KG, DISTÂNCIA ENTRE EIXOS 4,8 M, POTÊNCIA 230 CV, INCLUSIVE TANQUE DE AÇO PARA TRANSPORTE DE ÁGUA - MATERIAIS NA OPERAÇÃO. AF_06/2014 | CHOR - CUSTOS HORÁRIOS DE MÁQUINAS E EQUIPAMENTOS |  | H | 1,0 | 118,52 | 118.52
Composição Auxiliar |  | 91396 | SINAPI | CAMINHÃO PIPA 10.000 L TRUCADO, PESO BRUTO TOTAL 23.000 KG, CARGA ÚTIL MÁXIMA 15.935 KG, DISTÂNCIA ENTRE EIXOS 4,8 M, POTÊNCIA 230 CV, INCLUSIVE TANQUE DE AÇO PARA TRANSPORTE DE ÁGUA - DEPRECIAÇÃO. AF_06/2014 | CHOR - CUSTOS HORÁRIOS DE MÁQUINAS E EQUIPAMENTOS |  | H | 1,0 | 10,88 | 10.88
Composição Auxiliar |  | 91397 | SINAPI | CAMINHÃO PIPA 10.000 L TRUCADO, PESO BRUTO TOTAL 23.000 KG, CARGA ÚTIL MÁXIMA 15.935 KG, DISTÂNCIA ENTRE EIXOS 4,8 M, POTÊNCIA 230 CV, INCLUSIVE TANQUE DE AÇO PARA TRANSPORTE DE ÁGUA - JUROS. AF_06/2014 | CHOR - CUSTOS HORÁRIOS DE MÁQUINAS E EQUIPAMENTOS |  | H | 1,0 | 4,34 | 4.34
Composição Auxiliar |  | 91398 | SINAPI | CAMINHÃO PIPA 10.000 L TRUCADO, PESO BRUTO TOTAL 23.000 KG, CARGA ÚTIL MÁXIMA 15.935 KG, DISTÂNCIA ENTRE EIXOS 4,8 M, POTÊNCIA 230 CV, INCLUSIVE TANQUE DE AÇO PARA TRANSPORTE DE ÁGUA - IMPOSTOS E SEGUROS. AF_06/2014 | CHOR - CUSTOS HORÁRIOS DE MÁQUINAS E EQUIPAMENTOS |  | H | 1,0 | 0,87 | 0.87
[5 empty] | M.O sem L.S. => | 5,54 | L.S. => | 6,56 | M.O com L.S. => | 12,10
[5 empty] | Valor do BDI => | 41,71 | Valor com BDI => |  | 211,97
| Item | Código | Banco | Descrição | Tipo |  | Und | Quant. | Valor Unit | Total
Composição |  | 91396 | SINAPI | CAMINHÃO PIPA 10.000 L TRUCADO, PESO BRUTO TOTAL 23.000 KG, CARGA ÚTIL MÁXIMA 15.935 KG, DISTÂNCIA ENTRE EIXOS 4,8 M, POTÊNCIA 230 CV, INCLUSIVE TANQUE DE AÇO PARA TRANSPORTE DE ÁGUA - DEPRECIAÇÃO. AF_06/2014 | CHOR - CUSTOS HORÁRIOS DE MÁQUINAS E EQUIPAMENTOS |  | H | 1 | 10,88 | 10,88
Insumo da Composição |  | 00037747 | SINAPI | CAMINHAO TRUCADO, PESO BRUTO TOTAL 23000 KG, CARGA UTIL MAXIMA 15935 KG, DISTANCIA ENTRE EIXOS 4,80 M, POTENCIA 230 CV (INCLUI CABINE E CHASSI, NAO INCLUI CARROCERIA) | Equipamento |  | UN | 0,0000343 | 278.235,33 | 9.54
Insumo da Composição |  | 00037736 | SINAPI | TANQUE DE ACO CARBONO NAO REVESTIDO, PARA TRANSPORTE DE AGUA COM CAPACIDADE DE 10 M3, COM BOMBA CENTRIFUGA POR TOMADA DE FORCA, VAZAO MAXIMA *75* M3/H (INCLUI MONTAGEM, NAO INCLUI CAMINHAO) | Material |  | UN | 0,0000343 | 39.250,00 | 1.34
[5 empty] | M.O sem L.S. => | 0,00 | L.S. => | 0,00 | M.O com L.S. => | 0,00
[5 empty] | Valor do BDI => | 2,66 | Valor com BDI => |  | 13,54
| Item | Código | Banco | Descrição | Tipo |  | Und | Quant. | Valor Unit | Total
Composição |  | 91398 | SINAPI | CAMINHÃO PIPA 10.000 L TRUCADO, PESO BRUTO TOTAL 23.000 KG, CARGA ÚTIL MÁXIMA 15.935 KG, DISTÂNCIA ENTRE EIXOS 4,8 M, POTÊNCIA 230 CV, INCLUSIVE TANQUE DE AÇO PARA TRANSPORTE DE ÁGUA - IMPOSTOS E SEGUROS. AF_06/2014 | CHOR - CUSTOS HORÁRIOS DE MÁQUINAS E EQUIPAMENTOS |  | H | 1 | 0,87 | 0,87
Insumo da Composição |  | 00037747 | SINAPI | CAMINHAO TRUCADO, PESO BRUTO TOTAL 23000 KG, CARGA UTIL MAXIMA 15935 KG, DISTANCIA ENTRE EIXOS 4,80 M, POTENCIA 230 CV (INCLUI CABINE E CHASSI, NAO INCLUI CARROCERIA) | Equipamento |  | UN | 0,0000028 | 278.235,33 | 0.77
Insumo da Composição |  | 00037736 | SINAPI | TANQUE DE ACO CARBONO NAO REVESTIDO, PARA TRANSPORTE DE AGUA COM CAPACIDADE DE 10 M3, COM BOMBA CENTRIFUGA POR TOMADA DE FORCA, VAZAO MAXIMA *75* M3/H (INCLUI MONTAGEM, NAO INCLUI CAMINHAO) | Material |  | UN | 0,0000028 | 39.250,00 | 0.1
[5 empty] | M.O sem L.S. => | 0,00 | L.S. => | 0,00 | M.O com L.S. => | 0,00
[5 empty] | Valor do BDI => | 0,21 | Valor com BDI => |  | 1,08
| Item | Código | Banco | Descrição | Tipo |  | Und | Quant. | Valor Unit | Total
Composição |  | 91397 | SINAPI | CAMINHÃO PIPA 10.000 L TRUCADO, PESO BRUTO TOTAL 23.000 KG, CARGA ÚTIL MÁXIMA 15.935 KG, DISTÂNCIA ENTRE EIXOS 4,8 M, POTÊNCIA 230 CV, INCLUSIVE TANQUE DE AÇO PARA TRANSPORTE DE ÁGUA - JUROS. AF_06/2014 | CHOR - CUSTOS HORÁRIOS DE MÁQUINAS E EQUIPAMENTOS |  | H | 1 | 4,34 | 4,34
Insumo da Composição |  | 00037747 | SINAPI | CAMINHAO TRUCADO, PESO BRUTO TOTAL 23000 KG, CARGA UTIL MAXIMA 15935 KG, DISTANCIA ENTRE EIXOS 4,80 M, POTENCIA 230 CV (INCLUI CABINE E CHASSI, NAO INCLUI CARROCERIA) | Equipamento |  | UN | 0,0000137 | 278.235,33 | 3.81
Insumo da Composição |  | 00037736 | SINAPI | TANQUE DE ACO CARBONO NAO REVESTIDO, PARA TRANSPORTE DE AGUA COM CAPACIDADE DE 10 M3, COM BOMBA CENTRIFUGA POR TOMADA DE FORCA, VAZAO MAXIMA *75* M3/H (INCLUI MONTAGEM, NAO INCLUI CAMINHAO) | Material |  | UN | 0,0000137 | 39.250,00 | 0.53
[5 empty] | M.O sem L.S. => | 0,00 | L.S. => | 0,00 | M.O com L.S. => | 0,00
[5 empty] | Valor do BDI => | 1,06 | Valor com BDI => |  | 5,40
| Item | Código | Banco | Descrição | Tipo |  | Und | Quant. | Valor Unit | Total
Composição |  | 5763 | SINAPI | CAMINHÃO PIPA 10.000 L TRUCADO, PESO BRUTO TOTAL 23.000 KG, CARGA ÚTIL MÁXIMA 15.935 KG, DISTÂNCIA ENTRE EIXOS 4,8 M, POTÊNCIA 230 CV, INCLUSIVE TANQUE DE AÇO PARA TRANSPORTE DE ÁGUA - MANUTENÇÃO. AF_06/2014 | CHOR - CUSTOS HORÁRIOS DE MÁQUINAS E EQUIPAMENTOS |  | H | 1 | 20,41 | 20,41
Insumo da Composição |  | 00037747 | SINAPI | CAMINHAO TRUCADO, PESO BRUTO TOTAL 23000 KG, CARGA UTIL MAXIMA 15935 KG, DISTANCIA ENTRE EIXOS 4,80 M, POTENCIA 230 CV (INCLUI CABINE E CHASSI, NAO INCLUI CARROCERIA) | Equipamento |  | UN | 0,0000643 | 278.235,33 | 17.89
Insumo da Composição |  | 00037736 | SINAPI | TANQUE DE ACO CARBONO NAO REVESTIDO, PARA TRANSPORTE DE AGUA COM CAPACIDADE DE 10 M3, COM BOMBA CENTRIFUGA POR TOMADA DE FORCA, VAZAO MAXIMA *75* M3/H (INCLUI MONTAGEM, NAO INCLUI CAMINHAO) | Material |  | UN | 0,0000643 | 39.250,00 | 2.52
[5 empty] | M.O sem L.S. => | 0,00 | L.S. => | 0,00 | M.O com L.S. => | 0,00
[5 empty] | Valor do BDI => | 5,00 | Valor com BDI => |  | 25,41
| Item | Código | Banco | Descrição | Tipo |  | Und | Quant. | Valor Unit | Total
Composição |  | 53831 | SINAPI | CAMINHÃO PIPA 10.000 L TRUCADO, PESO BRUTO TOTAL 23.000 KG, CARGA ÚTIL MÁXIMA 15.935 KG, DISTÂNCIA ENTRE EIXOS 4,8 M, POTÊNCIA 230 CV, INCLUSIVE TANQUE DE AÇO PARA TRANSPORTE DE ÁGUA - MATERIAIS NA OPERAÇÃO. AF_06/2014 | CHOR - CUSTOS HORÁRIOS DE MÁQUINAS E EQUIPAMENTOS |  | H | 1 | 118,52 | 118,52
Insumo da Composição |  | 00004221 | SINAPI | OLEO DIESEL COMBUSTIVEL COMUM | Material |  | L | 30,47 | 3,89 | 118.52
[5 empty] | M.O sem L.S. => | 0,00 | L.S. => | 0,00 | M.O com L.S. => | 0,00
[5 empty] | Valor do BDI => | 29,03 | Valor com BDI => |  | 147,55
| Item | Código | Banco | Descrição | Tipo |  | Und | Quant. | Valor Unit | Total
Composição |  | 88261 | SINAPI | CARPINTEIRO DE ESQUADRIA COM ENCARGOS COMPLEMENTARES | SEDI - SERVIÇOS DIVERSOS |  | H | 1 | 20,77 | 20,77
Composição Auxiliar |  | 88236 | SINAPI | FERRAMENTAS (ENCARGOS COMPLEMENTARES) - HORISTA | SEDI - SERVIÇOS DIVERSOS |  | H | 1,0 | 0,44 | 0.44
Composição Auxiliar |  | 88237 | SINAPI | EPI (ENCARGOS COMPLEMENTARES) - HORISTA | SEDI - SERVIÇOS DIVERSOS |  | H | 1,0 | 0,98 | 0.98
Composição Auxiliar |  | 95329 | SINAPI | CURSO DE CAPACITAÇÃO PARA CARPINTEIRO DE ESQUADRIA (ENCARGOS COMPLEMENTARES) - HORISTA | SEDI - SERVIÇOS DIVERSOS |  | H | 1,0 | 0,19 | 0.19
Insumo da Composição |  | 00037370 | SINAPI | ALIMENTACAO - HORISTA (ENCARGOS COMPLEMENTARES) (COLETADO CAIXA) | Outros |  | H | 1,0 | 2,15 | 2.15
Insumo da Composição |  | 00001214 | SINAPI | CARPINTEIRO DE ESQUADRIAS | Mão de Obra |  | H | 1,0 | 16,02 | 16.02
Insumo da Composição |  | 00037372 | SINAPI | EXAMES - HORISTA (ENCARGOS COMPLEMENTARES) (COLETADO CAIXA) | Outros |  | H | 1,0 | 0,37 | 0.37
Insumo da Composição |  | 00037373 | SINAPI | SEGURO - HORISTA (ENCARGOS COMPLEMENTARES) (COLETADO CAIXA) | Taxas |  | H | 1,0 | 0,02 | 0.02
Insumo da Composição |  | 00037371 | SINAPI | TRANSPORTE - HORISTA (ENCARGOS COMPLEMENTARES) (COLETADO CAIXA) | Serviços |  | H | 1,0 | 0,60 | 0.6
[5 empty] | M.O sem L.S. => | 7,42 | L.S. => | 8,79 | M.O com L.S. => | 16,21
[5 empty] | Valor do BDI => | 5,08 | Valor com BDI => |  | 25,85
| Item | Código | Banco | Descrição | Tipo |  | Und | Quant. | Valor Unit | Total
Composição |  | 88262 | SINAPI | CARPINTEIRO DE FORMAS COM ENCARGOS COMPLEMENTARES | SEDI - SERVIÇOS DIVERSOS |  | H | 1 | 19,37 | 19,37
Composição Auxiliar |  | 88236 | SINAPI | FERRAMENTAS (ENCARGOS COMPLEMENTARES) - HORISTA | SEDI - SERVIÇOS DIVERSOS |  | H | 1,0 | 0,44 | 0.44
Composição Auxiliar |  | 88237 | SINAPI | EPI (ENCARGOS COMPLEMENTARES) - HORISTA | SEDI - SERVIÇOS DIVERSOS |  | H | 1,0 | 0,98 | 0.98
Composição Auxiliar |  | 95330 | SINAPI | CURSO DE CAPACITAÇÃO PARA CARPINTEIRO DE FÔRMAS (ENCARGOS COMPLEMENTARES) - HORISTA | SEDI - SERVIÇOS DIVERSOS |  | H | 1,0 | 0,13 | 0.13
Insumo da Composição |  | 00037370 | SINAPI | ALIMENTACAO - HORISTA (ENCARGOS COMPLEMENTARES) (COLETADO CAIXA) | Outros |  | H | 1,0 | 2,15 | 2.15
Insumo da Composição |  | 00001213 | SINAPI | CARPINTEIRO DE FORMAS | Mão de Obra |  | H | 1,0 | 14,68 | 14.68
Insumo da Composição |  | 00037372 | SINAPI | EXAMES - HORISTA (ENCARGOS COMPLEMENTARES) (COLETADO CAIXA) | Outros |  | H | 1,0 | 0,37 | 0.37
Insumo da Composição |  | 00037373 | SINAPI | SEGURO - HORISTA (ENCARGOS COMPLEMENTARES) (COLETADO CAIXA) | Taxas |  | H | 1,0 | 0,02 | 0.02
Insumo da Composição |  | 00037371 | SINAPI | TRANSPORTE - HORISTA (ENCARGOS COMPLEMENTARES) (COLETADO CAIXA) | Serviços |  | H | 1,0 | 0,60 | 0.6
[5 empty] | M.O sem L.S. => | 6,78 | L.S. => | 8,03 | M.O com L.S. => | 14,81
[5 empty] | Valor do BDI => | 4,74 | Valor com BDI => |  | 24,11
| Item | Código | Banco | Descrição | Tipo |  | Und | Quant. | Valor Unit | Total
Composição |  | 90467 | SINAPI | CHUMBAMENTO LINEAR EM ALVENARIA PARA RAMAIS/DISTRIBUIÇÃO COM DIÂMETROS MAIORES QUE 40 MM E MENORES OU IGUAIS A 75 MM. AF_05/2015 | INHI - INSTALAÇÕES HIDROS SANITÁRIAS |  | M | 1 | 15,62 | 15,62
Composição Auxiliar |  | 88248 | SINAPI | AUXILIAR DE ENCANADOR OU BOMBEIRO HIDRÁULICO COM ENCARGOS COMPLEMENTARES | SEDI - SERVIÇOS DIVERSOS |  | H | 0,086 | 15,46 | 1.32
Composição Auxiliar |  | 88267 | SINAPI | ENCANADOR OU BOMBEIRO HIDRÁULICO COM ENCARGOS COMPLEMENTARES | SEDI - SERVIÇOS DIVERSOS |  | H | 0,613 | 19,97 | 12.24
Composição Auxiliar |  | 88629 | SINAPI | ARGAMASSA TRAÇO 1:3 (CIMENTO E AREIA MÉDIA), PREPARO MANUAL. AF_08/2014 | SEDI - SERVIÇOS DIVERSOS |  | m³ | 0,005 | 413,80 | 2.06
[5 empty] | M.O sem L.S. => | 4,96 | L.S. => | 5,88 | M.O com L.S. => | 10,84
[5 empty] | Valor do BDI => | 3,82 | Valor com BDI => |  | 19,44
| Item | Código | Banco | Descrição | Tipo |  | Und | Quant. | Valor Unit | Total
Composição |  | 90466 | SINAPI | CHUMBAMENTO LINEAR EM ALVENARIA PARA RAMAIS/DISTRIBUIÇÃO COM DIÂMETROS MENORES OU IGUAIS A 40 MM. AF_05/2015 | INHI - INSTALAÇÕES HIDROS SANITÁRIAS |  | M | 1 | 9,89 | 9,89
Composição Auxiliar |  | 88248 | SINAPI | AUXILIAR DE ENCANADOR OU BOMBEIRO HIDRÁULICO COM ENCARGOS COMPLEMENTARES | SEDI - SERVIÇOS DIVERSOS |  | H | 0,055 | 15,46 | 0.85
Composição Auxiliar |  | 88267 | SINAPI | ENCANADOR OU BOMBEIRO HIDRÁULICO COM ENCARGOS COMPLEMENTARES | SEDI - SERVIÇOS DIVERSOS |  | H | 0,391 | 19,97 | 7.8
Composição Auxiliar |  | 88629 | SINAPI | ARGAMASSA TRAÇO 1:3 (CIMENTO E AREIA MÉDIA), PREPARO MANUAL. AF_08/2014 | SEDI - SERVIÇOS DIVERSOS |  | m³ | 0,003 | 413,80 | 1.24
[5 empty] | M.O sem L.S. => | 3,15 | L.S. => | 3,74 | M.O com L.S. => | 6,89
[5 empty] | Valor do BDI => | 2,42 | Valor com BDI => |  | 12,31
| Item | Código | Banco | Descrição | Tipo |  | Und | Quant. | Valor Unit | Total
Composição |  | 91192 | SINAPI | CHUMBAMENTO PONTUAL EM PASSAGEM DE TUBO COM DIÂMETRO MAIOR QUE 75 MM. AF_05/2015 | INHI - INSTALAÇÕES HIDROS SANITÁRIAS |  | UN | 1 | 4,52 | 4,52
Composição Auxiliar |  | 88248 | SINAPI | AUXILIAR DE ENCANADOR OU BOMBEIRO HIDRÁULICO COM ENCARGOS COMPLEMENTARES | SEDI - SERVIÇOS DIVERSOS |  | H | 0,026 | 15,46 | 0.4
Composição Auxiliar |  | 88267 | SINAPI | ENCANADOR OU BOMBEIRO HIDRÁULICO COM ENCARGOS COMPLEMENTARES | SEDI - SERVIÇOS DIVERSOS |  | H | 0,186 | 19,97 | 3.71
Composição Auxiliar |  | 88629 | SINAPI | ARGAMASSA TRAÇO 1:3 (CIMENTO E AREIA MÉDIA), PREPARO MANUAL. AF_08/2014 | SEDI - SERVIÇOS DIVERSOS |  | m³ | 0,001 | 413,80 | 0.41
[5 empty] | M.O sem L.S. => | 1,48 | L.S. => | 1,75 | M.O com L.S. => | 3,23
[5 empty] | Valor do BDI => | 1,10 | Valor com BDI => |  | 5,62
| Item | Código | Banco | Descrição | Tipo |  | Und | Quant. | Valor Unit | Total
Composição |  | 91190 | SINAPI | CHUMBAMENTO PONTUAL EM PASSAGEM DE TUBO COM DIÂMETRO MENOR OU IGUAL A 40 MM. AF_05/2015 | INHI - INSTALAÇÕES HIDROS SANITÁRIAS |  | UN | 1 | 3,84 | 3,84
Composição Auxiliar |  | 88248 | SINAPI | AUXILIAR DE ENCANADOR OU BOMBEIRO HIDRÁULICO COM ENCARGOS COMPLEMENTARES | SEDI - SERVIÇOS DIVERSOS |  | H | 0,022 | 15,46 | 0.34
Composição Auxiliar |  | 88267 | SINAPI | ENCANADOR OU BOMBEIRO HIDRÁULICO COM ENCARGOS COMPLEMENTARES | SEDI - SERVIÇOS DIVERSOS |  | H | 0,155 | 19,97 | 3.09
Composição Auxiliar |  | 88629 | SINAPI | ARGAMASSA TRAÇO 1:3 (CIMENTO E AREIA MÉDIA), PREPARO MANUAL. AF_08/2014 | SEDI - SERVIÇOS DIVERSOS |  | m³ | 0,001 | 413,80 | 0.41
[5 empty] | M.O sem L.S. => | 1,24 | L.S. => | 1,46 | M.O com L.S. => | 2,70
[5 empty] | Valor do BDI => | 0,94 | Valor com BDI => |  | 4,78
| Item | Código | Banco | Descrição | Tipo |  | Und | Quant. | Valor Unit | Total
Composição |  | 91191 | SINAPI | CHUMBAMENTO PONTUAL EM PASSAGEM DE TUBO COM DIÂMETROS ENTRE 40 MM E 75 MM. AF_05/2015 | INHI - INSTALAÇÕES HIDROS SANITÁRIAS |  | UN | 1 | 4,07 | 4,07
Composição Auxiliar |  | 88248 | SINAPI | AUXILIAR DE ENCANADOR OU BOMBEIRO HIDRÁULICO COM ENCARGOS COMPLEMENTARES | SEDI - SERVIÇOS DIVERSOS |  | H | 0,023 | 15,46 | 0.35
Composição Auxiliar |  | 88267 | SINAPI | ENCANADOR OU BOMBEIRO HIDRÁULICO COM ENCARGOS COMPLEMENTARES | SEDI - SERVIÇOS DIVERSOS |  | H | 0,166 | 19,97 | 3.31
Composição Auxiliar |  | 88629 | SINAPI | ARGAMASSA TRAÇO 1:3 (CIMENTO E AREIA MÉDIA), PREPARO MANUAL. AF_08/2014 | SEDI - SERVIÇOS DIVERSOS |  | m³ | 0,001 | 413,80 | 0.41
[5 empty] | M.O sem L.S. => | 1,32 | L.S. => | 1,57 | M.O com L.S. => | 2,89
[5 empty] | Valor do BDI => | 0,99 | Valor com BDI => |  | 5,06
| Item | Código | Banco | Descrição | Tipo |  | Und | Quant. | Valor Unit | Total
Composição |  | 91534 | SINAPI | COMPACTADOR DE SOLOS DE PERCUSSÃO (SOQUETE) COM MOTOR A GASOLINA 4 TEMPOS, POTÊNCIA 4 CV - CHI DIURNO. AF_08/2015 | CHOR - CUSTOS HORÁRIOS DE MÁQUINAS E EQUIPAMENTOS |  | CHI | 1 | 16,21 | 16,21
Composição Auxiliar |  | 88297 | SINAPI | OPERADOR DE MÁQUINAS E EQUIPAMENTOS COM ENCARGOS COMPLEMENTARES | SEDI - SERVIÇOS DIVERSOS |  | H | 1,0 | 15,41 | 15.41
Composição Auxiliar |  | 91529 | SINAPI | COMPACTADOR DE SOLOS DE PERCUSSÃO (SOQUETE) COM MOTOR A GASOLINA 4 TEMPOS, POTÊNCIA 4 CV - DEPRECIAÇÃO. AF_08/2015 | CHOR - CUSTOS HORÁRIOS DE MÁQUINAS E EQUIPAMENTOS |  | H | 1,0 | 0,64 | 0.64
Composição Auxiliar |  | 91530 | SINAPI | COMPACTADOR DE SOLOS DE PERCUSSÃO (SOQUETE) COM MOTOR A GASOLINA 4 TEMPOS, POTÊNCIA 4 CV - JUROS. AF_08/2015 | CHOR - CUSTOS HORÁRIOS DE MÁQUINAS E EQUIPAMENTOS |  | H | 1,0 | 0,16 | 0.16
[5 empty] | M.O sem L.S. => | 5,17 | L.S. => | 6,12 | M.O com L.S. => | 11,29
[5 empty] | Valor do BDI => | 3,97 | Valor com BDI => |  | 20,18
| Item | Código | Banco | Descrição | Tipo |  | Und | Quant. | Valor Unit | Total
Composição |  | 91533 | SINAPI | COMPACTADOR DE SOLOS DE PERCUSSÃO (SOQUETE) COM MOTOR A GASOLINA 4 TEMPOS, POTÊNCIA 4 CV - CHP DIURNO. AF_08/2015 | CHOR - CUSTOS HORÁRIOS DE MÁQUINAS E EQUIPAMENTOS |  | CHP | 1 | 19,52 | 19,52
Composição Auxiliar |  | 88297 | SINAPI | OPERADOR DE MÁQUINAS E EQUIPAMENTOS COM ENCARGOS COMPLEMENTARES | SEDI - SERVIÇOS DIVERSOS |  | H | 1,0 | 15,41 | 15.41
Composição Auxiliar |  | 91529 | SINAPI | COMPACTADOR DE SOLOS DE PERCUSSÃO (SOQUETE) COM MOTOR A GASOLINA 4 TEMPOS, POTÊNCIA 4 CV - DEPRECIAÇÃO. AF_08/2015 | CHOR - CUSTOS HORÁRIOS DE MÁQUINAS E EQUIPAMENTOS |  | H | 1,0 | 0,64 | 0.64
Composição Auxiliar |  | 91530 | SINAPI | COMPACTADOR DE SOLOS DE PERCUSSÃO (SOQUETE) COM MOTOR A GASOLINA 4 TEMPOS, POTÊNCIA 4 CV - JUROS. AF_08/2015 | CHOR - CUSTOS HORÁRIOS DE MÁQUINAS E EQUIPAMENTOS |  | H | 1,0 | 0,16 | 0.16
Composição Auxiliar |  | 91531 | SINAPI | COMPACTADOR DE SOLOS DE PERCUSSÃO (SOQUETE) COM MOTOR A GASOLINA 4 TEMPOS, POTÊNCIA 4 CV - MANUTENÇÃO. AF_08/2015 | CHOR - CUSTOS HORÁRIOS DE MÁQUINAS E EQUIPAMENTOS |  | H | 1,0 | 0,80 | 0.8
Composição Auxiliar |  | 91532 | SINAPI | COMPACTADOR DE SOLOS DE PERCUSSÃO (SOQUETE) COM MOTOR A GASOLINA 4 TEMPOS, POTÊNCIA 4 CV - MATERIAIS NA OPERAÇÃO. AF_08/2015 | CHOR - CUSTOS HORÁRIOS DE MÁQUINAS E EQUIPAMENTOS |  | H | 1,0 | 2,51 | 2.51
[5 empty] | M.O sem L.S. => | 5,17 | L.S. => | 6,12 | M.O com L.S. => | 11,29
[5 empty] | Valor do BDI => | 4,78 | Valor com BDI => |  | 24,30
| Item | Código | Banco | Descrição | Tipo |  | Und | Quant. | Valor Unit | Total
Composição |  | 91529 | SINAPI | COMPACTADOR DE SOLOS DE PERCUSSÃO (SOQUETE) COM MOTOR A GASOLINA 4 TEMPOS, POTÊNCIA 4 CV - DEPRECIAÇÃO. AF_08/2015 | CHOR - CUSTOS HORÁRIOS DE MÁQUINAS E EQUIPAMENTOS |  | H | 1 | 0,64 | 0,64
Insumo da Composição |  | 00013458 | SINAPI | COMPACTADOR DE SOLOS DE PERCURSAO (SOQUETE) COM MOTOR A GASOLINA 4 TEMPOS DE 4 HP (4 CV) | Equipamento |  | UN | 0,0000533 | 12.083,10 | 0.64
[5 empty] | M.O sem L.S. => | 0,00 | L.S. => | 0,00 | M.O com L.S. => | 0,00
[5 empty] | Valor do BDI => | 0,15 | Valor com BDI => |  | 0,79
| Item | Código | Banco | Descrição | Tipo |  | Und | Quant. | Valor Unit | Total
Composição |  | 91530 | SINAPI | COMPACTADOR DE SOLOS DE PERCUSSÃO (SOQUETE) COM MOTOR A GASOLINA 4 TEMPOS, POTÊNCIA 4 CV - JUROS. AF_08/2015 | CHOR - CUSTOS HORÁRIOS DE MÁQUINAS E EQUIPAMENTOS |  | H | 1 | 0,16 | 0,16
Insumo da Composição |  | 00013458 | SINAPI | COMPACTADOR DE SOLOS DE PERCURSAO (SOQUETE) COM MOTOR A GASOLINA 4 TEMPOS DE 4 HP (4 CV) | Equipamento |  | UN | 0,000014 | 12.083,10 | 0.16
[5 empty] | M.O sem L.S. => | 0,00 | L.S. => | 0,00 | M.O com L.S. => | 0,00
[5 empty] | Valor do BDI => | 0,03 | Valor com BDI => |  | 0,19
| Item | Código | Banco | Descrição | Tipo |  | Und | Quant. | Valor Unit | Total
Composição |  | 91531 | SINAPI | COMPACTADOR DE SOLOS DE PERCUSSÃO (SOQUETE) COM MOTOR A GASOLINA 4 TEMPOS, POTÊNCIA 4 CV - MANUTENÇÃO. AF_08/2015 | CHOR - CUSTOS HORÁRIOS DE MÁQUINAS E EQUIPAMENTOS |  | H | 1 | 0,80 | 0,80
Insumo da Composição |  | 00013458 | SINAPI | COMPACTADOR DE SOLOS DE PERCURSAO (SOQUETE) COM MOTOR A GASOLINA 4 TEMPOS DE 4 HP (4 CV) | Equipamento |  | UN | 0,00006670000000000000 | 12.083,10 | 0.8
[5 empty] | M.O sem L.S. => | 0,00 | L.S. => | 0,00 | M.O com L.S. => | 0,00
[5 empty] | Valor do BDI => | 0,19 | Valor com BDI => |  | 0,99
| Item | Código | Banco | Descrição | Tipo |  | Und | Quant. | Valor Unit | Total
Composição |  | 91532 | SINAPI | COMPACTADOR DE SOLOS DE PERCUSSÃO (SOQUETE) COM MOTOR A GASOLINA 4 TEMPOS, POTÊNCIA 4 CV - MATERIAIS NA OPERAÇÃO. AF_08/2015 | CHOR - CUSTOS HORÁRIOS DE MÁQUINAS E EQUIPAMENTOS |  | H | 1 | 2,51 | 2,51
Insumo da Composição |  | 00004222 | SINAPI | GASOLINA COMUM | Material |  | L | 0,59 | 4,27 | 2.51
[5 empty] | M.O sem L.S. => | 0,00 | L.S. => | 0,00 | M.O com L.S. => | 0,00
[5 empty] | Valor do BDI => | 0,61 | Valor com BDI => |  | 3,12
| Item | Código | Banco | Descrição | Tipo |  | Und | Quant. | Valor Unit | Total
Composição |  | 92878 | SINAPI | CORTE E DOBRA DE AÇO CA-25, DIÂMETRO DE 12,5 MM. AF_12/2015 | FUES - FUNDAÇÕES E ESTRUTURAS |  | KG | 1 | 4,63 | 4,63
Composição Auxiliar |  | 88238 | SINAPI | AJUDANTE DE ARMADOR COM ENCARGOS COMPLEMENTARES | SEDI - SERVIÇOS DIVERSOS |  | H | 0,001 | 14,87 | 0.01
Composição Auxiliar |  | 88245 | SINAPI | ARMADOR COM ENCARGOS COMPLEMENTARES | SEDI - SERVIÇOS DIVERSOS |  | H | 0,007 | 19,37 | 0.13
Insumo da Composição |  | 00000020 | SINAPI | ACO CA-25, 12,5 MM, VERGALHAO | Material |  | KG | 1,11 | 4,05 | 4.49
[5 empty] | M.O sem L.S. => | 0,05 | L.S. => | 0,06 | M.O com L.S. => | 0,11
[5 empty] | Valor do BDI => | 1,13 | Valor com BDI => |  | 5,76
| Item | Código | Banco | Descrição | Tipo |  | Und | Quant. | Valor Unit | Total
Composição |  | 92880 | SINAPI | CORTE E DOBRA DE AÇO CA-25, DIÂMETRO DE 20,0 MM. AF_12/2015 | FUES - FUNDAÇÕES E ESTRUTURAS |  | KG | 1 | 4,64 | 4,64
Composição Auxiliar |  | 88245 | SINAPI | ARMADOR COM ENCARGOS COMPLEMENTARES | SEDI - SERVIÇOS DIVERSOS |  | H | 0,002 | 19,37 | 0.03
Insumo da Composição |  | 00000024 | SINAPI | ACO CA-25, 20,0 MM, VERGALHAO | Material |  | KG | 1,14 | 4,05 | 4.61
[5 empty] | M.O sem L.S. => | 0,01 | L.S. => | 0,01 | M.O com L.S. => | 0,02
[5 empty] | Valor do BDI => | 1,13 | Valor com BDI => |  | 5,77
| Item | Código | Banco | Descrição | Tipo |  | Und | Quant. | Valor Unit | Total
Composição |  | 95308 | SINAPI | CURSO DE CAPACITAÇÃO PARA AJUDANTE DE ARMADOR (ENCARGOS COMPLEMENTARES) - HORISTA | SEDI - SERVIÇOS DIVERSOS |  | H | 1 | 0,09 | 0,09
Insumo da Composição |  | 00006114 | SINAPI | AJUDANTE DE ARMADOR | Mão de Obra |  | H | 0,0093 | 10,22 | 0.09
[5 empty] | M.O sem L.S. => | 0,04 | L.S. => | 0,05 | M.O com L.S. => | 0,09
[5 empty] | Valor do BDI => | 0,02 | Valor com BDI => |  | 0,11
| Item | Código | Banco | Descrição | Tipo |  | Und | Quant. | Valor Unit | Total
Composição |  | 95309 | SINAPI | CURSO DE CAPACITAÇÃO PARA AJUDANTE DE CARPINTEIRO (ENCARGOS COMPLEMENTARES) - HORISTA | SEDI - SERVIÇOS DIVERSOS |  | H | 1 | 0,16 | 0,16
Insumo da Composição |  | 00006117 | SINAPI | CARPINTEIRO AUXILIAR | Mão de Obra |  | H | 0,0119 | 13,74 | 0.16
[5 empty] | M.O sem L.S. => | 0,07 | L.S. => | 0,09 | M.O com L.S. => | 0,16
[5 empty] | Valor do BDI => | 0,03 | Valor com BDI => |  | 0,19
| Item | Código | Banco | Descrição | Tipo |  | Und | Quant. | Valor Unit | Total
Composição |  | 95312 | SINAPI | CURSO DE CAPACITAÇÃO PARA AJUDANTE DE PEDREIRO (ENCARGOS COMPLEMENTARES) - HORISTA | SEDI - SERVIÇOS DIVERSOS |  | H | 1 | 0,12 | 0,12
Insumo da Composição |  | 00006127 | SINAPI | AJUDANTE DE PEDREIRO | Mão de Obra |  | H | 0,0119 | 10,90 | 0.12
[5 empty] | M.O sem L.S. => | 0,05 | L.S. => | 0,07 | M.O com L.S. => | 0,12
[5 empty] | Valor do BDI => | 0,02 | Valor com BDI => |  | 0,14
| Item | Código | Banco | Descrição | Tipo |  | Und | Quant. | Valor Unit | Total
Composição |  | 95313 | SINAPI | CURSO DE CAPACITAÇÃO PARA AJUDANTE ESPECIALIZADO (ENCARGOS COMPLEMENTARES) - HORISTA | SEDI - SERVIÇOS DIVERSOS |  | H | 1 | 0,17 | 0,17
Insumo da Composição |  | 00000242 | SINAPI | AJUDANTE ESPECIALIZADO | Mão de Obra |  | H | 0,0093 | 19,05 | 0.17
[5 empty] | M.O sem L.S. => | 0,08 | L.S. => | 0,09 | M.O com L.S. => | 0,17
[5 empty] | Valor do BDI => | 0,04 | Valor com BDI => |  | 0,21
| Item | Código | Banco | Descrição | Tipo |  | Und | Quant. | Valor Unit | Total
Composição |  | 95314 | SINAPI | CURSO DE CAPACITAÇÃO PARA ARMADOR (ENCARGOS COMPLEMENTARES) - HORISTA | SEDI - SERVIÇOS DIVERSOS |  | H | 1 | 0,13 | 0,13
Insumo da Composição |  | 00000378 | SINAPI | ARMADOR | Mão de Obra |  | H | 0,0093 | 14,68 | 0.13
[5 empty] | M.O sem L.S. => | 0,06 | L.S. => | 0,07 | M.O com L.S. => | 0,13
[5 empty] | Valor do BDI => | 0,03 | Valor com BDI => |  | 0,16
| Item | Código | Banco | Descrição | Tipo |  | Und | Quant. | Valor Unit | Total
Composição |  | 95315 | SINAPI | CURSO DE CAPACITAÇÃO PARA ASSENTADOR DE TUBOS (ENCARGOS COMPLEMENTARES) - HORISTA | SEDI - SERVIÇOS DIVERSOS |  | H | 1 | 0,15 | 0,15
Insumo da Composição |  | 00040331 | SINAPI | ASSENTADOR DE MANILHAS | Mão de Obra |  | H | 0,0119 | 12,74 | 0.15
[5 empty] | M.O sem L.S. => | 0,07 | L.S. => | 0,08 | M.O com L.S. => | 0,15
[5 empty] | Valor do BDI => | 0,03 | Valor com BDI => |  | 0,18
| Item | Código | Banco | Descrição | Tipo |  | Und | Quant. | Valor Unit | Total
Composição |  | 95316 | SINAPI | CURSO DE CAPACITAÇÃO PARA AUXILIAR DE ELETRICISTA (ENCARGOS COMPLEMENTARES) - HORISTA | SEDI - SERVIÇOS DIVERSOS |  | H | 1 | 0,32 | 0,32
Insumo da Composição |  | 00000247 | SINAPI | AJUDANTE DE ELETRICISTA | Mão de Obra |  | H | 0,0301 | 10,66 | 0.32
[5 empty] | M.O sem L.S. => | 0,15 | L.S. => | 0,17 | M.O com L.S. => | 0,32
[5 empty] | Valor do BDI => | 0,07 | Valor com BDI => |  | 0,39
| Item | Código | Banco | Descrição | Tipo |  | Und | Quant. | Valor Unit | Total
Composição |  | 95317 | SINAPI | CURSO DE CAPACITAÇÃO PARA AUXILIAR DE ENCANADOR OU BOMBEIRO HIDRÁULICO (ENCARGOS COMPLEMENTARES) - HORISTA | SEDI - SERVIÇOS DIVERSOS |  | H | 1 | 0,15 | 0,15
Insumo da Composição |  | 00000246 | SINAPI | AUXILIAR DE ENCANADOR OU BOMBEIRO HIDRAULICO | Mão de Obra |  | H | 0,0145 | 10,75 | 0.15
[5 empty] | M.O sem L.S. => | 0,07 | L.S. => | 0,08 | M.O com L.S. => | 0,15
[5 empty] | Valor do BDI => | 0,03 | Valor com BDI => |  | 0,18
| Item | Código | Banco | Descrição | Tipo |  | Und | Quant. | Valor Unit | Total
Composição |  | 95324 | SINAPI | CURSO DE CAPACITAÇÃO PARA AZULEJISTA OU LADRILHISTA (ENCARGOS COMPLEMENTARES) - HORISTA | SEDI - SERVIÇOS DIVERSOS |  | H | 1 | 0,17 | 0,17
Insumo da Composição |  | 00004760 | SINAPI | AZULEJISTA OU LADRILHISTA | Mão de Obra |  | H | 0,0119 | 14,68 | 0.17
[5 empty] | M.O sem L.S. => | 0,08 | L.S. => | 0,09 | M.O com L.S. => | 0,17
[5 empty] | Valor do BDI => | 0,04 | Valor com BDI => |  | 0,21
| Item | Código | Banco | Descrição | Tipo |  | Und | Quant. | Valor Unit | Total
Composição |  | 95329 | SINAPI | CURSO DE CAPACITAÇÃO PARA CARPINTEIRO DE ESQUADRIA (ENCARGOS COMPLEMENTARES) - HORISTA | SEDI - SERVIÇOS DIVERSOS |  | H | 1 | 0,19 | 0,19
Insumo da Composição |  | 00001214 | SINAPI | CARPINTEIRO DE ESQUADRIAS | Mão de Obra |  | H | 0,0119 | 16,02 | 0.19
[5 empty] | M.O sem L.S. => | 0,09 | L.S. => | 0,10 | M.O com L.S. => | 0,19
[5 empty] | Valor do BDI => | 0,04 | Valor com BDI => |  | 0,23
| Item | Código | Banco | Descrição | Tipo |  | Und | Quant. | Valor Unit | Total
Composição |  | 95330 | SINAPI | CURSO DE CAPACITAÇÃO PARA CARPINTEIRO DE FÔRMAS (ENCARGOS COMPLEMENTARES) - HORISTA | SEDI - SERVIÇOS DIVERSOS |  | H | 1 | 0,13 | 0,13
Insumo da Composição |  | 00001213 | SINAPI | CARPINTEIRO DE FORMAS | Mão de Obra |  | H | 0,0093 | 14,68 | 0.13
[5 empty] | M.O sem L.S. => | 0,06 | L.S. => | 0,07 | M.O com L.S. => | 0,13
[5 empty] | Valor do BDI => | 0,03 | Valor com BDI => |  | 0,16
| Item | Código | Banco | Descrição | Tipo |  | Und | Quant. | Valor Unit | Total
Composição |  | 95332 | SINAPI | CURSO DE CAPACITAÇÃO PARA ELETRICISTA (ENCARGOS COMPLEMENTARES) - HORISTA | SEDI - SERVIÇOS DIVERSOS |  | H | 1 | 0,45 | 0,45
Insumo da Composição |  | 00002436 | SINAPI | ELETRICISTA | Mão de Obra |  | H | 0,0301 | 15,19 | 0.45
[5 empty] | M.O sem L.S. => | 0,21 | L.S. => | 0,24 | M.O com L.S. => | 0,45
[5 empty] | Valor do BDI => | 0,11 | Valor com BDI => |  | 0,56
| Item | Código | Banco | Descrição | Tipo |  | Und | Quant. | Valor Unit | Total
Composição |  | 95335 | SINAPI | CURSO DE CAPACITAÇÃO PARA ENCANADOR OU BOMBEIRO HIDRÁULICO (ENCARGOS COMPLEMENTARES) - HORISTA | SEDI - SERVIÇOS DIVERSOS |  | H | 1 | 0,22 | 0,22
Insumo da Composição |  | 00002696 | SINAPI | ENCANADOR OU BOMBEIRO HIDRAULICO | Mão de Obra |  | H | 0,0145 | 15,19 | 0.22
[5 empty] | M.O sem L.S. => | 0,10 | L.S. => | 0,12 | M.O com L.S. => | 0,22
[5 empty] | Valor do BDI => | 0,05 | Valor com BDI => |  | 0,27
| Item | Código | Banco | Descrição | Tipo |  | Und | Quant. | Valor Unit | Total
Composição |  | 95336 | SINAPI | CURSO DE CAPACITAÇÃO PARA ESTUCADOR (ENCARGOS COMPLEMENTARES) - HORISTA | SEDI - SERVIÇOS DIVERSOS |  | H | 1 | 0,14 | 0,14
Insumo da Composição |  | 00012865 | SINAPI | ESTUCADOR | Mão de Obra |  | H | 0,0093 | 15,40 | 0.14
[5 empty] | M.O sem L.S. => | 0,06 | L.S. => | 0,08 | M.O com L.S. => | 0,14
[5 empty] | Valor do BDI => | 0,03 | Valor com BDI => |  | 0,17
| Item | Código | Banco | Descrição | Tipo |  | Und | Quant. | Valor Unit | Total
Composição |  | 95338 | SINAPI | CURSO DE CAPACITAÇÃO PARA IMPERMEABILIZADOR (ENCARGOS COMPLEMENTARES) - HORISTA | SEDI - SERVIÇOS DIVERSOS |  | H | 1 | 0,26 | 0,26
Insumo da Composição |  | 00012873 | SINAPI | IMPERMEABILIZADOR | Mão de Obra |  | H | 0,0171 | 15,56 | 0.26
[5 empty] | M.O sem L.S. => | 0,12 | L.S. => | 0,14 | M.O com L.S. => | 0,26
[5 empty] | Valor do BDI => | 0,06 | Valor com BDI => |  | 0,32
| Item | Código | Banco | Descrição | Tipo |  | Und | Quant. | Valor Unit | Total
Composição |  | 95341 | SINAPI | CURSO DE CAPACITAÇÃO PARA MARMORISTA/GRANITEIRO (ENCARGOS COMPLEMENTARES) - HORISTA | SEDI - SERVIÇOS DIVERSOS |  | H | 1 | 0,17 | 0,17
Insumo da Composição |  | 00004755 | SINAPI | MARMORISTA / GRANITEIRO | Mão de Obra |  | H | 0,0119 | 15,01 | 0.17
[5 empty] | M.O sem L.S. => | 0,08 | L.S. => | 0,09 | M.O com L.S. => | 0,17
[5 empty] | Valor do BDI => | 0,04 | Valor com BDI => |  | 0,21
| Item | Código | Banco | Descrição | Tipo |  | Und | Quant. | Valor Unit | Total
Composição |  | 95347 | SINAPI | CURSO DE CAPACITAÇÃO PARA MOTORISTA DE CAMINHÃO (ENCARGOS COMPLEMENTARES) - HORISTA | SEDI - SERVIÇOS DIVERSOS |  | H | 1 | 0,04 | 0,04
Insumo da Composição |  | 00004093 | SINAPI | MOTORISTA DE CAMINHAO | Mão de Obra |  | H | 0,0041 | 12,06 | 0.04
[5 empty] | M.O sem L.S. => | 0,02 | L.S. => | 0,02 | M.O com L.S. => | 0,04
[5 empty] | Valor do BDI => | 0,00 | Valor com BDI => |  | 0,04
| Item | Código | Banco | Descrição | Tipo |  | Und | Quant. | Valor Unit | Total
Composição |  | 95349 | SINAPI | CURSO DE CAPACITAÇÃO PARA MOTORISTA DE VEÍCULO LEVE (ENCARGOS COMPLEMENTARES) - HORISTA | SEDI - SERVIÇOS DIVERSOS |  | H | 1 | 0,04 | 0,04
Insumo da Composição |  | 00004095 | SINAPI | MOTORISTA DE CARRO DE PASSEIO | Mão de Obra |  | H | 0,0041 | 11,19 | 0.04
[5 empty] | M.O sem L.S. => | 0,02 | L.S. => | 0,02 | M.O com L.S. => | 0,04
[5 empty] | Valor do BDI => | 0,00 | Valor com BDI => |  | 0,04
| Item | Código | Banco | Descrição | Tipo |  | Und | Quant. | Valor Unit | Total
Composição |  | 95357 | SINAPI | CURSO DE CAPACITAÇÃO PARA OPERADOR DE ESCAVADEIRA (ENCARGOS COMPLEMENTARES) - HORISTA | SEDI - SERVIÇOS DIVERSOS |  | H | 1 | 0,13 | 0,13
Insumo da Composição |  | 00004234 | SINAPI | OPERADOR DE ESCAVADEIRA | Mão de Obra |  | H | 0,0093 | 14,68 | 0.13
[5 empty] | M.O sem L.S. => | 0,06 | L.S. => | 0,07 | M.O com L.S. => | 0,13
[5 empty] | Valor do BDI => | 0,03 | Valor com BDI => |  | 0,16
| Item | Código | Banco | Descrição | Tipo |  | Und | Quant. | Valor Unit | Total
Composição |  | 95358 | SINAPI | CURSO DE CAPACITAÇÃO PARA OPERADOR DE GUINCHO (ENCARGOS COMPLEMENTARES) - HORISTA | SEDI - SERVIÇOS DIVERSOS |  | H | 1 | 0,13 | 0,13
Insumo da Composição |  | 00004253 | SINAPI | OPERADOR DE GUINCHO | Mão de Obra |  | H | 0,0132 | 10,55 | 0.13
[5 empty] | M.O sem L.S. => | 0,06 | L.S. => | 0,07 | M.O com L.S. => | 0,13
[5 empty] | Valor do BDI => | 0,03 | Valor com BDI => |  | 0,16
| Item | Código | Banco | Descrição | Tipo |  | Und | Quant. | Valor Unit | Total
Composição |  | 95360 | SINAPI | CURSO DE CAPACITAÇÃO PARA OPERADOR DE MÁQUINAS E EQUIPAMENTOS (ENCARGOS COMPLEMENTARES) - HORISTA | SEDI - SERVIÇOS DIVERSOS |  | H | 1 | 0,10 | 0,10
Insumo da Composição |  | 00004230 | SINAPI | OPERADOR DE MAQUINAS E TRATORES DIVERSOS (TERRAPLANAGEM) | Mão de Obra |  | H | 0,0093 | 11,19 | 0.1
[5 empty] | M.O sem L.S. => | 0,05 | L.S. => | 0,05 | M.O com L.S. => | 0,10
[5 empty] | Valor do BDI => | 0,02 | Valor com BDI => |  | 0,12
| Item | Código | Banco | Descrição | Tipo |  | Und | Quant. | Valor Unit | Total
Composição |  | 95371 | SINAPI | CURSO DE CAPACITAÇÃO PARA PEDREIRO (ENCARGOS COMPLEMENTARES) - HORISTA | SEDI - SERVIÇOS DIVERSOS |  | H | 1 | 0,25 | 0,25
Insumo da Composição |  | 00004750 | SINAPI | PEDREIRO | Mão de Obra |  | H | 0,0171 | 14,68 | 0.25
[5 empty] | M.O sem L.S. => | 0,11 | L.S. => | 0,14 | M.O com L.S. => | 0,25
[5 empty] | Valor do BDI => | 0,06 | Valor com BDI => |  | 0,31
| Item | Código | Banco | Descrição | Tipo |  | Und | Quant. | Valor Unit | Total
Composição |  | 95372 | SINAPI | CURSO DE CAPACITAÇÃO PARA PINTOR (ENCARGOS COMPLEMENTARES) - HORISTA | SEDI - SERVIÇOS DIVERSOS |  | H | 1 | 0,17 | 0,17
Insumo da Composição |  | 00004783 | SINAPI | PINTOR | Mão de Obra |  | H | 0,0119 | 14,68 | 0.17
[5 empty] | M.O sem L.S. => | 0,08 | L.S. => | 0,09 | M.O com L.S. => | 0,17
[5 empty] | Valor do BDI => | 0,04 | Valor com BDI => |  | 0,21
| Item | Código | Banco | Descrição | Tipo |  | Und | Quant. | Valor Unit | Total
Composição |  | 95377 | SINAPI | CURSO DE CAPACITAÇÃO PARA SERRALHEIRO (ENCARGOS COMPLEMENTARES) - HORISTA | SEDI - SERVIÇOS DIVERSOS |  | H | 1 | 0,13 | 0,13
Insumo da Composição |  | 00006110 | SINAPI | SERRALHEIRO | Mão de Obra |  | H | 0,0093 | 14,68 | 0.13
[5 empty] | M.O sem L.S. => | 0,06 | L.S. => | 0,07 | M.O com L.S. => | 0,13
[5 empty] | Valor do BDI => | 0,03 | Valor com BDI => |  | 0,16
| Item | Código | Banco | Descrição | Tipo |  | Und | Quant. | Valor Unit | Total
Composição |  | 95378 | SINAPI | CURSO DE CAPACITAÇÃO PARA SERVENTE (ENCARGOS COMPLEMENTARES) - HORISTA | SEDI - SERVIÇOS DIVERSOS |  | H | 1 | 0,18 | 0,18
Insumo da Composição |  | 00006111 | SINAPI | SERVENTE DE OBRAS | Mão de Obra |  | H | 0,0171 | 10,92 | 0.18
[5 empty] | M.O sem L.S. => | 0,08 | L.S. => | 0,10 | M.O com L.S. => | 0,18
[5 empty] | Valor do BDI => | 0,04 | Valor com BDI => |  | 0,22
| Item | Código | Banco | Descrição | Tipo |  | Und | Quant. | Valor Unit | Total
Composição |  | 95379 | SINAPI | CURSO DE CAPACITAÇÃO PARA SOLDADOR (ENCARGOS COMPLEMENTARES) - HORISTA | SEDI - SERVIÇOS DIVERSOS |  | H | 1 | 0,13 | 0,13
Insumo da Composição |  | 00006160 | SINAPI | SOLDADOR | Mão de Obra |  | H | 0,0093 | 14,68 | 0.13
[5 empty] | M.O sem L.S. => | 0,06 | L.S. => | 0,07 | M.O com L.S. => | 0,13
[5 empty] | Valor do BDI => | 0,03 | Valor com BDI => |  | 0,16
| Item | Código | Banco | Descrição | Tipo |  | Und | Quant. | Valor Unit | Total
Composição |  | 95385 | SINAPI | CURSO DE CAPACITAÇÃO PARA TELHADISTA (ENCARGOS COMPLEMENTARES) - HORISTA | SEDI - SERVIÇOS DIVERSOS |  | H | 1 | 0,14 | 0,14
Insumo da Composição |  | 00012869 | SINAPI | TELHADOR | Mão de Obra |  | H | 0,0093 | 16,02 | 0.14
[5 empty] | M.O sem L.S. => | 0,06 | L.S. => | 0,08 | M.O com L.S. => | 0,14
[5 empty] | Valor do BDI => | 0,03 | Valor com BDI => |  | 0,17
| Item | Código | Banco | Descrição | Tipo |  | Und | Quant. | Valor Unit | Total
Composição |  | 95387 | SINAPI | CURSO DE CAPACITAÇÃO PARA VIDRACEIRO (ENCARGOS COMPLEMENTARES) - HORISTA | SEDI - SERVIÇOS DIVERSOS |  | H | 1 | 0,16 | 0,16
Insumo da Composição |  | 00010489 | SINAPI | VIDRACEIRO | Mão de Obra |  | H | 0,0119 | 14,05 | 0.16
[5 empty] | M.O sem L.S. => | 0,07 | L.S. => | 0,09 | M.O com L.S. => | 0,16
[5 empty] | Valor do BDI => | 0,03 | Valor com BDI => |  | 0,19
| Item | Código | Banco | Descrição | Tipo |  | Und | Quant. | Valor Unit | Total
Composição |  | 89748 | SINAPI | CURVA CURTA 90 GRAUS, PVC, SERIE NORMAL, ESGOTO PREDIAL, DN 100 MM, JUNTA ELÁSTICA, FORNECIDO E INSTALADO EM RAMAL DE DESCARGA OU RAMAL DE ESGOTO SANITÁRIO. AF_12/2014 | INHI - INSTALAÇÕES HIDROS SANITÁRIAS |  | UN | 1 | 25,59 | 25,59
Composição Auxiliar |  | 88248 | SINAPI | AUXILIAR DE ENCANADOR OU BOMBEIRO HIDRÁULICO COM ENCARGOS COMPLEMENTARES | SEDI - SERVIÇOS DIVERSOS |  | H | 0,25 | 15,46 | 3.86
Composição Auxiliar |  | 88267 | SINAPI | ENCANADOR OU BOMBEIRO HIDRÁULICO COM ENCARGOS COMPLEMENTARES | SEDI - SERVIÇOS DIVERSOS |  | H | 0,25 | 19,97 | 4.99
Insumo da Composição |  | 00000301 | SINAPI | ANEL BORRACHA PARA TUBO ESGOTO PREDIAL, DN 100 MM (NBR 5688) | Material |  | UN | 1,0 | 1,70 | 1.7
Insumo da Composição |  | 00001966 | SINAPI | CURVA PVC CURTA 90 GRAUS, 100 MM, PARA ESGOTO PREDIAL | Material |  | UN | 1,0 | 14,21 | 14.21
Insumo da Composição |  | 00020078 | SINAPI | PASTA LUBRIFICANTE PARA TUBOS E CONEXOES COM JUNTA ELASTICA (USO EM PVC, ACO, POLIETILENO E OUTROS) ( DE *400* G) | Material |  | UN | 0,046 | 18,19 | 0.83
[5 empty] | M.O sem L.S. => | 3,01 | L.S. => | 3,56 | M.O com L.S. => | 6,57
[5 empty] | Valor do BDI => | 6,26 | Valor com BDI => |  | 31,85
| Item | Código | Banco | Descrição | Tipo |  | Und | Quant. | Valor Unit | Total
Composição |  | 89807 | SINAPI | CURVA CURTA 90 GRAUS, PVC, SERIE NORMAL, ESGOTO PREDIAL, DN 75 MM, JUNTA ELÁSTICA, FORNECIDO E INSTALADO EM PRUMADA DE ESGOTO SANITÁRIO OU VENTILAÇÃO. AF_12/2014 | INHI - INSTALAÇÕES HIDROS SANITÁRIAS |  | UN | 1 | 18,11 | 18,11
Composição Auxiliar |  | 88248 | SINAPI | AUXILIAR DE ENCANADOR OU BOMBEIRO HIDRÁULICO COM ENCARGOS COMPLEMENTARES | SEDI - SERVIÇOS DIVERSOS |  | H | 0,08 | 15,46 | 1.23
Composição Auxiliar |  | 88267 | SINAPI | ENCANADOR OU BOMBEIRO HIDRÁULICO COM ENCARGOS COMPLEMENTARES | SEDI - SERVIÇOS DIVERSOS |  | H | 0,08 | 19,97 | 1.59
Insumo da Composição |  | 00000297 | SINAPI | ANEL BORRACHA PARA TUBO ESGOTO PREDIAL DN 75 MM (NBR 5688) | Material |  | UN | 1,0 | 1,35 | 1.35
Insumo da Composição |  | 00001951 | SINAPI | CURVA PVC CURTA 90 GRAUS, DN 75 MM, PARA ESGOTO PREDIAL | Material |  | UN | 1,0 | 13,40 | 13.4
Insumo da Composição |  | 00020078 | SINAPI | PASTA LUBRIFICANTE PARA TUBOS E CONEXOES COM JUNTA ELASTICA (USO EM PVC, ACO, POLIETILENO E OUTROS) ( DE *400* G) | Material |  | UN | 0,03 | 18,19 | 0.54
[5 empty] | M.O sem L.S. => | 0,96 | L.S. => | 1,14 | M.O com L.S. => | 2,10
[5 empty] | Valor do BDI => | 4,43 | Valor com BDI => |  | 22,54
| Item | Código | Banco | Descrição | Tipo |  | Und | Quant. | Valor Unit | Total
Composição |  | 88264 | SINAPI | ELETRICISTA COM ENCARGOS COMPLEMENTARES | SEDI - SERVIÇOS DIVERSOS |  | H | 1 | 20,20 | 20,20
Composição Auxiliar |  | 88236 | SINAPI | FERRAMENTAS (ENCARGOS COMPLEMENTARES) - HORISTA | SEDI - SERVIÇOS DIVERSOS |  | H | 1,0 | 0,44 | 0.44
Composição Auxiliar |  | 88237 | SINAPI | EPI (ENCARGOS COMPLEMENTARES) - HORISTA | SEDI - SERVIÇOS DIVERSOS |  | H | 1,0 | 0,98 | 0.98
Composição Auxiliar |  | 95332 | SINAPI | CURSO DE CAPACITAÇÃO PARA ELETRICISTA (ENCARGOS COMPLEMENTARES) - HORISTA | SEDI - SERVIÇOS DIVERSOS |  | H | 1,0 | 0,45 | 0.45
Insumo da Composição |  | 00037370 | SINAPI | ALIMENTACAO - HORISTA (ENCARGOS COMPLEMENTARES) (COLETADO CAIXA) | Outros |  | H | 1,0 | 2,15 | 2.15
Insumo da Composição |  | 00002436 | SINAPI | ELETRICISTA | Mão de Obra |  | H | 1,0 | 15,19 | 15.19
Insumo da Composição |  | 00037372 | SINAPI | EXAMES - HORISTA (ENCARGOS COMPLEMENTARES) (COLETADO CAIXA) | Outros |  | H | 1,0 | 0,37 | 0.37
Insumo da Composição |  | 00037373 | SINAPI | SEGURO - HORISTA (ENCARGOS COMPLEMENTARES) (COLETADO CAIXA) | Taxas |  | H | 1,0 | 0,02 | 0.02
Insumo da Composição |  | 00037371 | SINAPI | TRANSPORTE - HORISTA (ENCARGOS COMPLEMENTARES) (COLETADO CAIXA) | Serviços |  | H | 1,0 | 0,60 | 0.6
[5 empty] | M.O sem L.S. => | 7,16 | L.S. => | 8,48 | M.O com L.S. => | 15,64
[5 empty] | Valor do BDI => | 4,94 | Valor com BDI => |  | 25,14
| Item | Código | Banco | Descrição | Tipo |  | Und | Quant. | Valor Unit | Total
Composição |  | 88267 | SINAPI | ENCANADOR OU BOMBEIRO HIDRÁULICO COM ENCARGOS COMPLEMENTARES | SEDI - SERVIÇOS DIVERSOS |  | H | 1 | 19,97 | 19,97
Composição Auxiliar |  | 88236 | SINAPI | FERRAMENTAS (ENCARGOS COMPLEMENTARES) - HORISTA | SEDI - SERVIÇOS DIVERSOS |  | H | 1,0 | 0,44 | 0.44
Composição Auxiliar |  | 88237 | SINAPI | EPI (ENCARGOS COMPLEMENTARES) - HORISTA | SEDI - SERVIÇOS DIVERSOS |  | H | 1,0 | 0,98 | 0.98
Composição Auxiliar |  | 95335 | SINAPI | CURSO DE CAPACITAÇÃO PARA ENCANADOR OU BOMBEIRO HIDRÁULICO (ENCARGOS COMPLEMENTARES) - HORISTA | SEDI - SERVIÇOS DIVERSOS |  | H | 1,0 | 0,22 | 0.22
Insumo da Composição |  | 00037370 | SINAPI | ALIMENTACAO - HORISTA (ENCARGOS COMPLEMENTARES) (COLETADO CAIXA) | Outros |  | H | 1,0 | 2,15 | 2.15
Insumo da Composição |  | 00002696 | SINAPI | ENCANADOR OU BOMBEIRO HIDRAULICO | Mão de Obra |  | H | 1,0 | 15,19 | 15.19
Insumo da Composição |  | 00037372 | SINAPI | EXAMES - HORISTA (ENCARGOS COMPLEMENTARES) (COLETADO CAIXA) | Outros |  | H | 1,0 | 0,37 | 0.37
Insumo da Composição |  | 00037373 | SINAPI | SEGURO - HORISTA (ENCARGOS COMPLEMENTARES) (COLETADO CAIXA) | Taxas |  | H | 1,0 | 0,02 | 0.02
Insumo da Composição |  | 00037371 | SINAPI | TRANSPORTE - HORISTA (ENCARGOS COMPLEMENTARES) (COLETADO CAIXA) | Serviços |  | H | 1,0 | 0,60 | 0.6
[5 empty] | M.O sem L.S. => | 7,05 | L.S. => | 8,36 | M.O com L.S. => | 15,41
[5 empty] | Valor do BDI => | 4,89 | Valor com BDI => |  | 24,86
| Item | Código | Banco | Descrição | Tipo |  | Und | Quant. | Valor Unit | Total
Composição |  | 88237 | SINAPI | EPI (ENCARGOS COMPLEMENTARES) - HORISTA | SEDI - SERVIÇOS DIVERSOS |  | H | 1 | 0,98 | 0,98
Insumo da Composição |  | 00036150 | SINAPI | AVENTAL DE SEGURANCA DE RASPA DE COURO 1,00 X 0,60 M | Material |  | UN | 0,0026463 | 35,64 | 0.09
Insumo da Composição |  | 00012893 | SINAPI | BOTA DE SEGURANCA COM BIQUEIRA DE ACO E COLARINHO ACOLCHOADO | Material |  | PAR | 0,001601 | 57,60 | 0.09
Insumo da Composição |  | 00012892 | SINAPI | LUVA RASPA DE COURO, CANO CURTO (PUNHO *7* CM) | Equipamento |  | PAR | 0,0137346 | 10,80 | 0.14
Insumo da Composição |  | 00036146 | SINAPI | PROTETOR SOLAR FPS 30, EMBALAGEM 2 LITROS | Material |  | UN | 0,0012403 | 204,00 | 0.25
Insumo da Composição |  | 00036144 | SINAPI | RESPIRADOR DESCARTAVEL SEM VALVULA DE EXALACAO, PFF 1 | Material |  | UN | 0,1114872 | 1,34 | 0.14
Insumo da Composição |  | 00036153 | SINAPI | TALABARTE DE SEGURANCA, 2 MOSQUETOES TRAVA DUPLA *53* MM DE ABERTURA, COM ABSORVEDOR DE ENERGIA | Material |  | UN | 0,001075 | 160,50 | 0.17
Insumo da Composição |  | 00036149 | SINAPI | TRAVA-QUEDAS EM ACO PARA CORDA DE 12 MM, EXTENSOR DE 25 X 300 MM, COM MOSQUETAO TIPO GANCHO TRAVA DUPLA | Equipamento |  | UN | 0,00072 | 141,00 | 0.1
[5 empty] | M.O sem L.S. => | 0,00 | L.S. => | 0,00 | M.O com L.S. => | 0,00
[5 empty] | Valor do BDI => | 0,24 | Valor com BDI => |  | 1,22
| Item | Código | Banco | Descrição | Tipo |  | Und | Quant. | Valor Unit | Total
Composição |  | 93358 | SINAPI | ESCAVAÇÃO MANUAL DE VALA COM PROFUNDIDADE MENOR OU IGUAL A 1,30 M. AF_03/2016 | MOVT - MOVIMENTO DE TERRA |  | m³ | 1 | 61,95 | 61,95
Composição Auxiliar |  | 88316 | SINAPI | SERVENTE COM ENCARGOS COMPLEMENTARES | SEDI - SERVIÇOS DIVERSOS |  | H | 3,956 | 15,66 | 61.95
[5 empty] | M.O sem L.S. => | 20,09 | L.S. => | 23,82 | M.O com L.S. => | 43,91
[5 empty] | Valor do BDI => | 15,17 | Valor com BDI => |  | 77,12
| Item | Código | Banco | Descrição | Tipo |  | Und | Quant. | Valor Unit | Total
Composição |  | 88268 | SINAPI | ESTUCADOR COM ENCARGOS COMPLEMENTARES | SEDI - SERVIÇOS DIVERSOS |  | H | 1 | 20,10 | 20,10
Composição Auxiliar |  | 88236 | SINAPI | FERRAMENTAS (ENCARGOS COMPLEMENTARES) - HORISTA | SEDI - SERVIÇOS DIVERSOS |  | H | 1,0 | 0,44 | 0.44
Composição Auxiliar |  | 88237 | SINAPI | EPI (ENCARGOS COMPLEMENTARES) - HORISTA | SEDI - SERVIÇOS DIVERSOS |  | H | 1,0 | 0,98 | 0.98
Composição Auxiliar |  | 95336 | SINAPI | CURSO DE CAPACITAÇÃO PARA ESTUCADOR (ENCARGOS COMPLEMENTARES) - HORISTA | SEDI - SERVIÇOS DIVERSOS |  | H | 1,0 | 0,14 | 0.14
Insumo da Composição |  | 00037370 | SINAPI | ALIMENTACAO - HORISTA (ENCARGOS COMPLEMENTARES) (COLETADO CAIXA) | Outros |  | H | 1,0 | 2,15 | 2.15
Insumo da Composição |  | 00012865 | SINAPI | ESTUCADOR | Mão de Obra |  | H | 1,0 | 15,40 | 15.4
Insumo da Composição |  | 00037372 | SINAPI | EXAMES - HORISTA (ENCARGOS COMPLEMENTARES) (COLETADO CAIXA) | Outros |  | H | 1,0 | 0,37 | 0.37
Insumo da Composição |  | 00037373 | SINAPI | SEGURO - HORISTA (ENCARGOS COMPLEMENTARES) (COLETADO CAIXA) | Taxas |  | H | 1,0 | 0,02 | 0.02
Insumo da Composição |  | 00037371 | SINAPI | TRANSPORTE - HORISTA (ENCARGOS COMPLEMENTARES) (COLETADO CAIXA) | Serviços |  | H | 1,0 | 0,60 | 0.6
[5 empty] | M.O sem L.S. => | 7,11 | L.S. => | 8,43 | M.O com L.S. => | 15,54
[5 empty] | Valor do BDI => | 4,92 | Valor com BDI => |  | 25,02
| Item | Código | Banco | Descrição | Tipo |  | Und | Quant. | Valor Unit | Total
Composição |  | 10551 | ORSE | Encargos Complementares - Carpinteiro | Provisórios |  | h | 1 | 2,41 | 2,41
Insumo da Composição |  | 158 | ORSE | Almoço (Participação do empregador) | Material |  | un | 0,1018 | 10,00 | 1.01
Insumo da Composição |  | 941 | ORSE | Fardamento | Material |  | un | 0,0015 | 68,45 | 0.1
Insumo da Composição |  | 1651 | ORSE | Óculos branco proteção | Material |  | pr | 0,0007 | 5,50 | 0
Insumo da Composição |  | 2378 | ORSE | Vale transporte | Material |  | un | 0,0654 | 3,50 | 0.22
Insumo da Composição |  | 10362 | ORSE | Seguro de vida e acidente em grupo | Serviços |  | un | 0,0045 | 5,65 | 0.02
Insumo da Composição |  | 10492 | ORSE | Cesta Básica | Material |  | un | 0,0045 | 110,00 | 0.49
Insumo da Composição |  | 10517 | ORSE | Exames admissionais/demissionais (checkup) | Serviços |  | cj | 0,0004 | 326,00 | 0.13
Insumo da Composição |  | 10577 | ORSE | Serrote 40cm | Material |  | un | 0,0001 | 29,79 | 0
Insumo da Composição |  | 10578 | ORSE | Formão grande | Material |  | un | 0,0002 | 15,15 | 0
Insumo da Composição |  | 10579 | ORSE | Chave de fenda chata 30 cm | Material |  | un | 0,0002 | 15,45 | 0
Insumo da Composição |  | 10596 | ORSE | Protetor auricular | Material |  | un | 0,0045 | 3,20 | 0.01
Insumo da Composição |  | 10599 | ORSE | Protetor solar fps 30 | Material |  | un | 0,0018 | 17,70 | 0.03
Insumo da Composição |  | 10761 | ORSE | Refeição - café da manhã ( café com leite e dois pães com manteiga) | Serviços |  | un | 0,1018 | 2,50 | 0.25
Insumo da Composição |  | 11244 | ORSE | Martelo com unha | Material |  | un | 0,0002 | 28,16 | 0
Insumo da Composição |  | 11248 | ORSE | Furadeira eletrica profissional | Equipamento |  | un | 0,0001 | 300,30 | 0.03
Insumo da Composição |  | 11249 | ORSE | Serra circular eletrica portatil | Equipamento |  | un | 0,0001 | 679,89 | 0.06
Insumo da Composição |  | 00012893 | SINAPI | BOTA DE SEGURANCA COM BIQUEIRA DE ACO E COLARINHO ACOLCHOADO | Material |  | PAR | 0,0007 | 57,60 | 0.04
Insumo da Composição |  | 00012894 | SINAPI | CAPA PARA CHUVA EM PVC COM FORRO DE POLIESTER, COM CAPUZ (AMARELA OU AZUL) | Material |  | UN | 0,0002 | 15,60 | 0
Insumo da Composição |  | 00012895 | SINAPI | CAPACETE DE SEGURANCA ABA FRONTAL COM SUSPENSAO DE POLIETILENO, SEM JUGULAR (CLASSE B) | Material |  | UN | 0,0006 | 12,00 | 0
Insumo da Composição |  | 00012892 | SINAPI | LUVA RASPA DE COURO, CANO CURTO (PUNHO *7* CM) | Equipamento |  | PAR | 0,0023 | 10,80 | 0.02
[5 empty] | M.O sem L.S. => | 0,00 | L.S. => | 0,00 | M.O com L.S. => | 0,00
[5 empty] | Valor do BDI => | 0,59 | Valor com BDI => |  | 3,00
| Item | Código | Banco | Descrição | Tipo |  | Und | Quant. | Valor Unit | Total
Composição |  | 10549 | ORSE | Encargos Complementares - Servente | Provisórios |  | h | 1 | 2,44 | 2,44
Insumo da Composição |  | 158 | ORSE | Almoço (Participação do empregador) | Material |  | un | 0,1018 | 10,00 | 1.01
Insumo da Composição |  | 941 | ORSE | Fardamento | Material |  | un | 0,0015 | 68,45 | 0.1
Insumo da Composição |  | 1651 | ORSE | Óculos branco proteção | Material |  | pr | 0,0008 | 5,50 | 0
Insumo da Composição |  | 2378 | ORSE | Vale transporte | Material |  | un | 0,0941 | 3,50 | 0.32
Insumo da Composição |  | 4728 | ORSE | Talhadeira chata 10" | Material |  | un | 0,0003 | 8,02 | 0
Insumo da Composição |  | 4729 | ORSE | Marreta 1 kg com cabo | Material |  | un | 0,0001 | 15,80 | 0
Insumo da Composição |  | 10362 | ORSE | Seguro de vida e acidente em grupo | Serviços |  | un | 0,0045 | 5,65 | 0.02
Insumo da Composição |  | 10492 | ORSE | Cesta Básica | Material |  | un | 0,0045 | 110,00 | 0.49
Insumo da Composição |  | 10517 | ORSE | Exames admissionais/demissionais (checkup) | Serviços |  | cj | 0,0004 | 326,00 | 0.13
Insumo da Composição |  | 10596 | ORSE | Protetor auricular | Material |  | un | 0,0045 | 3,20 | 0.01
Insumo da Composição |  | 10599 | ORSE | Protetor solar fps 30 | Material |  | un | 0,0018 | 17,70 | 0.03
Insumo da Composição |  | 10761 | ORSE | Refeição - café da manhã ( café com leite e dois pães com manteiga) | Serviços |  | un | 0,1018 | 2,50 | 0.25
Insumo da Composição |  | 10788 | ORSE | Pá quadrada | Material |  | un | 0,0002 | 17,29 | 0
Insumo da Composição |  | 00012893 | SINAPI | BOTA DE SEGURANCA COM BIQUEIRA DE ACO E COLARINHO ACOLCHOADO | Material |  | PAR | 0,0008 | 57,60 | 0.04
Insumo da Composição |  | 00012894 | SINAPI | CAPA PARA CHUVA EM PVC COM FORRO DE POLIESTER, COM CAPUZ (AMARELA OU AZUL) | Material |  | UN | 0,0002 | 15,60 | 0
Insumo da Composição |  | 00012895 | SINAPI | CAPACETE DE SEGURANCA ABA FRONTAL COM SUSPENSAO DE POLIETILENO, SEM JUGULAR (CLASSE B) | Material |  | UN | 0,0006 | 12,00 | 0
Insumo da Composição |  | 00002711 | SINAPI | CARRINHO DE MAO DE ACO CAPACIDADE 50 A 60 L, PNEU COM CAMARA | Equipamento |  | UN | 0,0002 | 103,29 | 0.02
Insumo da Composição |  | 00012892 | SINAPI | LUVA RASPA DE COURO, CANO CURTO (PUNHO *7* CM) | Equipamento |  | PAR | 0,0023 | 10,80 | 0.02
[5 empty] | M.O sem L.S. => | 0,00 | L.S. => | 0,00 | M.O com L.S. => | 0,00
[5 empty] | Valor do BDI => | 0,59 | Valor com BDI => |  | 3,03
| Item | Código | Banco | Descrição | Tipo |  | Und | Quant. | Valor Unit | Total
Composição |  | 88236 | SINAPI | FERRAMENTAS (ENCARGOS COMPLEMENTARES) - HORISTA | SEDI - SERVIÇOS DIVERSOS |  | H | 1 | 0,44 | 0,44
Insumo da Composição |  | 00000010 | SINAPI | BALDE PLASTICO CAPACIDADE *10* L | Material |  | UN | 0,0080172 | 10,62 | 0.08
Insumo da Composição |  | 00038399 | SINAPI | BOLSA DE LONA PARA FERRAMENTAS *50 X 35 X 25* CM | Material |  | UN | 0,0002708 | 127,63 | 0.03
Insumo da Composição |  | 00002711 | SINAPI | CARRINHO DE MAO DE ACO CAPACIDADE 50 A 60 L, PNEU COM CAMARA | Equipamento |  | UN | 0,0006646 | 103,29 | 0.06
Insumo da Composição |  | 00038476 | SINAPI | ESCADA DUPLA DE ABRIR EM ALUMINIO, MODELO PINTOR, 8 DEGRAUS | Material |  | UN | 0,0002057 | 192,31 | 0.03
Insumo da Composição |  | 00038477 | SINAPI | ESCADA EXTENSIVEL EM ALUMINIO COM 6,00 M ESTENDIDA | Material |  | UN | 0,0000441 | 544,62 | 0.02
Insumo da Composição |  | 00011359 | SINAPI | ESMERILHADEIRA ANGULAR ELETRICA, DIAMETRO DO DISCO 7 '' (180 MM), ROTACAO 8500 RPM, POTENCIA 2400 W | Equipamento |  | UN | 0,00006770000000000000 | 532,50 | 0.03
Insumo da Composição |  | 00012815 | SINAPI | FITA CREPE ROLO DE 25 MM X 50 M | Material |  | UN | 0,0090691 | 6,74 | 0.06
Insumo da Composição |  | 00038382 | SINAPI | LINHA DE PEDREIRO LISA 100 M | Material |  | UN | 0,00273 | 8,79 | 0.02
Insumo da Composição |  | 00038413 | SINAPI | LIXADEIRA ELETRICA ANGULAR, PARA DISCO DE 7 " (180 MM), POTENCIA DE 2.200 W, *5.000* RPM, 220 V | Equipamento |  | UN | 0,0000441 | 549,00 | 0.02
Insumo da Composição |  | 00025966 | SINAPI | REDUTOR TIPO THINNER PARA ACABAMENTO | Material |  | L | 0,0015115 | 14,79 | 0.02
Insumo da Composição |  | 00038393 | SINAPI | ROLO DE ESPUMA POLIESTER 23 CM (SEM CABO) | Material |  | UN | 0,0015115 | 11,95 | 0.01
Insumo da Composição |  | 00038390 | SINAPI | ROLO DE LA DE CARNEIRO 23 CM (SEM CABO) | Material |  | UN | 0,0015115 | 26,50 | 0.04
Insumo da Composição |  | 00038396 | SINAPI | SELADOR HORIZONTAL PARA FITA DE ACO 1 " | Material |  | UN | 0,0000542 | 401,46 | 0.02
[5 empty] | M.O sem L.S. => | 0,00 | L.S. => | 0,00 | M.O com L.S. => | 0,00
[5 empty] | Valor do BDI => | 0,10 | Valor com BDI => |  | 0,54
| Item | Código | Banco | Descrição | Tipo |  | Und | Quant. | Valor Unit | Total
Composição |  | 91186 | SINAPI | FIXAÇÃO DE TUBOS HORIZONTAIS DE PVC, CPVC OU COBRE DIÂMETROS MAIORES QUE 40 MM E MENORES OU IGUAIS A 75 MM COM ABRAÇADEIRA METÁLICA FLEXÍVEL 18 MM, FIXADA DIRETAMENTE NA LAJE. AF_05/2015 | INHI - INSTALAÇÕES HIDROS SANITÁRIAS |  | M | 1 | 4,44 | 4,44
Composição Auxiliar |  | 88248 | SINAPI | AUXILIAR DE ENCANADOR OU BOMBEIRO HIDRÁULICO COM ENCARGOS COMPLEMENTARES | SEDI - SERVIÇOS DIVERSOS |  | H | 0,025 | 15,46 | 0.38
Composição Auxiliar |  | 88267 | SINAPI | ENCANADOR OU BOMBEIRO HIDRÁULICO COM ENCARGOS COMPLEMENTARES | SEDI - SERVIÇOS DIVERSOS |  | H | 0,175 | 19,97 | 3.49
Insumo da Composição |  | 00004350 | SINAPI | BUCHA DE NYLON, DIAMETRO DO FURO 8 MM, COMPRIMENTO 40 MM, COM PARAFUSO DE ROSCA SOBERBA, CABECA CHATA, FENDA SIMPLES, 4,8 X 50 MM | Material |  | UN | 0,836 | 0,34 | 0.28
Insumo da Composição |  | 00014153 | SINAPI | FITA METALICA PERFURADA, L = *18* MM, ROLO DE 30 M, CARGA RECOMENDADA = *30* KGF | Material |  | UN | 0,005 | 59,55 | 0.29
[5 empty] | M.O sem L.S. => | 1,35 | L.S. => | 1,61 | M.O com L.S. => | 2,96
[5 empty] | Valor do BDI => | 1,08 | Valor com BDI => |  | 5,52
| Item | Código | Banco | Descrição | Tipo |  | Und | Quant. | Valor Unit | Total
Composição |  | 91187 | SINAPI | FIXAÇÃO DE TUBOS HORIZONTAIS DE PVC, CPVC OU COBRE DIÂMETROS MAIORES QUE 75 MM COM ABRAÇADEIRA METÁLICA FLEXÍVEL 18 MM, FIXADA DIRETAMENTE NA LAJE. AF_05/2015 | INHI - INSTALAÇÕES HIDROS SANITÁRIAS |  | M | 1 | 5,13 | 5,13
Composição Auxiliar |  | 88248 | SINAPI | AUXILIAR DE ENCANADOR OU BOMBEIRO HIDRÁULICO COM ENCARGOS COMPLEMENTARES | SEDI - SERVIÇOS DIVERSOS |  | H | 0,029 | 15,46 | 0.44
Composição Auxiliar |  | 88267 | SINAPI | ENCANADOR OU BOMBEIRO HIDRÁULICO COM ENCARGOS COMPLEMENTARES | SEDI - SERVIÇOS DIVERSOS |  | H | 0,208 | 19,97 | 4.15
Insumo da Composição |  | 00004350 | SINAPI | BUCHA DE NYLON, DIAMETRO DO FURO 8 MM, COMPRIMENTO 40 MM, COM PARAFUSO DE ROSCA SOBERBA, CABECA CHATA, FENDA SIMPLES, 4,8 X 50 MM | Material |  | UN | 0,759 | 0,34 | 0.25
Insumo da Composição |  | 00014153 | SINAPI | FITA METALICA PERFURADA, L = *18* MM, ROLO DE 30 M, CARGA RECOMENDADA = *30* KGF | Material |  | UN | 0,005 | 59,55 | 0.29
[5 empty] | M.O sem L.S. => | 1,61 | L.S. => | 1,90 | M.O com L.S. => | 3,51
[5 empty] | Valor do BDI => | 1,25 | Valor com BDI => |  | 6,38
| Item | Código | Banco | Descrição | Tipo |  | Und | Quant. | Valor Unit | Total
Composição |  | 91185 | SINAPI | FIXAÇÃO DE TUBOS HORIZONTAIS DE PVC, CPVC OU COBRE DIÂMETROS MENORES OU IGUAIS A 40 MM COM ABRAÇADEIRA METÁLICA FLEXÍVEL 18 MM, FIXADA DIRETAMENTE NA LAJE. AF_05/2015 | INHI - INSTALAÇÕES HIDROS SANITÁRIAS |  | M | 1 | 5,38 | 5,38
Composição Auxiliar |  | 88248 | SINAPI | AUXILIAR DE ENCANADOR OU BOMBEIRO HIDRÁULICO COM ENCARGOS COMPLEMENTARES | SEDI - SERVIÇOS DIVERSOS |  | H | 0,029 | 15,46 | 0.44
Composição Auxiliar |  | 88267 | SINAPI | ENCANADOR OU BOMBEIRO HIDRÁULICO COM ENCARGOS COMPLEMENTARES | SEDI - SERVIÇOS DIVERSOS |  | H | 0,211 | 19,97 | 4.21
Insumo da Composição |  | 00004350 | SINAPI | BUCHA DE NYLON, DIAMETRO DO FURO 8 MM, COMPRIMENTO 40 MM, COM PARAFUSO DE ROSCA SOBERBA, CABECA CHATA, FENDA SIMPLES, 4,8 X 50 MM | Material |  | UN | 1,3 | 0,34 | 0.44
Insumo da Composição |  | 00014153 | SINAPI | FITA METALICA PERFURADA, L = *18* MM, ROLO DE 30 M, CARGA RECOMENDADA = *30* KGF | Material |  | UN | 0,005 | 59,55 | 0.29
[5 empty] | M.O sem L.S. => | 1,63 | L.S. => | 1,93 | M.O com L.S. => | 3,56
[5 empty] | Valor do BDI => | 1,31 | Valor com BDI => |  | 6,69
| Item | Código | Banco | Descrição | Tipo |  | Und | Quant. | Valor Unit | Total
Composição |  | 90437 | SINAPI | FURO EM ALVENARIA PARA DIÂMETROS MAIORES QUE 40 MM E MENORES OU IGUAIS A 75 MM. AF_05/2015 | INHI - INSTALAÇÕES HIDROS SANITÁRIAS |  | UN | 1 | 26,85 | 26,85
Composição Auxiliar |  | 88248 | SINAPI | AUXILIAR DE ENCANADOR OU BOMBEIRO HIDRÁULICO COM ENCARGOS COMPLEMENTARES | SEDI - SERVIÇOS DIVERSOS |  | H | 0,187 | 15,46 | 2.89
Composição Auxiliar |  | 88267 | SINAPI | ENCANADOR OU BOMBEIRO HIDRÁULICO COM ENCARGOS COMPLEMENTARES | SEDI - SERVIÇOS DIVERSOS |  | H | 1,2 | 19,97 | 23.96
[5 empty] | M.O sem L.S. => | 9,39 | L.S. => | 11,13 | M.O com L.S. => | 20,52
[5 empty] | Valor do BDI => | 6,57 | Valor com BDI => |  | 33,42
| Item | Código | Banco | Descrição | Tipo |  | Und | Quant. | Valor Unit | Total
Composição |  | 90438 | SINAPI | FURO EM ALVENARIA PARA DIÂMETROS MAIORES QUE 75 MM. AF_05/2015 | INHI - INSTALAÇÕES HIDROS SANITÁRIAS |  | UN | 1 | 38,47 | 38,47
Composição Auxiliar |  | 88248 | SINAPI | AUXILIAR DE ENCANADOR OU BOMBEIRO HIDRÁULICO COM ENCARGOS COMPLEMENTARES | SEDI - SERVIÇOS DIVERSOS |  | H | 0,269 | 15,46 | 4.15
Composição Auxiliar |  | 88267 | SINAPI | ENCANADOR OU BOMBEIRO HIDRÁULICO COM ENCARGOS COMPLEMENTARES | SEDI - SERVIÇOS DIVERSOS |  | H | 1,719 | 19,97 | 34.32
[5 empty] | M.O sem L.S. => | 13,46 | L.S. => | 15,95 | M.O com L.S. => | 29,41
[5 empty] | Valor do BDI => | 9,42 | Valor com BDI => |  | 47,89
| Item | Código | Banco | Descrição | Tipo |  | Und | Quant. | Valor Unit | Total
Composição |  | 90436 | SINAPI | FURO EM ALVENARIA PARA DIÂMETROS MENORES OU IGUAIS A 40 MM. AF_05/2015 | INHI - INSTALAÇÕES HIDROS SANITÁRIAS |  | UN | 1 | 11,05 | 11,05
Composição Auxiliar |  | 88248 | SINAPI | AUXILIAR DE ENCANADOR OU BOMBEIRO HIDRÁULICO COM ENCARGOS COMPLEMENTARES | SEDI - SERVIÇOS DIVERSOS |  | H | 0,077 | 15,46 | 1.19
Composição Auxiliar |  | 88267 | SINAPI | ENCANADOR OU BOMBEIRO HIDRÁULICO COM ENCARGOS COMPLEMENTARES | SEDI - SERVIÇOS DIVERSOS |  | H | 0,494 | 19,97 | 9.86
[5 empty] | M.O sem L.S. => | 3,86 | L.S. => | 4,58 | M.O com L.S. => | 8,44
[5 empty] | Valor do BDI => | 2,70 | Valor com BDI => |  | 13,75
| Item | Código | Banco | Descrição | Tipo |  | Und | Quant. | Valor Unit | Total
Composição |  | 83766 | SINAPI | GRUPO DE SOLDAGEM COM GERADOR A DIESEL 60 CV PARA SOLDA ELÉTRICA, SOBRE 04 RODAS, COM MOTOR 4 CILINDROS 600 A - CHI DIURNO. AF_02/2016 | CHOR - CUSTOS HORÁRIOS DE MÁQUINAS E EQUIPAMENTOS |  | CHI | 1 | 27,51 | 27,51
Composição Auxiliar |  | 88317 | SINAPI | SOLDADOR COM ENCARGOS COMPLEMENTARES | SEDI - SERVIÇOS DIVERSOS |  | H | 1,0 | 19,37 | 19.37
Composição Auxiliar |  | 83761 | SINAPI | GRUPO DE SOLDAGEM COM GERADOR A DIESEL 60 CV PARA SOLDA ELÉTRICA, SOBRE 04 RODAS, COM MOTOR 4 CILINDROS 600 A - DEPRECIAÇÃO. AF_02/2016 | CHOR - CUSTOS HORÁRIOS DE MÁQUINAS E EQUIPAMENTOS |  | H | 1,0 | 6,65 | 6.65
Composição Auxiliar |  | 83764 | SINAPI | GRUPO DE SOLDAGEM COM GERADOR A DIESEL 60 CV PARA SOLDA ELÉTRICA, SOBRE 04 RODAS, COM MOTOR 4 CILINDROS 600 A - JUROS. AF_02/2016 | CHOR - CUSTOS HORÁRIOS DE MÁQUINAS E EQUIPAMENTOS |  | H | 1,0 | 1,49 | 1.49
[5 empty] | M.O sem L.S. => | 6,78 | L.S. => | 8,03 | M.O com L.S. => | 14,81
[5 empty] | Valor do BDI => | 6,73 | Valor com BDI => |  | 34,24
| Item | Código | Banco | Descrição | Tipo |  | Und | Quant. | Valor Unit | Total
Composição |  | 83765 | SINAPI | GRUPO DE SOLDAGEM COM GERADOR A DIESEL 60 CV PARA SOLDA ELÉTRICA, SOBRE 04 RODAS, COM MOTOR 4 CILINDROS 600 A - CHP DIURNO. AF_02/2016 | CHOR - CUSTOS HORÁRIOS DE MÁQUINAS E EQUIPAMENTOS |  | CHP | 1 | 66,74 | 66,74
Composição Auxiliar |  | 88317 | SINAPI | SOLDADOR COM ENCARGOS COMPLEMENTARES | SEDI - SERVIÇOS DIVERSOS |  | H | 1,0 | 19,37 | 19.37
Composição Auxiliar |  | 83761 | SINAPI | GRUPO DE SOLDAGEM COM GERADOR A DIESEL 60 CV PARA SOLDA ELÉTRICA, SOBRE 04 RODAS, COM MOTOR 4 CILINDROS 600 A - DEPRECIAÇÃO. AF_02/2016 | CHOR - CUSTOS HORÁRIOS DE MÁQUINAS E EQUIPAMENTOS |  | H | 1,0 | 6,65 | 6.65
Composição Auxiliar |  | 83762 | SINAPI | GRUPO DE SOLDAGEM COM GERADOR A DIESEL 60 CV PARA SOLDA ELÉTRICA, SOBRE 04 RODAS, COM MOTOR 4 CILINDROS 600 A - MANUTENÇÃO. AF_02/2016 | CHOR - CUSTOS HORÁRIOS DE MÁQUINAS E EQUIPAMENTOS |  | H | 1,0 | 8,31 | 8.31
Composição Auxiliar |  | 83763 | SINAPI | GRUPO DE SOLDAGEM COM GERADOR A DIESEL 60 CV PARA SOLDA ELÉTRICA, SOBRE 04 RODAS, COM MOTOR 4 CILINDROS 600 A - MATERIAIS NA OPERAÇÃO. AF_02/2016 | CHOR - CUSTOS HORÁRIOS DE MÁQUINAS E EQUIPAMENTOS |  | H | 1,0 | 30,92 | 30.92
Composição Auxiliar |  | 83764 | SINAPI | GRUPO DE SOLDAGEM COM GERADOR A DIESEL 60 CV PARA SOLDA ELÉTRICA, SOBRE 04 RODAS, COM MOTOR 4 CILINDROS 600 A - JUROS. AF_02/2016 | CHOR - CUSTOS HORÁRIOS DE MÁQUINAS E EQUIPAMENTOS |  | H | 1,0 | 1,49 | 1.49
[5 empty] | M.O sem L.S. => | 6,78 | L.S. => | 8,03 | M.O com L.S. => | 14,81
[5 empty] | Valor do BDI => | 16,35 | Valor com BDI => |  | 83,09
| Item | Código | Banco | Descrição | Tipo |  | Und | Quant. | Valor Unit | Total
Composição |  | 83761 | SINAPI | GRUPO DE SOLDAGEM COM GERADOR A DIESEL 60 CV PARA SOLDA ELÉTRICA, SOBRE 04 RODAS, COM MOTOR 4 CILINDROS 600 A - DEPRECIAÇÃO. AF_02/2016 | CHOR - CUSTOS HORÁRIOS DE MÁQUINAS E EQUIPAMENTOS |  | H | 1 | 6,65 | 6,65
Insumo da Composição |  | 00013333 | SINAPI | GRUPO DE SOLDAGEM C/ GERADOR A DIESEL 60 CV PARA SOLDA ELETRICA, SOBRE 04 RODAS, COM MOTOR 4 CILINDROS | Equipamento |  | UN | 0,000064 | 103.996,26 | 6.65
[5 empty] | M.O sem L.S. => | 0,00 | L.S. => | 0,00 | M.O com L.S. => | 0,00
[5 empty] | Valor do BDI => | 1,62 | Valor com BDI => |  | 8,27
| Item | Código | Banco | Descrição | Tipo |  | Und | Quant. | Valor Unit | Total
Composição |  | 83764 | SINAPI | GRUPO DE SOLDAGEM COM GERADOR A DIESEL 60 CV PARA SOLDA ELÉTRICA, SOBRE 04 RODAS, COM MOTOR 4 CILINDROS 600 A - JUROS. AF_02/2016 | CHOR - CUSTOS HORÁRIOS DE MÁQUINAS E EQUIPAMENTOS |  | H | 1 | 1,49 | 1,49
Insumo da Composição |  | 00013333 | SINAPI | GRUPO DE SOLDAGEM C/ GERADOR A DIESEL 60 CV PARA SOLDA ELETRICA, SOBRE 04 RODAS, COM MOTOR 4 CILINDROS | Equipamento |  | UN | 0,0000144 | 103.996,26 | 1.49
[5 empty] | M.O sem L.S. => | 0,00 | L.S. => | 0,00 | M.O com L.S. => | 0,00
[5 empty] | Valor do BDI => | 0,36 | Valor com BDI => |  | 1,85
| Item | Código | Banco | Descrição | Tipo |  | Und | Quant. | Valor Unit | Total
Composição |  | 83762 | SINAPI | GRUPO DE SOLDAGEM COM GERADOR A DIESEL 60 CV PARA SOLDA ELÉTRICA, SOBRE 04 RODAS, COM MOTOR 4 CILINDROS 600 A - MANUTENÇÃO. AF_02/2016 | CHOR - CUSTOS HORÁRIOS DE MÁQUINAS E EQUIPAMENTOS |  | H | 1 | 8,31 | 8,31
Insumo da Composição |  | 00013333 | SINAPI | GRUPO DE SOLDAGEM C/ GERADOR A DIESEL 60 CV PARA SOLDA ELETRICA, SOBRE 04 RODAS, COM MOTOR 4 CILINDROS | Equipamento |  | UN | 0,00008000000000000000 | 103.996,26 | 8.31
[5 empty] | M.O sem L.S. => | 0,00 | L.S. => | 0,00 | M.O com L.S. => | 0,00
[5 empty] | Valor do BDI => | 2,03 | Valor com BDI => |  | 10,34
| Item | Código | Banco | Descrição | Tipo |  | Und | Quant. | Valor Unit | Total
Composição |  | 83763 | SINAPI | GRUPO DE SOLDAGEM COM GERADOR A DIESEL 60 CV PARA SOLDA ELÉTRICA, SOBRE 04 RODAS, COM MOTOR 4 CILINDROS 600 A - MATERIAIS NA OPERAÇÃO. AF_02/2016 | CHOR - CUSTOS HORÁRIOS DE MÁQUINAS E EQUIPAMENTOS |  | H | 1 | 30,92 | 30,92
Insumo da Composição |  | 00004221 | SINAPI | OLEO DIESEL COMBUSTIVEL COMUM | Material |  | L | 7,95 | 3,89 | 30.92
[5 empty] | M.O sem L.S. => | 0,00 | L.S. => | 0,00 | M.O com L.S. => | 0,00
[5 empty] | Valor do BDI => | 7,57 | Valor com BDI => |  | 38,49
| Item | Código | Banco | Descrição | Tipo |  | Und | Quant. | Valor Unit | Total
Composição |  | 93282 | SINAPI | GUINCHO ELÉTRICO DE COLUNA, CAPACIDADE 400 KG, COM MOTO FREIO, MOTOR TRIFÁSICO DE 1,25 CV - CHI DIURNO. AF_03/2016 | CHOR - CUSTOS HORÁRIOS DE MÁQUINAS E EQUIPAMENTOS |  | CHI | 1 | 15,13 | 15,13
Composição Auxiliar |  | 88295 | SINAPI | OPERADOR DE GUINCHO COM ENCARGOS COMPLEMENTARES | SEDI - SERVIÇOS DIVERSOS |  | H | 1,0 | 14,80 | 14.8
Composição Auxiliar |  | 93277 | SINAPI | GUINCHO ELÉTRICO DE COLUNA, CAPACIDADE 400 KG, COM MOTO FREIO, MOTOR TRIFÁSICO DE 1,25 CV - DEPRECIAÇÃO. AF_03/2016 | CHOR - CUSTOS HORÁRIOS DE MÁQUINAS E EQUIPAMENTOS |  | H | 1,0 | 0,27 | 0.27
Composição Auxiliar |  | 93278 | SINAPI | GUINCHO ELÉTRICO DE COLUNA, CAPACIDADE 400 KG, COM MOTO FREIO, MOTOR TRIFÁSICO DE 1,25 CV - JUROS. AF_03/2016 | CHOR - CUSTOS HORÁRIOS DE MÁQUINAS E EQUIPAMENTOS |  | H | 1,0 | 0,06 | 0.06
[5 empty] | M.O sem L.S. => | 4,89 | L.S. => | 5,79 | M.O com L.S. => | 10,68
[5 empty] | Valor do BDI => | 3,70 | Valor com BDI => |  | 18,83
| Item | Código | Banco | Descrição | Tipo |  | Und | Quant. | Valor Unit | Total
Composição |  | 93281 | SINAPI | GUINCHO ELÉTRICO DE COLUNA, CAPACIDADE 400 KG, COM MOTO FREIO, MOTOR TRIFÁSICO DE 1,25 CV - CHP DIURNO. AF_03/2016 | CHOR - CUSTOS HORÁRIOS DE MÁQUINAS E EQUIPAMENTOS |  | CHP | 1 | 15,74 | 15,74
Composição Auxiliar |  | 88295 | SINAPI | OPERADOR DE GUINCHO COM ENCARGOS COMPLEMENTARES | SEDI - SERVIÇOS DIVERSOS |  | H | 1,0 | 14,80 | 14.8
Composição Auxiliar |  | 93277 | SINAPI | GUINCHO ELÉTRICO DE COLUNA, CAPACIDADE 400 KG, COM MOTO FREIO, MOTOR TRIFÁSICO DE 1,25 CV - DEPRECIAÇÃO. AF_03/2016 | CHOR - CUSTOS HORÁRIOS DE MÁQUINAS E EQUIPAMENTOS |  | H | 1,0 | 0,27 | 0.27
Composição Auxiliar |  | 93278 | SINAPI | GUINCHO ELÉTRICO DE COLUNA, CAPACIDADE 400 KG, COM MOTO FREIO, MOTOR TRIFÁSICO DE 1,25 CV - JUROS. AF_03/2016 | CHOR - CUSTOS HORÁRIOS DE MÁQUINAS E EQUIPAMENTOS |  | H | 1,0 | 0,06 | 0.06
Composição Auxiliar |  | 93279 | SINAPI | GUINCHO ELÉTRICO DE COLUNA, CAPACIDADE 400 KG, COM MOTO FREIO, MOTOR TRIFÁSICO DE 1,25 CV - MANUTENÇÃO. AF_03/2016 | CHOR - CUSTOS HORÁRIOS DE MÁQUINAS E EQUIPAMENTOS |  | H | 1,0 | 0,25 | 0.25
Composição Auxiliar |  | 93280 | SINAPI | GUINCHO ELÉTRICO DE COLUNA, CAPACIDADE 400 KG, COM MOTO FREIO, MOTOR TRIFÁSICO DE 1,25 CV - MATERIAIS NA OPERAÇÃO. AF_03/2016 | CHOR - CUSTOS HORÁRIOS DE MÁQUINAS E EQUIPAMENTOS |  | H | 1,0 | 0,36 | 0.36
[5 empty] | M.O sem L.S. => | 4,89 | L.S. => | 5,79 | M.O com L.S. => | 10,68
[5 empty] | Valor do BDI => | 3,85 | Valor com BDI => |  | 19,59
| Item | Código | Banco | Descrição | Tipo |  | Und | Quant. | Valor Unit | Total
Composição |  | 93277 | SINAPI | GUINCHO ELÉTRICO DE COLUNA, CAPACIDADE 400 KG, COM MOTO FREIO, MOTOR TRIFÁSICO DE 1,25 CV - DEPRECIAÇÃO. AF_03/2016 | CHOR - CUSTOS HORÁRIOS DE MÁQUINAS E EQUIPAMENTOS |  | H | 1 | 0,27 | 0,27
Insumo da Composição |  | 00036487 | SINAPI | GUINCHO ELETRICO DE COLUNA, CAPACIDADE 400 KG, COM MOTO FREIO, MOTOR TRIFASICO DE 1,25 CV | Equipamento |  | UN | 0,000064 | 4.279,56 | 0.27
[5 empty] | M.O sem L.S. => | 0,00 | L.S. => | 0,00 | M.O com L.S. => | 0,00
[5 empty] | Valor do BDI => | 0,06 | Valor com BDI => |  | 0,33
| Item | Código | Banco | Descrição | Tipo |  | Und | Quant. | Valor Unit | Total
Composição |  | 93278 | SINAPI | GUINCHO ELÉTRICO DE COLUNA, CAPACIDADE 400 KG, COM MOTO FREIO, MOTOR TRIFÁSICO DE 1,25 CV - JUROS. AF_03/2016 | CHOR - CUSTOS HORÁRIOS DE MÁQUINAS E EQUIPAMENTOS |  | H | 1 | 0,06 | 0,06
Insumo da Composição |  | 00036487 | SINAPI | GUINCHO ELETRICO DE COLUNA, CAPACIDADE 400 KG, COM MOTO FREIO, MOTOR TRIFASICO DE 1,25 CV | Equipamento |  | UN | 0,0000144 | 4.279,56 | 0.06
[5 empty] | M.O sem L.S. => | 0,00 | L.S. => | 0,00 | M.O com L.S. => | 0,00
[5 empty] | Valor do BDI => | 0,01 | Valor com BDI => |  | 0,07
| Item | Código | Banco | Descrição | Tipo |  | Und | Quant. | Valor Unit | Total
Composição |  | 93279 | SINAPI | GUINCHO ELÉTRICO DE COLUNA, CAPACIDADE 400 KG, COM MOTO FREIO, MOTOR TRIFÁSICO DE 1,25 CV - MANUTENÇÃO. AF_03/2016 | CHOR - CUSTOS HORÁRIOS DE MÁQUINAS E EQUIPAMENTOS |  | H | 1 | 0,25 | 0,25
Insumo da Composição |  | 00036487 | SINAPI | GUINCHO ELETRICO DE COLUNA, CAPACIDADE 400 KG, COM MOTO FREIO, MOTOR TRIFASICO DE 1,25 CV | Equipamento |  | UN | 0,00006 | 4.279,56 | 0.25
[5 empty] | M.O sem L.S. => | 0,00 | L.S. => | 0,00 | M.O com L.S. => | 0,00
[5 empty] | Valor do BDI => | 0,06 | Valor com BDI => |  | 0,31
| Item | Código | Banco | Descrição | Tipo |  | Und | Quant. | Valor Unit | Total
Composição |  | 93280 | SINAPI | GUINCHO ELÉTRICO DE COLUNA, CAPACIDADE 400 KG, COM MOTO FREIO, MOTOR TRIFÁSICO DE 1,25 CV - MATERIAIS NA OPERAÇÃO. AF_03/2016 | CHOR - CUSTOS HORÁRIOS DE MÁQUINAS E EQUIPAMENTOS |  | H | 1 | 0,36 | 0,36
Insumo da Composição |  | 00002705 | SINAPI | ENERGIA ELETRICA ATE 2000 KWH INDUSTRIAL, SEM DEMANDA | Material |  | KW/H | 0,78 | 0,47 | 0.36
[5 empty] | M.O sem L.S. => | 0,00 | L.S. => | 0,00 | M.O com L.S. => | 0,00
[5 empty] | Valor do BDI => | 0,08 | Valor com BDI => |  | 0,44
| Item | Código | Banco | Descrição | Tipo |  | Und | Quant. | Valor Unit | Total
Composição |  | 89268 | SINAPI | GUINDASTE HIDRÁULICO AUTOPROPELIDO, COM LANÇA TELESCÓPICA 28,80 M, CAPACIDADE MÁXIMA 30 T, POTÊNCIA 97 KW, TRAÇÃO 4 X 4 - JUROS. AF_11/2014 | CHOR - CUSTOS HORÁRIOS DE MÁQUINAS E EQUIPAMENTOS |  | H | 1 | 8,14 | 8,14
Insumo da Composição |  | 00025952 | SINAPI | GUINDASTE HIDRAULICO AUTOPROPELIDO, COM LANCA TELESCOPICA 28,80 M, CAPACIDADE MAXIMA 30 T, POTENCIA 97 KW, TRACAO 4 X 4 | Equipamento |  | UN | 0,0000137 | 594.728,06 | 8.14
[5 empty] | M.O sem L.S. => | 0,00 | L.S. => | 0,00 | M.O com L.S. => | 0,00
[5 empty] | Valor do BDI => | 1,99 | Valor com BDI => |  | 10,13
| Item | Código | Banco | Descrição | Tipo |  | Und | Quant. | Valor Unit | Total
Composição |  | 88270 | SINAPI | IMPERMEABILIZADOR COM ENCARGOS COMPLEMENTARES | SEDI - SERVIÇOS DIVERSOS |  | H | 1 | 20,38 | 20,38
Composição Auxiliar |  | 88236 | SINAPI | FERRAMENTAS (ENCARGOS COMPLEMENTARES) - HORISTA | SEDI - SERVIÇOS DIVERSOS |  | H | 1,0 | 0,44 | 0.44
Composição Auxiliar |  | 88237 | SINAPI | EPI (ENCARGOS COMPLEMENTARES) - HORISTA | SEDI - SERVIÇOS DIVERSOS |  | H | 1,0 | 0,98 | 0.98
Composição Auxiliar |  | 95338 | SINAPI | CURSO DE CAPACITAÇÃO PARA IMPERMEABILIZADOR (ENCARGOS COMPLEMENTARES) - HORISTA | SEDI - SERVIÇOS DIVERSOS |  | H | 1,0 | 0,26 | 0.26
Insumo da Composição |  | 00037370 | SINAPI | ALIMENTACAO - HORISTA (ENCARGOS COMPLEMENTARES) (COLETADO CAIXA) | Outros |  | H | 1,0 | 2,15 | 2.15
Insumo da Composição |  | 00037372 | SINAPI | EXAMES - HORISTA (ENCARGOS COMPLEMENTARES) (COLETADO CAIXA) | Outros |  | H | 1,0 | 0,37 | 0.37
Insumo da Composição |  | 00012873 | SINAPI | IMPERMEABILIZADOR | Mão de Obra |  | H | 1,0 | 15,56 | 15.56
Insumo da Composição |  | 00037373 | SINAPI | SEGURO - HORISTA (ENCARGOS COMPLEMENTARES) (COLETADO CAIXA) | Taxas |  | H | 1,0 | 0,02 | 0.02
Insumo da Composição |  | 00037371 | SINAPI | TRANSPORTE - HORISTA (ENCARGOS COMPLEMENTARES) (COLETADO CAIXA) | Serviços |  | H | 1,0 | 0,60 | 0.6
[5 empty] | M.O sem L.S. => | 7,24 | L.S. => | 8,58 | M.O com L.S. => | 15,82
[5 empty] | Valor do BDI => | 4,99 | Valor com BDI => |  | 25,37
| Item | Código | Banco | Descrição | Tipo |  | Und | Quant. | Valor Unit | Total
Composição |  | 91954 | SINAPI | INTERRUPTOR PARALELO (1 MÓDULO), 10A/250V, SEM SUPORTE E SEM PLACA - FORNECIMENTO E INSTALAÇÃO. AF_12/2015 | INEL - INSTALAÇÃO ELÉTRICA/ELETRIFICAÇÃO E ILUMINAÇÃO EXTERNA |  | UN | 1 | 16,16 | 16,16
Composição Auxiliar |  | 88247 | SINAPI | AUXILIAR DE ELETRICISTA COM ENCARGOS COMPLEMENTARES | SEDI - SERVIÇOS DIVERSOS |  | H | 0,308 | 15,54 | 4.78
Composição Auxiliar |  | 88264 | SINAPI | ELETRICISTA COM ENCARGOS COMPLEMENTARES | SEDI - SERVIÇOS DIVERSOS |  | H | 0,308 | 20,20 | 6.22
Insumo da Composição |  | 00038113 | SINAPI | INTERRUPTOR PARALELO 10A, 250V (APENAS MODULO) | Material |  | UN | 1,0 | 5,16 | 5.16
[5 empty] | M.O sem L.S. => | 3,75 | L.S. => | 4,44 | M.O com L.S. => | 8,19
[5 empty] | Valor do BDI => | 3,95 | Valor com BDI => |  | 20,11
| Item | Código | Banco | Descrição | Tipo |  | Und | Quant. | Valor Unit | Total
Composição |  | 92024 | SINAPI | INTERRUPTOR SIMPLES (1 MÓDULO) COM 2 TOMADAS DE EMBUTIR 2P+T 10 A, SEM SUPORTE E SEM PLACA - FORNECIMENTO E INSTALAÇÃO. AF_12/2015 | INEL - INSTALAÇÃO ELÉTRICA/ELETRIFICAÇÃO E ILUMINAÇÃO EXTERNA |  | UN | 1 | 38,70 | 38,70
Composição Auxiliar |  | 88247 | SINAPI | AUXILIAR DE ELETRICISTA COM ENCARGOS COMPLEMENTARES | SEDI - SERVIÇOS DIVERSOS |  | H | 0,72 | 15,54 | 11.18
Composição Auxiliar |  | 88264 | SINAPI | ELETRICISTA COM ENCARGOS COMPLEMENTARES | SEDI - SERVIÇOS DIVERSOS |  | H | 0,72 | 20,20 | 14.54
Insumo da Composição |  | 00038112 | SINAPI | INTERRUPTOR SIMPLES 10A, 250V (APENAS MODULO) | Material |  | UN | 1,0 | 3,96 | 3.96
Insumo da Composição |  | 00038101 | SINAPI | TOMADA 2P+T 10A, 250V (APENAS MODULO) | Material |  | UN | 2,0 | 4,51 | 9.02
[5 empty] | M.O sem L.S. => | 8,77 | L.S. => | 10,39 | M.O com L.S. => | 19,16
[5 empty] | Valor do BDI => | 9,48 | Valor com BDI => |  | 48,18
| Item | Código | Banco | Descrição | Tipo |  | Und | Quant. | Valor Unit | Total
Composição |  | 89810 | SINAPI | JOELHO 45 GRAUS, PVC, SERIE NORMAL, ESGOTO PREDIAL, DN 100 MM, JUNTA ELÁSTICA, FORNECIDO E INSTALADO EM PRUMADA DE ESGOTO SANITÁRIO OU VENTILAÇÃO. AF_12/2014 | INHI - INSTALAÇÕES HIDROS SANITÁRIAS |  | UN | 1 | 12,90 | 12,90
Composição Auxiliar |  | 88248 | SINAPI | AUXILIAR DE ENCANADOR OU BOMBEIRO HIDRÁULICO COM ENCARGOS COMPLEMENTARES | SEDI - SERVIÇOS DIVERSOS |  | H | 0,12 | 15,46 | 1.85
Composição Auxiliar |  | 88267 | SINAPI | ENCANADOR OU BOMBEIRO HIDRÁULICO COM ENCARGOS COMPLEMENTARES | SEDI - SERVIÇOS DIVERSOS |  | H | 0,12 | 19,97 | 2.39
Insumo da Composição |  | 00000301 | SINAPI | ANEL BORRACHA PARA TUBO ESGOTO PREDIAL, DN 100 MM (NBR 5688) | Material |  | UN | 1,0 | 1,70 | 1.7
Insumo da Composição |  | 00003528 | SINAPI | JOELHO PVC, SOLDAVEL, PB, 45 GRAUS, DN 100 MM, PARA ESGOTO PREDIAL | Material |  | UN | 1,0 | 6,13 | 6.13
Insumo da Composição |  | 00020078 | SINAPI | PASTA LUBRIFICANTE PARA TUBOS E CONEXOES COM JUNTA ELASTICA (USO EM PVC, ACO, POLIETILENO E OUTROS) ( DE *400* G) | Material |  | UN | 0,046 | 18,19 | 0.83
[5 empty] | M.O sem L.S. => | 1,44 | L.S. => | 1,70 | M.O com L.S. => | 3,14
[5 empty] | Valor do BDI => | 3,16 | Valor com BDI => |  | 16,06
| Item | Código | Banco | Descrição | Tipo |  | Und | Quant. | Valor Unit | Total
Composição |  | 89851 | SINAPI | JOELHO 45 GRAUS, PVC, SERIE NORMAL, ESGOTO PREDIAL, DN 100 MM, JUNTA ELÁSTICA, FORNECIDO E INSTALADO EM SUBCOLETOR AÉREO DE ESGOTO SANITÁRIO. AF_12/2014 | INHI - INSTALAÇÕES HIDROS SANITÁRIAS |  | UN | 1 | 17,16 | 17,16
Composição Auxiliar |  | 88248 | SINAPI | AUXILIAR DE ENCANADOR OU BOMBEIRO HIDRÁULICO COM ENCARGOS COMPLEMENTARES | SEDI - SERVIÇOS DIVERSOS |  | H | 0,24 | 15,46 | 3.71
Composição Auxiliar |  | 88267 | SINAPI | ENCANADOR OU BOMBEIRO HIDRÁULICO COM ENCARGOS COMPLEMENTARES | SEDI - SERVIÇOS DIVERSOS |  | H | 0,24 | 19,97 | 4.79
Insumo da Composição |  | 00000301 | SINAPI | ANEL BORRACHA PARA TUBO ESGOTO PREDIAL, DN 100 MM (NBR 5688) | Material |  | UN | 1,0 | 1,70 | 1.7
Insumo da Composição |  | 00003528 | SINAPI | JOELHO PVC, SOLDAVEL, PB, 45 GRAUS, DN 100 MM, PARA ESGOTO PREDIAL | Material |  | UN | 1,0 | 6,13 | 6.13
Insumo da Composição |  | 00020078 | SINAPI | PASTA LUBRIFICANTE PARA TUBOS E CONEXOES COM JUNTA ELASTICA (USO EM PVC, ACO, POLIETILENO E OUTROS) ( DE *400* G) | Material |  | UN | 0,046 | 18,19 | 0.83
[5 empty] | M.O sem L.S. => | 2,88 | L.S. => | 3,42 | M.O com L.S. => | 6,30
[5 empty] | Valor do BDI => | 4,20 | Valor com BDI => |  | 21,36
| Item | Código | Banco | Descrição | Tipo |  | Und | Quant. | Valor Unit | Total
Composição |  | 89732 | SINAPI | JOELHO 45 GRAUS, PVC, SERIE NORMAL, ESGOTO PREDIAL, DN 50 MM, JUNTA ELÁSTICA, FORNECIDO E INSTALADO EM RAMAL DE DESCARGA OU RAMAL DE ESGOTO SANITÁRIO. AF_12/2014 | INHI - INSTALAÇÕES HIDROS SANITÁRIAS |  | UN | 1 | 8,27 | 8,27
Composição Auxiliar |  | 88248 | SINAPI | AUXILIAR DE ENCANADOR OU BOMBEIRO HIDRÁULICO COM ENCARGOS COMPLEMENTARES | SEDI - SERVIÇOS DIVERSOS |  | H | 0,13 | 15,46 | 2
Composição Auxiliar |  | 88267 | SINAPI | ENCANADOR OU BOMBEIRO HIDRÁULICO COM ENCARGOS COMPLEMENTARES | SEDI - SERVIÇOS DIVERSOS |  | H | 0,13 | 19,97 | 2.59
Insumo da Composição |  | 00000296 | SINAPI | ANEL BORRACHA PARA TUBO ESGOTO PREDIAL DN 50 MM (NBR 5688) | Material |  | UN | 1,0 | 0,96 | 0.96
Insumo da Composição |  | 00003518 | SINAPI | JOELHO PVC, SOLDAVEL, PB, 45 GRAUS, DN 50 MM, PARA ESGOTO PREDIAL | Material |  | UN | 1,0 | 2,36 | 2.36
Insumo da Composição |  | 00020078 | SINAPI | PASTA LUBRIFICANTE PARA TUBOS E CONEXOES COM JUNTA ELASTICA (USO EM PVC, ACO, POLIETILENO E OUTROS) ( DE *400* G) | Material |  | UN | 0,02 | 18,19 | 0.36
[5 empty] | M.O sem L.S. => | 1,56 | L.S. => | 1,85 | M.O com L.S. => | 3,41
[5 empty] | Valor do BDI => | 2,02 | Valor com BDI => |  | 10,29
| Item | Código | Banco | Descrição | Tipo |  | Und | Quant. | Valor Unit | Total
Composição |  | 89806 | SINAPI | JOELHO 45 GRAUS, PVC, SERIE NORMAL, ESGOTO PREDIAL, DN 75 MM, JUNTA ELÁSTICA, FORNECIDO E INSTALADO EM PRUMADA DE ESGOTO SANITÁRIO OU VENTILAÇÃO. AF_12/2014 | INHI - INSTALAÇÕES HIDROS SANITÁRIAS |  | UN | 1 | 10,13 | 10,13
Composição Auxiliar |  | 88248 | SINAPI | AUXILIAR DE ENCANADOR OU BOMBEIRO HIDRÁULICO COM ENCARGOS COMPLEMENTARES | SEDI - SERVIÇOS DIVERSOS |  | H | 0,08 | 15,46 | 1.23
Composição Auxiliar |  | 88267 | SINAPI | ENCANADOR OU BOMBEIRO HIDRÁULICO COM ENCARGOS COMPLEMENTARES | SEDI - SERVIÇOS DIVERSOS |  | H | 0,08 | 19,97 | 1.59
Insumo da Composição |  | 00000297 | SINAPI | ANEL BORRACHA PARA TUBO ESGOTO PREDIAL DN 75 MM (NBR 5688) | Material |  | UN | 1,0 | 1,35 | 1.35
Insumo da Composição |  | 00003519 | SINAPI | JOELHO PVC, SOLDAVEL, PB, 45 GRAUS, DN 75 MM, PARA ESGOTO PREDIAL | Material |  | UN | 1,0 | 5,42 | 5.42
Insumo da Composição |  | 00020078 | SINAPI | PASTA LUBRIFICANTE PARA TUBOS E CONEXOES COM JUNTA ELASTICA (USO EM PVC, ACO, POLIETILENO E OUTROS) ( DE *400* G) | Material |  | UN | 0,03 | 18,19 | 0.54
[5 empty] | M.O sem L.S. => | 0,96 | L.S. => | 1,14 | M.O com L.S. => | 2,10
[5 empty] | Valor do BDI => | 2,48 | Valor com BDI => |  | 12,61
| Item | Código | Banco | Descrição | Tipo |  | Und | Quant. | Valor Unit | Total
Composição |  | 89739 | SINAPI | JOELHO 45 GRAUS, PVC, SERIE NORMAL, ESGOTO PREDIAL, DN 75 MM, JUNTA ELÁSTICA, FORNECIDO E INSTALADO EM RAMAL DE DESCARGA OU RAMAL DE ESGOTO SANITÁRIO. AF_12/2014 | INHI - INSTALAÇÕES HIDROS SANITÁRIAS |  | UN | 1 | 14,03 | 14,03
Composição Auxiliar |  | 88248 | SINAPI | AUXILIAR DE ENCANADOR OU BOMBEIRO HIDRÁULICO COM ENCARGOS COMPLEMENTARES | SEDI - SERVIÇOS DIVERSOS |  | H | 0,19 | 15,46 | 2.93
Composição Auxiliar |  | 88267 | SINAPI | ENCANADOR OU BOMBEIRO HIDRÁULICO COM ENCARGOS COMPLEMENTARES | SEDI - SERVIÇOS DIVERSOS |  | H | 0,19 | 19,97 | 3.79
Insumo da Composição |  | 00000297 | SINAPI | ANEL BORRACHA PARA TUBO ESGOTO PREDIAL DN 75 MM (NBR 5688) | Material |  | UN | 1,0 | 1,35 | 1.35
Insumo da Composição |  | 00003519 | SINAPI | JOELHO PVC, SOLDAVEL, PB, 45 GRAUS, DN 75 MM, PARA ESGOTO PREDIAL | Material |  | UN | 1,0 | 5,42 | 5.42
Insumo da Composição |  | 00020078 | SINAPI | PASTA LUBRIFICANTE PARA TUBOS E CONEXOES COM JUNTA ELASTICA (USO EM PVC, ACO, POLIETILENO E OUTROS) ( DE *400* G) | Material |  | UN | 0,03 | 18,19 | 0.54
[5 empty] | M.O sem L.S. => | 2,28 | L.S. => | 2,71 | M.O com L.S. => | 4,99
[5 empty] | Valor do BDI => | 3,43 | Valor com BDI => |  | 17,46
| Item | Código | Banco | Descrição | Tipo |  | Und | Quant. | Valor Unit | Total
Composição |  | 89731 | SINAPI | JOELHO 90 GRAUS, PVC, SERIE NORMAL, ESGOTO PREDIAL, DN 50 MM, JUNTA ELÁSTICA, FORNECIDO E INSTALADO EM RAMAL DE DESCARGA OU RAMAL DE ESGOTO SANITÁRIO. AF_12/2014 | INHI - INSTALAÇÕES HIDROS SANITÁRIAS |  | UN | 1 | 7,72 | 7,72
Composição Auxiliar |  | 88248 | SINAPI | AUXILIAR DE ENCANADOR OU BOMBEIRO HIDRÁULICO COM ENCARGOS COMPLEMENTARES | SEDI - SERVIÇOS DIVERSOS |  | H | 0,13 | 15,46 | 2
Composição Auxiliar |  | 88267 | SINAPI | ENCANADOR OU BOMBEIRO HIDRÁULICO COM ENCARGOS COMPLEMENTARES | SEDI - SERVIÇOS DIVERSOS |  | H | 0,13 | 19,97 | 2.59
Insumo da Composição |  | 00000296 | SINAPI | ANEL BORRACHA PARA TUBO ESGOTO PREDIAL DN 50 MM (NBR 5688) | Material |  | UN | 1,0 | 0,96 | 0.96
Insumo da Composição |  | 00003526 | SINAPI | JOELHO PVC, SOLDAVEL, PB, 90 GRAUS, DN 50 MM, PARA ESGOTO PREDIAL | Material |  | UN | 1,0 | 1,81 | 1.81
Insumo da Composição |  | 00020078 | SINAPI | PASTA LUBRIFICANTE PARA TUBOS E CONEXOES COM JUNTA ELASTICA (USO EM PVC, ACO, POLIETILENO E OUTROS) ( DE *400* G) | Material |  | UN | 0,02 | 18,19 | 0.36
[5 empty] | M.O sem L.S. => | 1,56 | L.S. => | 1,85 | M.O com L.S. => | 3,41
[5 empty] | Valor do BDI => | 1,89 | Valor com BDI => |  | 9,61
| Item | Código | Banco | Descrição | Tipo |  | Und | Quant. | Valor Unit | Total
Composição |  | 89737 | SINAPI | JOELHO 90 GRAUS, PVC, SERIE NORMAL, ESGOTO PREDIAL, DN 75 MM, JUNTA ELÁSTICA, FORNECIDO E INSTALADO EM RAMAL DE DESCARGA OU RAMAL DE ESGOTO SANITÁRIO. AF_12/2014 | INHI - INSTALAÇÕES HIDROS SANITÁRIAS |  | UN | 1 | 13,23 | 13,23
Composição Auxiliar |  | 88248 | SINAPI | AUXILIAR DE ENCANADOR OU BOMBEIRO HIDRÁULICO COM ENCARGOS COMPLEMENTARES | SEDI - SERVIÇOS DIVERSOS |  | H | 0,19 | 15,46 | 2.93
Composição Auxiliar |  | 88267 | SINAPI | ENCANADOR OU BOMBEIRO HIDRÁULICO COM ENCARGOS COMPLEMENTARES | SEDI - SERVIÇOS DIVERSOS |  | H | 0,19 | 19,97 | 3.79
Insumo da Composição |  | 00000297 | SINAPI | ANEL BORRACHA PARA TUBO ESGOTO PREDIAL DN 75 MM (NBR 5688) | Material |  | UN | 1,0 | 1,35 | 1.35
Insumo da Composição |  | 00003509 | SINAPI | JOELHO PVC, SOLDAVEL, PB, 90 GRAUS, DN 75 MM, PARA ESGOTO PREDIAL | Material |  | UN | 1,0 | 4,62 | 4.62
Insumo da Composição |  | 00020078 | SINAPI | PASTA LUBRIFICANTE PARA TUBOS E CONEXOES COM JUNTA ELASTICA (USO EM PVC, ACO, POLIETILENO E OUTROS) ( DE *400* G) | Material |  | UN | 0,03 | 18,19 | 0.54
[5 empty] | M.O sem L.S. => | 2,28 | L.S. => | 2,71 | M.O com L.S. => | 4,99
[5 empty] | Valor do BDI => | 3,24 | Valor com BDI => |  | 16,47
| Item | Código | Banco | Descrição | Tipo |  | Und | Quant. | Valor Unit | Total
Composição |  | 90724 | SINAPI | JUNTA ARGAMASSADA ENTRE TUBO DN 100 MM E O POÇO DE VISITA/ CAIXA DE CONCRETO OU ALVENARIA EM REDES DE ESGOTO. AF_06/2015 | ASTU - ASSENTAMENTO DE TUBOS E PECAS |  | UN | 1 | 18,36 | 18,36
Composição Auxiliar |  | 88316 | SINAPI | SERVENTE COM ENCARGOS COMPLEMENTARES | SEDI - SERVIÇOS DIVERSOS |  | H | 0,5086 | 15,66 | 7.96
Composição Auxiliar |  | 88629 | SINAPI | ARGAMASSA TRAÇO 1:3 (CIMENTO E AREIA MÉDIA), PREPARO MANUAL. AF_08/2014 | SEDI - SERVIÇOS DIVERSOS |  | m³ | 0,0037 | 413,80 | 1.53
Composição Auxiliar |  | 88246 | SINAPI | ASSENTADOR DE TUBOS COM ENCARGOS COMPLEMENTARES | SEDI - SERVIÇOS DIVERSOS |  | H | 0,5086 | 17,45 | 8.87
[5 empty] | M.O sem L.S. => | 5,73 | L.S. => | 6,80 | M.O com L.S. => | 12,53
[5 empty] | Valor do BDI => | 4,49 | Valor com BDI => |  | 22,85
| Item | Código | Banco | Descrição | Tipo |  | Und | Quant. | Valor Unit | Total
Composição |  | 89834 | SINAPI | JUNÇÃO SIMPLES, PVC, SERIE NORMAL, ESGOTO PREDIAL, DN 100 X 100 MM, JUNTA ELÁSTICA, FORNECIDO E INSTALADO EM PRUMADA DE ESGOTO SANITÁRIO OU VENTILAÇÃO. AF_12/2014 | INHI - INSTALAÇÕES HIDROS SANITÁRIAS |  | UN | 1 | 26,69 | 26,69
Composição Auxiliar |  | 88248 | SINAPI | AUXILIAR DE ENCANADOR OU BOMBEIRO HIDRÁULICO COM ENCARGOS COMPLEMENTARES | SEDI - SERVIÇOS DIVERSOS |  | H | 0,16 | 15,46 | 2.47
Composição Auxiliar |  | 88267 | SINAPI | ENCANADOR OU BOMBEIRO HIDRÁULICO COM ENCARGOS COMPLEMENTARES | SEDI - SERVIÇOS DIVERSOS |  | H | 0,16 | 19,97 | 3.19
Insumo da Composição |  | 00000301 | SINAPI | ANEL BORRACHA PARA TUBO ESGOTO PREDIAL, DN 100 MM (NBR 5688) | Material |  | UN | 2,0 | 1,70 | 3.4
Insumo da Composição |  | 00003670 | SINAPI | JUNCAO SIMPLES, PVC, 45 GRAUS, DN 100 X 100 MM, SERIE NORMAL PARA ESGOTO PREDIAL | Material |  | UN | 1,0 | 15,96 | 15.96
Insumo da Composição |  | 00020078 | SINAPI | PASTA LUBRIFICANTE PARA TUBOS E CONEXOES COM JUNTA ELASTICA (USO EM PVC, ACO, POLIETILENO E OUTROS) ( DE *400* G) | Material |  | UN | 0,092 | 18,19 | 1.67
[5 empty] | M.O sem L.S. => | 1,92 | L.S. => | 2,28 | M.O com L.S. => | 4,20
[5 empty] | Valor do BDI => | 6,53 | Valor com BDI => |  | 33,22
| Item | Código | Banco | Descrição | Tipo |  | Und | Quant. | Valor Unit | Total
Composição |  | 89861 | SINAPI | JUNÇÃO SIMPLES, PVC, SERIE NORMAL, ESGOTO PREDIAL, DN 100 X 100 MM, JUNTA ELÁSTICA, FORNECIDO E INSTALADO EM SUBCOLETOR AÉREO DE ESGOTO SANITÁRIO. AF_12/2014 | INHI - INSTALAÇÕES HIDROS SANITÁRIAS |  | UN | 1 | 32,36 | 32,36
Composição Auxiliar |  | 88248 | SINAPI | AUXILIAR DE ENCANADOR OU BOMBEIRO HIDRÁULICO COM ENCARGOS COMPLEMENTARES | SEDI - SERVIÇOS DIVERSOS |  | H | 0,32 | 15,46 | 4.94
Composição Auxiliar |  | 88267 | SINAPI | ENCANADOR OU BOMBEIRO HIDRÁULICO COM ENCARGOS COMPLEMENTARES | SEDI - SERVIÇOS DIVERSOS |  | H | 0,32 | 19,97 | 6.39
Insumo da Composição |  | 00000301 | SINAPI | ANEL BORRACHA PARA TUBO ESGOTO PREDIAL, DN 100 MM (NBR 5688) | Material |  | UN | 2,0 | 1,70 | 3.4
Insumo da Composição |  | 00003670 | SINAPI | JUNCAO SIMPLES, PVC, 45 GRAUS, DN 100 X 100 MM, SERIE NORMAL PARA ESGOTO PREDIAL | Material |  | UN | 1,0 | 15,96 | 15.96
Insumo da Composição |  | 00020078 | SINAPI | PASTA LUBRIFICANTE PARA TUBOS E CONEXOES COM JUNTA ELASTICA (USO EM PVC, ACO, POLIETILENO E OUTROS) ( DE *400* G) | Material |  | UN | 0,092 | 18,19 | 1.67
[5 empty] | M.O sem L.S. => | 3,85 | L.S. => | 4,56 | M.O com L.S. => | 8,41
[5 empty] | Valor do BDI => | 7,92 | Valor com BDI => |  | 40,28
| Item | Código | Banco | Descrição | Tipo |  | Und | Quant. | Valor Unit | Total
Composição |  | 89830 | SINAPI | JUNÇÃO SIMPLES, PVC, SERIE NORMAL, ESGOTO PREDIAL, DN 75 X 75 MM, JUNTA ELÁSTICA, FORNECIDO E INSTALADO EM PRUMADA DE ESGOTO SANITÁRIO OU VENTILAÇÃO. AF_12/2014 | INHI - INSTALAÇÕES HIDROS SANITÁRIAS |  | UN | 1 | 18,96 | 18,96
Composição Auxiliar |  | 88248 | SINAPI | AUXILIAR DE ENCANADOR OU BOMBEIRO HIDRÁULICO COM ENCARGOS COMPLEMENTARES | SEDI - SERVIÇOS DIVERSOS |  | H | 0,11 | 15,46 | 1.7
Composição Auxiliar |  | 88267 | SINAPI | ENCANADOR OU BOMBEIRO HIDRÁULICO COM ENCARGOS COMPLEMENTARES | SEDI - SERVIÇOS DIVERSOS |  | H | 0,11 | 19,97 | 2.19
Insumo da Composição |  | 00000297 | SINAPI | ANEL BORRACHA PARA TUBO ESGOTO PREDIAL DN 75 MM (NBR 5688) | Material |  | UN | 2,0 | 1,35 | 2.7
Insumo da Composição |  | 00003658 | SINAPI | JUNCAO SIMPLES, PVC, DN 75 X 75 MM, SERIE NORMAL PARA ESGOTO PREDIAL | Material |  | UN | 1,0 | 11,28 | 11.28
Insumo da Composição |  | 00020078 | SINAPI | PASTA LUBRIFICANTE PARA TUBOS E CONEXOES COM JUNTA ELASTICA (USO EM PVC, ACO, POLIETILENO E OUTROS) ( DE *400* G) | Material |  | UN | 0,06 | 18,19 | 1.09
[5 empty] | M.O sem L.S. => | 1,32 | L.S. => | 1,56 | M.O com L.S. => | 2,88
[5 empty] | Valor do BDI => | 4,64 | Valor com BDI => |  | 23,60
| Item | Código | Banco | Descrição | Tipo |  | Und | Quant. | Valor Unit | Total
Composição |  | 89795 | SINAPI | JUNÇÃO SIMPLES, PVC, SERIE NORMAL, ESGOTO PREDIAL, DN 75 X 75 MM, JUNTA ELÁSTICA, FORNECIDO E INSTALADO EM RAMAL DE DESCARGA OU RAMAL DE ESGOTO SANITÁRIO. AF_12/2014 | INHI - INSTALAÇÕES HIDROS SANITÁRIAS |  | UN | 1 | 23,92 | 23,92
Composição Auxiliar |  | 88248 | SINAPI | AUXILIAR DE ENCANADOR OU BOMBEIRO HIDRÁULICO COM ENCARGOS COMPLEMENTARES | SEDI - SERVIÇOS DIVERSOS |  | H | 0,25 | 15,46 | 3.86
Composição Auxiliar |  | 88267 | SINAPI | ENCANADOR OU BOMBEIRO HIDRÁULICO COM ENCARGOS COMPLEMENTARES | SEDI - SERVIÇOS DIVERSOS |  | H | 0,25 | 19,97 | 4.99
Insumo da Composição |  | 00000297 | SINAPI | ANEL BORRACHA PARA TUBO ESGOTO PREDIAL DN 75 MM (NBR 5688) | Material |  | UN | 2,0 | 1,35 | 2.7
Insumo da Composição |  | 00003658 | SINAPI | JUNCAO SIMPLES, PVC, DN 75 X 75 MM, SERIE NORMAL PARA ESGOTO PREDIAL | Material |  | UN | 1,0 | 11,28 | 11.28
Insumo da Composição |  | 00020078 | SINAPI | PASTA LUBRIFICANTE PARA TUBOS E CONEXOES COM JUNTA ELASTICA (USO EM PVC, ACO, POLIETILENO E OUTROS) ( DE *400* G) | Material |  | UN | 0,06 | 18,19 | 1.09
[5 empty] | M.O sem L.S. => | 3,01 | L.S. => | 3,56 | M.O com L.S. => | 6,57
[5 empty] | Valor do BDI => | 5,86 | Valor com BDI => |  | 29,78
| Item | Código | Banco | Descrição | Tipo |  | Und | Quant. | Valor Unit | Total
Composição |  | 94102 | SINAPI | LASTRO DE VALA COM PREPARO DE FUNDO, LARGURA MENOR QUE 1,5 M, COM CAMADA DE AREIA, LANÇAMENTO MANUAL, EM LOCAL COM NÍVEL BAIXO DE INTERFERÊNCIA. AF_06/2016 | MOVT - MOVIMENTO DE TERRA |  | m³ | 1 | 152,97 | 152,97
Composição Auxiliar |  | 88316 | SINAPI | SERVENTE COM ENCARGOS COMPLEMENTARES | SEDI - SERVIÇOS DIVERSOS |  | H | 3,097 | 15,66 | 48.49
Composição Auxiliar |  | 88309 | SINAPI | PEDREIRO COM ENCARGOS COMPLEMENTARES | SEDI - SERVIÇOS DIVERSOS |  | H | 2,065 | 19,49 | 40.24
Composição Auxiliar |  | 91533 | SINAPI | COMPACTADOR DE SOLOS DE PERCUSSÃO (SOQUETE) COM MOTOR A GASOLINA 4 TEMPOS, POTÊNCIA 4 CV - CHP DIURNO. AF_08/2015 | CHOR - CUSTOS HORÁRIOS DE MÁQUINAS E EQUIPAMENTOS |  | CHP | 0,069 | 19,52 | 1.34
Composição Auxiliar |  | 91534 | SINAPI | COMPACTADOR DE SOLOS DE PERCUSSÃO (SOQUETE) COM MOTOR A GASOLINA 4 TEMPOS, POTÊNCIA 4 CV - CHI DIURNO. AF_08/2015 | CHOR - CUSTOS HORÁRIOS DE MÁQUINAS E EQUIPAMENTOS |  | CHI | 0,064 | 16,21 | 1.03
Insumo da Composição |  | 00000370 | SINAPI | AREIA MEDIA - POSTO JAZIDA/FORNECEDOR (RETIRADO NA JAZIDA, SEM TRANSPORTE) | Material |  | m³ | 1,1 | 56,25 | 61.87
[5 empty] | M.O sem L.S. => | 30,51 | L.S. => | 36,18 | M.O com L.S. => | 66,69
[5 empty] | Valor do BDI => | 37,47 | Valor com BDI => |  | 190,44
| Item | Código | Banco | Descrição | Tipo |  | Und | Quant. | Valor Unit | Total
Composição |  | 89821 | SINAPI | LUVA SIMPLES, PVC, SERIE NORMAL, ESGOTO PREDIAL, DN 100 MM, JUNTA ELÁSTICA, FORNECIDO E INSTALADO EM PRUMADA DE ESGOTO SANITÁRIO OU VENTILAÇÃO. AF_12/2014 | INHI - INSTALAÇÕES HIDROS SANITÁRIAS |  | UN | 1 | 10,13 | 10,13
Composição Auxiliar |  | 88248 | SINAPI | AUXILIAR DE ENCANADOR OU BOMBEIRO HIDRÁULICO COM ENCARGOS COMPLEMENTARES | SEDI - SERVIÇOS DIVERSOS |  | H | 0,08 | 15,46 | 1.23
Composição Auxiliar |  | 88267 | SINAPI | ENCANADOR OU BOMBEIRO HIDRÁULICO COM ENCARGOS COMPLEMENTARES | SEDI - SERVIÇOS DIVERSOS |  | H | 0,08 | 19,97 | 1.59
Insumo da Composição |  | 00000301 | SINAPI | ANEL BORRACHA PARA TUBO ESGOTO PREDIAL, DN 100 MM (NBR 5688) | Material |  | UN | 1,0 | 1,70 | 1.7
Insumo da Composição |  | 00003899 | SINAPI | LUVA SIMPLES, PVC, SOLDAVEL, DN 100 MM, SERIE NORMAL, PARA ESGOTO PREDIAL | Material |  | UN | 1,0 | 4,78 | 4.78
Insumo da Composição |  | 00020078 | SINAPI | PASTA LUBRIFICANTE PARA TUBOS E CONEXOES COM JUNTA ELASTICA (USO EM PVC, ACO, POLIETILENO E OUTROS) ( DE *400* G) | Material |  | UN | 0,046 | 18,19 | 0.83
[5 empty] | M.O sem L.S. => | 0,96 | L.S. => | 1,14 | M.O com L.S. => | 2,10
[5 empty] | Valor do BDI => | 2,48 | Valor com BDI => |  | 12,61
| Item | Código | Banco | Descrição | Tipo |  | Und | Quant. | Valor Unit | Total
Composição |  | 89778 | SINAPI | LUVA SIMPLES, PVC, SERIE NORMAL, ESGOTO PREDIAL, DN 100 MM, JUNTA ELÁSTICA, FORNECIDO E INSTALADO EM RAMAL DE DESCARGA OU RAMAL DE ESGOTO SANITÁRIO. AF_12/2014 | INHI - INSTALAÇÕES HIDROS SANITÁRIAS |  | UN | 1 | 13,32 | 13,32
Composição Auxiliar |  | 88248 | SINAPI | AUXILIAR DE ENCANADOR OU BOMBEIRO HIDRÁULICO COM ENCARGOS COMPLEMENTARES | SEDI - SERVIÇOS DIVERSOS |  | H | 0,17 | 15,46 | 2.62
Composição Auxiliar |  | 88267 | SINAPI | ENCANADOR OU BOMBEIRO HIDRÁULICO COM ENCARGOS COMPLEMENTARES | SEDI - SERVIÇOS DIVERSOS |  | H | 0,17 | 19,97 | 3.39
Insumo da Composição |  | 00000301 | SINAPI | ANEL BORRACHA PARA TUBO ESGOTO PREDIAL, DN 100 MM (NBR 5688) | Material |  | UN | 1,0 | 1,70 | 1.7
Insumo da Composição |  | 00003899 | SINAPI | LUVA SIMPLES, PVC, SOLDAVEL, DN 100 MM, SERIE NORMAL, PARA ESGOTO PREDIAL | Material |  | UN | 1,0 | 4,78 | 4.78
Insumo da Composição |  | 00020078 | SINAPI | PASTA LUBRIFICANTE PARA TUBOS E CONEXOES COM JUNTA ELASTICA (USO EM PVC, ACO, POLIETILENO E OUTROS) ( DE *400* G) | Material |  | UN | 0,046 | 18,19 | 0.83
[5 empty] | M.O sem L.S. => | 2,04 | L.S. => | 2,42 | M.O com L.S. => | 4,46
[5 empty] | Valor do BDI => | 3,26 | Valor com BDI => |  | 16,58
| Item | Código | Banco | Descrição | Tipo |  | Und | Quant. | Valor Unit | Total
Composição |  | 89856 | SINAPI | LUVA SIMPLES, PVC, SERIE NORMAL, ESGOTO PREDIAL, DN 100 MM, JUNTA ELÁSTICA, FORNECIDO E INSTALADO EM SUBCOLETOR AÉREO DE ESGOTO SANITÁRIO. AF_12/2014 | INHI - INSTALAÇÕES HIDROS SANITÁRIAS |  | UN | 1 | 12,97 | 12,97
Composição Auxiliar |  | 88248 | SINAPI | AUXILIAR DE ENCANADOR OU BOMBEIRO HIDRÁULICO COM ENCARGOS COMPLEMENTARES | SEDI - SERVIÇOS DIVERSOS |  | H | 0,16 | 15,46 | 2.47
Composição Auxiliar |  | 88267 | SINAPI | ENCANADOR OU BOMBEIRO HIDRÁULICO COM ENCARGOS COMPLEMENTARES | SEDI - SERVIÇOS DIVERSOS |  | H | 0,16 | 19,97 | 3.19
Insumo da Composição |  | 00000301 | SINAPI | ANEL BORRACHA PARA TUBO ESGOTO PREDIAL, DN 100 MM (NBR 5688) | Material |  | UN | 1,0 | 1,70 | 1.7
Insumo da Composição |  | 00003899 | SINAPI | LUVA SIMPLES, PVC, SOLDAVEL, DN 100 MM, SERIE NORMAL, PARA ESGOTO PREDIAL | Material |  | UN | 1,0 | 4,78 | 4.78
Insumo da Composição |  | 00020078 | SINAPI | PASTA LUBRIFICANTE PARA TUBOS E CONEXOES COM JUNTA ELASTICA (USO EM PVC, ACO, POLIETILENO E OUTROS) ( DE *400* G) | Material |  | UN | 0,046 | 18,19 | 0.83
[5 empty] | M.O sem L.S. => | 1,92 | L.S. => | 2,28 | M.O com L.S. => | 4,20
[5 empty] | Valor do BDI => | 3,17 | Valor com BDI => |  | 16,14
| Item | Código | Banco | Descrição | Tipo |  | Und | Quant. | Valor Unit | Total
Composição |  | 89752 | SINAPI | LUVA SIMPLES, PVC, SERIE NORMAL, ESGOTO PREDIAL, DN 40 MM, JUNTA SOLDÁVEL, FORNECIDO E INSTALADO EM RAMAL DE DESCARGA OU RAMAL DE ESGOTO SANITÁRIO. AF_12/2014 | INHI - INSTALAÇÕES HIDROS SANITÁRIAS |  | UN | 1 | 4,57 | 4,57
Composição Auxiliar |  | 88248 | SINAPI | AUXILIAR DE ENCANADOR OU BOMBEIRO HIDRÁULICO COM ENCARGOS COMPLEMENTARES | SEDI - SERVIÇOS DIVERSOS |  | H | 0,07 | 15,46 | 1.08
Composição Auxiliar |  | 88267 | SINAPI | ENCANADOR OU BOMBEIRO HIDRÁULICO COM ENCARGOS COMPLEMENTARES | SEDI - SERVIÇOS DIVERSOS |  | H | 0,07 | 19,97 | 1.39
Insumo da Composição |  | 00000122 | SINAPI | ADESIVO PLASTICO PARA PVC, FRASCO COM 850 GR | Material |  | UN | 0,0099 | 49,68 | 0.49
Insumo da Composição |  | 00003897 | SINAPI | LUVA SIMPLES, PVC, SOLDAVEL, DN 40 MM, SERIE NORMAL, PARA ESGOTO PREDIAL | Material |  | UN | 1,0 | 0,97 | 0.97
Insumo da Composição |  | 00020083 | SINAPI | SOLUCAO LIMPADORA PARA PVC, FRASCO COM 1000 CM3 | Material |  | UN | 0,015 | 43,14 | 0.64
[5 empty] | M.O sem L.S. => | 0,84 | L.S. => | 0,99 | M.O com L.S. => | 1,83
[5 empty] | Valor do BDI => | 1,11 | Valor com BDI => |  | 5,68
| Item | Código | Banco | Descrição | Tipo |  | Und | Quant. | Valor Unit | Total
Composição |  | 89813 | SINAPI | LUVA SIMPLES, PVC, SERIE NORMAL, ESGOTO PREDIAL, DN 50 MM, JUNTA ELÁSTICA, FORNECIDO E INSTALADO EM PRUMADA DE ESGOTO SANITÁRIO OU VENTILAÇÃO. AF_12/2014 | INHI - INSTALAÇÕES HIDROS SANITÁRIAS |  | UN | 1 | 4,58 | 4,58
Composição Auxiliar |  | 88248 | SINAPI | AUXILIAR DE ENCANADOR OU BOMBEIRO HIDRÁULICO COM ENCARGOS COMPLEMENTARES | SEDI - SERVIÇOS DIVERSOS |  | H | 0,03 | 15,46 | 0.46
Composição Auxiliar |  | 88267 | SINAPI | ENCANADOR OU BOMBEIRO HIDRÁULICO COM ENCARGOS COMPLEMENTARES | SEDI - SERVIÇOS DIVERSOS |  | H | 0,03 | 19,97 | 0.59
Insumo da Composição |  | 00000296 | SINAPI | ANEL BORRACHA PARA TUBO ESGOTO PREDIAL DN 50 MM (NBR 5688) | Material |  | UN | 1,0 | 0,96 | 0.96
Insumo da Composição |  | 00003875 | SINAPI | LUVA SIMPLES, PVC, SOLDAVEL, DN 50 MM, SERIE NORMAL, PARA ESGOTO PREDIAL | Material |  | UN | 1,0 | 2,21 | 2.21
Insumo da Composição |  | 00020078 | SINAPI | PASTA LUBRIFICANTE PARA TUBOS E CONEXOES COM JUNTA ELASTICA (USO EM PVC, ACO, POLIETILENO E OUTROS) ( DE *400* G) | Material |  | UN | 0,02 | 18,19 | 0.36
[5 empty] | M.O sem L.S. => | 0,36 | L.S. => | 0,42 | M.O com L.S. => | 0,78
[5 empty] | Valor do BDI => | 1,12 | Valor com BDI => |  | 5,70
| Item | Código | Banco | Descrição | Tipo |  | Und | Quant. | Valor Unit | Total
Composição |  | 89753 | SINAPI | LUVA SIMPLES, PVC, SERIE NORMAL, ESGOTO PREDIAL, DN 50 MM, JUNTA ELÁSTICA, FORNECIDO E INSTALADO EM RAMAL DE DESCARGA OU RAMAL DE ESGOTO SANITÁRIO. AF_12/2014 | INHI - INSTALAÇÕES HIDROS SANITÁRIAS |  | UN | 1 | 6,35 | 6,35
Composição Auxiliar |  | 88248 | SINAPI | AUXILIAR DE ENCANADOR OU BOMBEIRO HIDRÁULICO COM ENCARGOS COMPLEMENTARES | SEDI - SERVIÇOS DIVERSOS |  | H | 0,08 | 15,46 | 1.23
Composição Auxiliar |  | 88267 | SINAPI | ENCANADOR OU BOMBEIRO HIDRÁULICO COM ENCARGOS COMPLEMENTARES | SEDI - SERVIÇOS DIVERSOS |  | H | 0,08 | 19,97 | 1.59
Insumo da Composição |  | 00000296 | SINAPI | ANEL BORRACHA PARA TUBO ESGOTO PREDIAL DN 50 MM (NBR 5688) | Material |  | UN | 1,0 | 0,96 | 0.96
Insumo da Composição |  | 00003875 | SINAPI | LUVA SIMPLES, PVC, SOLDAVEL, DN 50 MM, SERIE NORMAL, PARA ESGOTO PREDIAL | Material |  | UN | 1,0 | 2,21 | 2.21
Insumo da Composição |  | 00020078 | SINAPI | PASTA LUBRIFICANTE PARA TUBOS E CONEXOES COM JUNTA ELASTICA (USO EM PVC, ACO, POLIETILENO E OUTROS) ( DE *400* G) | Material |  | UN | 0,02 | 18,19 | 0.36
[5 empty] | M.O sem L.S. => | 0,96 | L.S. => | 1,14 | M.O com L.S. => | 2,10
[5 empty] | Valor do BDI => | 1,55 | Valor com BDI => |  | 7,90
| Item | Código | Banco | Descrição | Tipo |  | Und | Quant. | Valor Unit | Total
Composição |  | 89817 | SINAPI | LUVA SIMPLES, PVC, SERIE NORMAL, ESGOTO PREDIAL, DN 75 MM, JUNTA ELÁSTICA, FORNECIDO E INSTALADO EM PRUMADA DE ESGOTO SANITÁRIO OU VENTILAÇÃO. AF_12/2014 | INHI - INSTALAÇÕES HIDROS SANITÁRIAS |  | UN | 1 | 8,11 | 8,11
Composição Auxiliar |  | 88248 | SINAPI | AUXILIAR DE ENCANADOR OU BOMBEIRO HIDRÁULICO COM ENCARGOS COMPLEMENTARES | SEDI - SERVIÇOS DIVERSOS |  | H | 0,06 | 15,46 | 0.92
Composição Auxiliar |  | 88267 | SINAPI | ENCANADOR OU BOMBEIRO HIDRÁULICO COM ENCARGOS COMPLEMENTARES | SEDI - SERVIÇOS DIVERSOS |  | H | 0,06 | 19,97 | 1.19
Insumo da Composição |  | 00000297 | SINAPI | ANEL BORRACHA PARA TUBO ESGOTO PREDIAL DN 75 MM (NBR 5688) | Material |  | UN | 1,0 | 1,35 | 1.35
Insumo da Composição |  | 00003898 | SINAPI | LUVA SIMPLES, PVC, SOLDAVEL, DN 75 MM, SERIE NORMAL, PARA ESGOTO PREDIAL | Material |  | UN | 1,0 | 4,11 | 4.11
Insumo da Composição |  | 00020078 | SINAPI | PASTA LUBRIFICANTE PARA TUBOS E CONEXOES COM JUNTA ELASTICA (USO EM PVC, ACO, POLIETILENO E OUTROS) ( DE *400* G) | Material |  | UN | 0,03 | 18,19 | 0.54
[5 empty] | M.O sem L.S. => | 0,72 | L.S. => | 0,85 | M.O com L.S. => | 1,57
[5 empty] | Valor do BDI => | 1,98 | Valor com BDI => |  | 10,09
| Item | Código | Banco | Descrição | Tipo |  | Und | Quant. | Valor Unit | Total
Composição |  | 89774 | SINAPI | LUVA SIMPLES, PVC, SERIE NORMAL, ESGOTO PREDIAL, DN 75 MM, JUNTA ELÁSTICA, FORNECIDO E INSTALADO EM RAMAL DE DESCARGA OU RAMAL DE ESGOTO SANITÁRIO. AF_12/2014 | INHI - INSTALAÇÕES HIDROS SANITÁRIAS |  | UN | 1 | 10,59 | 10,59
Composição Auxiliar |  | 88248 | SINAPI | AUXILIAR DE ENCANADOR OU BOMBEIRO HIDRÁULICO COM ENCARGOS COMPLEMENTARES | SEDI - SERVIÇOS DIVERSOS |  | H | 0,13 | 15,46 | 2
Composição Auxiliar |  | 88267 | SINAPI | ENCANADOR OU BOMBEIRO HIDRÁULICO COM ENCARGOS COMPLEMENTARES | SEDI - SERVIÇOS DIVERSOS |  | H | 0,13 | 19,97 | 2.59
Insumo da Composição |  | 00000297 | SINAPI | ANEL BORRACHA PARA TUBO ESGOTO PREDIAL DN 75 MM (NBR 5688) | Material |  | UN | 1,0 | 1,35 | 1.35
Insumo da Composição |  | 00003898 | SINAPI | LUVA SIMPLES, PVC, SOLDAVEL, DN 75 MM, SERIE NORMAL, PARA ESGOTO PREDIAL | Material |  | UN | 1,0 | 4,11 | 4.11
Insumo da Composição |  | 00020078 | SINAPI | PASTA LUBRIFICANTE PARA TUBOS E CONEXOES COM JUNTA ELASTICA (USO EM PVC, ACO, POLIETILENO E OUTROS) ( DE *400* G) | Material |  | UN | 0,03 | 18,19 | 0.54
[5 empty] | M.O sem L.S. => | 1,56 | L.S. => | 1,85 | M.O com L.S. => | 3,41
[5 empty] | Valor do BDI => | 2,59 | Valor com BDI => |  | 13,18
| Item | Código | Banco | Descrição | Tipo |  | Und | Quant. | Valor Unit | Total
Composição |  | 89558 | SINAPI | LUVA, PVC, SOLDÁVEL, DN 40MM, INSTALADO EM PRUMADA DE ÁGUA - FORNECIMENTO E INSTALAÇÃO. AF_12/2014 | INHI - INSTALAÇÕES HIDROS SANITÁRIAS |  | UN | 1 | 6,12 | 6,12
Composição Auxiliar |  | 88248 | SINAPI | AUXILIAR DE ENCANADOR OU BOMBEIRO HIDRÁULICO COM ENCARGOS COMPLEMENTARES | SEDI - SERVIÇOS DIVERSOS |  | H | 0,059 | 15,46 | 0.91
Composição Auxiliar |  | 88267 | SINAPI | ENCANADOR OU BOMBEIRO HIDRÁULICO COM ENCARGOS COMPLEMENTARES | SEDI - SERVIÇOS DIVERSOS |  | H | 0,059 | 19,97 | 1.17
Insumo da Composição |  | 00000122 | SINAPI | ADESIVO PLASTICO PARA PVC, FRASCO COM 850 GR | Material |  | UN | 0,012 | 49,68 | 0.59
Insumo da Composição |  | 00038383 | SINAPI | LIXA D'AGUA EM FOLHA, GRAO 100 | Material |  | UN | 0,02 | 1,64 | 0.03
Insumo da Composição |  | 00003862 | SINAPI | LUVA PVC SOLDAVEL, 40 MM, PARA AGUA FRIA PREDIAL | Material |  | UN | 1,0 | 2,82 | 2.82
Insumo da Composição |  | 00020083 | SINAPI | SOLUCAO LIMPADORA PARA PVC, FRASCO COM 1000 CM3 | Material |  | UN | 0,014 | 43,14 | 0.6
[5 empty] | M.O sem L.S. => | 0,70 | L.S. => | 0,84 | M.O com L.S. => | 1,54
[5 empty] | Valor do BDI => | 1,49 | Valor com BDI => |  | 7,61
| Item | Código | Banco | Descrição | Tipo |  | Und | Quant. | Valor Unit | Total
Composição |  | 88274 | SINAPI | MARMORISTA/GRANITEIRO COM ENCARGOS COMPLEMENTARES | SEDI - SERVIÇOS DIVERSOS |  | H | 1 | 19,74 | 19,74
Composição Auxiliar |  | 88236 | SINAPI | FERRAMENTAS (ENCARGOS COMPLEMENTARES) - HORISTA | SEDI - SERVIÇOS DIVERSOS |  | H | 1,0 | 0,44 | 0.44
Composição Auxiliar |  | 88237 | SINAPI | EPI (ENCARGOS COMPLEMENTARES) - HORISTA | SEDI - SERVIÇOS DIVERSOS |  | H | 1,0 | 0,98 | 0.98
Composição Auxiliar |  | 95341 | SINAPI | CURSO DE CAPACITAÇÃO PARA MARMORISTA/GRANITEIRO (ENCARGOS COMPLEMENTARES) - HORISTA | SEDI - SERVIÇOS DIVERSOS |  | H | 1,0 | 0,17 | 0.17
Insumo da Composição |  | 00037370 | SINAPI | ALIMENTACAO - HORISTA (ENCARGOS COMPLEMENTARES) (COLETADO CAIXA) | Outros |  | H | 1,0 | 2,15 | 2.15
Insumo da Composição |  | 00037372 | SINAPI | EXAMES - HORISTA (ENCARGOS COMPLEMENTARES) (COLETADO CAIXA) | Outros |  | H | 1,0 | 0,37 | 0.37
Insumo da Composição |  | 00004755 | SINAPI | MARMORISTA / GRANITEIRO | Mão de Obra |  | H | 1,0 | 15,01 | 15.01
Insumo da Composição |  | 00037373 | SINAPI | SEGURO - HORISTA (ENCARGOS COMPLEMENTARES) (COLETADO CAIXA) | Taxas |  | H | 1,0 | 0,02 | 0.02
Insumo da Composição |  | 00037371 | SINAPI | TRANSPORTE - HORISTA (ENCARGOS COMPLEMENTARES) (COLETADO CAIXA) | Serviços |  | H | 1,0 | 0,60 | 0.6
[5 empty] | M.O sem L.S. => | 6,95 | L.S. => | 8,23 | M.O com L.S. => | 15,18
[5 empty] | Valor do BDI => | 4,83 | Valor com BDI => |  | 24,57
| Item | Código | Banco | Descrição | Tipo |  | Und | Quant. | Valor Unit | Total
Composição |  | 88282 | SINAPI | MOTORISTA DE CAMINHÃO COM ENCARGOS COMPLEMENTARES | SEDI - SERVIÇOS DIVERSOS |  | H | 1 | 15,24 | 15,24
Composição Auxiliar |  | 95347 | SINAPI | CURSO DE CAPACITAÇÃO PARA MOTORISTA DE CAMINHÃO (ENCARGOS COMPLEMENTARES) - HORISTA | SEDI - SERVIÇOS DIVERSOS |  | H | 1,0 | 0,04 | 0.04
Insumo da Composição |  | 00037370 | SINAPI | ALIMENTACAO - HORISTA (ENCARGOS COMPLEMENTARES) (COLETADO CAIXA) | Outros |  | H | 1,0 | 2,15 | 2.15
Insumo da Composição |  | 00037372 | SINAPI | EXAMES - HORISTA (ENCARGOS COMPLEMENTARES) (COLETADO CAIXA) | Outros |  | H | 1,0 | 0,37 | 0.37
Insumo da Composição |  | 00004093 | SINAPI | MOTORISTA DE CAMINHAO | Mão de Obra |  | H | 1,0 | 12,06 | 12.06
Insumo da Composição |  | 00037373 | SINAPI | SEGURO - HORISTA (ENCARGOS COMPLEMENTARES) (COLETADO CAIXA) | Taxas |  | H | 1,0 | 0,02 | 0.02
Insumo da Composição |  | 00037371 | SINAPI | TRANSPORTE - HORISTA (ENCARGOS COMPLEMENTARES) (COLETADO CAIXA) | Serviços |  | H | 1,0 | 0,60 | 0.6
[5 empty] | M.O sem L.S. => | 5,54 | L.S. => | 6,56 | M.O com L.S. => | 12,10
[5 empty] | Valor do BDI => | 3,73 | Valor com BDI => |  | 18,97
| Item | Código | Banco | Descrição | Tipo |  | Und | Quant. | Valor Unit | Total
Composição |  | 88284 | SINAPI | MOTORISTA DE VEIÍCULO LEVE COM ENCARGOS COMPLEMENTARES | SEDI - SERVIÇOS DIVERSOS |  | H | 1 | 14,37 | 14,37
Composição Auxiliar |  | 95349 | SINAPI | CURSO DE CAPACITAÇÃO PARA MOTORISTA DE VEÍCULO LEVE (ENCARGOS COMPLEMENTARES) - HORISTA | SEDI - SERVIÇOS DIVERSOS |  | H | 1,0 | 0,04 | 0.04
Insumo da Composição |  | 00037370 | SINAPI | ALIMENTACAO - HORISTA (ENCARGOS COMPLEMENTARES) (COLETADO CAIXA) | Outros |  | H | 1,0 | 2,15 | 2.15
Insumo da Composição |  | 00037372 | SINAPI | EXAMES - HORISTA (ENCARGOS COMPLEMENTARES) (COLETADO CAIXA) | Outros |  | H | 1,0 | 0,37 | 0.37
Insumo da Composição |  | 00004095 | SINAPI | MOTORISTA DE CARRO DE PASSEIO | Mão de Obra |  | H | 1,0 | 11,19 | 11.19
Insumo da Composição |  | 00037373 | SINAPI | SEGURO - HORISTA (ENCARGOS COMPLEMENTARES) (COLETADO CAIXA) | Taxas |  | H | 1,0 | 0,02 | 0.02
Insumo da Composição |  | 00037371 | SINAPI | TRANSPORTE - HORISTA (ENCARGOS COMPLEMENTARES) (COLETADO CAIXA) | Serviços |  | H | 1,0 | 0,60 | 0.6
[5 empty] | M.O sem L.S. => | 5,14 | L.S. => | 6,09 | M.O com L.S. => | 11,23
[5 empty] | Valor do BDI => | 3,52 | Valor com BDI => |  | 17,89
| Item | Código | Banco | Descrição | Tipo |  | Und | Quant. | Valor Unit | Total
Composição |  | 88294 | SINAPI | OPERADOR DE ESCAVADEIRA COM ENCARGOS COMPLEMENTARES | SEDI - SERVIÇOS DIVERSOS |  | H | 1 | 18,93 | 18,93
Composição Auxiliar |  | 88237 | SINAPI | EPI (ENCARGOS COMPLEMENTARES) - HORISTA | SEDI - SERVIÇOS DIVERSOS |  | H | 1,0 | 0,98 | 0.98
Composição Auxiliar |  | 95357 | SINAPI | CURSO DE CAPACITAÇÃO PARA OPERADOR DE ESCAVADEIRA (ENCARGOS COMPLEMENTARES) - HORISTA | SEDI - SERVIÇOS DIVERSOS |  | H | 1,0 | 0,13 | 0.13
Insumo da Composição |  | 00037370 | SINAPI | ALIMENTACAO - HORISTA (ENCARGOS COMPLEMENTARES) (COLETADO CAIXA) | Outros |  | H | 1,0 | 2,15 | 2.15
Insumo da Composição |  | 00037372 | SINAPI | EXAMES - HORISTA (ENCARGOS COMPLEMENTARES) (COLETADO CAIXA) | Outros |  | H | 1,0 | 0,37 | 0.37
Insumo da Composição |  | 00004234 | SINAPI | OPERADOR DE ESCAVADEIRA | Mão de Obra |  | H | 1,0 | 14,68 | 14.68
Insumo da Composição |  | 00037373 | SINAPI | SEGURO - HORISTA (ENCARGOS COMPLEMENTARES) (COLETADO CAIXA) | Taxas |  | H | 1,0 | 0,02 | 0.02
Insumo da Composição |  | 00037371 | SINAPI | TRANSPORTE - HORISTA (ENCARGOS COMPLEMENTARES) (COLETADO CAIXA) | Serviços |  | H | 1,0 | 0,60 | 0.6
[5 empty] | M.O sem L.S. => | 6,78 | L.S. => | 8,03 | M.O com L.S. => | 14,81
[5 empty] | Valor do BDI => | 4,63 | Valor com BDI => |  | 23,56
| Item | Código | Banco | Descrição | Tipo |  | Und | Quant. | Valor Unit | Total
Composição |  | 88295 | SINAPI | OPERADOR DE GUINCHO COM ENCARGOS COMPLEMENTARES | SEDI - SERVIÇOS DIVERSOS |  | H | 1 | 14,80 | 14,80
Composição Auxiliar |  | 88237 | SINAPI | EPI (ENCARGOS COMPLEMENTARES) - HORISTA | SEDI - SERVIÇOS DIVERSOS |  | H | 1,0 | 0,98 | 0.98
Composição Auxiliar |  | 95358 | SINAPI | CURSO DE CAPACITAÇÃO PARA OPERADOR DE GUINCHO (ENCARGOS COMPLEMENTARES) - HORISTA | SEDI - SERVIÇOS DIVERSOS |  | H | 1,0 | 0,13 | 0.13
Insumo da Composição |  | 00037370 | SINAPI | ALIMENTACAO - HORISTA (ENCARGOS COMPLEMENTARES) (COLETADO CAIXA) | Outros |  | H | 1,0 | 2,15 | 2.15
Insumo da Composição |  | 00037372 | SINAPI | EXAMES - HORISTA (ENCARGOS COMPLEMENTARES) (COLETADO CAIXA) | Outros |  | H | 1,0 | 0,37 | 0.37
Insumo da Composição |  | 00004253 | SINAPI | OPERADOR DE GUINCHO | Mão de Obra |  | H | 1,0 | 10,55 | 10.55
Insumo da Composição |  | 00037373 | SINAPI | SEGURO - HORISTA (ENCARGOS COMPLEMENTARES) (COLETADO CAIXA) | Taxas |  | H | 1,0 | 0,02 | 0.02
Insumo da Composição |  | 00037371 | SINAPI | TRANSPORTE - HORISTA (ENCARGOS COMPLEMENTARES) (COLETADO CAIXA) | Serviços |  | H | 1,0 | 0,60 | 0.6
[5 empty] | M.O sem L.S. => | 4,89 | L.S. => | 5,79 | M.O com L.S. => | 10,68
[5 empty] | Valor do BDI => | 3,62 | Valor com BDI => |  | 18,42
| Item | Código | Banco | Descrição | Tipo |  | Und | Quant. | Valor Unit | Total
Composição |  | 88297 | SINAPI | OPERADOR DE MÁQUINAS E EQUIPAMENTOS COM ENCARGOS COMPLEMENTARES | SEDI - SERVIÇOS DIVERSOS |  | H | 1 | 15,41 | 15,41
Composição Auxiliar |  | 88237 | SINAPI | EPI (ENCARGOS COMPLEMENTARES) - HORISTA | SEDI - SERVIÇOS DIVERSOS |  | H | 1,0 | 0,98 | 0.98
Composição Auxiliar |  | 95360 | SINAPI | CURSO DE CAPACITAÇÃO PARA OPERADOR DE MÁQUINAS E EQUIPAMENTOS (ENCARGOS COMPLEMENTARES) - HORISTA | SEDI - SERVIÇOS DIVERSOS |  | H | 1,0 | 0,10 | 0.1
Insumo da Composição |  | 00037370 | SINAPI | ALIMENTACAO - HORISTA (ENCARGOS COMPLEMENTARES) (COLETADO CAIXA) | Outros |  | H | 1,0 | 2,15 | 2.15
Insumo da Composição |  | 00037372 | SINAPI | EXAMES - HORISTA (ENCARGOS COMPLEMENTARES) (COLETADO CAIXA) | Outros |  | H | 1,0 | 0,37 | 0.37
Insumo da Composição |  | 00004230 | SINAPI | OPERADOR DE MAQUINAS E TRATORES DIVERSOS (TERRAPLANAGEM) | Mão de Obra |  | H | 1,0 | 11,19 | 11.19
Insumo da Composição |  | 00037373 | SINAPI | SEGURO - HORISTA (ENCARGOS COMPLEMENTARES) (COLETADO CAIXA) | Taxas |  | H | 1,0 | 0,02 | 0.02
Insumo da Composição |  | 00037371 | SINAPI | TRANSPORTE - HORISTA (ENCARGOS COMPLEMENTARES) (COLETADO CAIXA) | Serviços |  | H | 1,0 | 0,60 | 0.6
[5 empty] | M.O sem L.S. => | 5,17 | L.S. => | 6,12 | M.O com L.S. => | 11,29
[5 empty] | Valor do BDI => | 3,77 | Valor com BDI => |  | 19,18
| Item | Código | Banco | Descrição | Tipo |  | Und | Quant. | Valor Unit | Total
Composição |  | 90455 | SINAPI | PASSANTE TIPO TUBO DE DIÂMETRO MAIOR QUE 75 MM, FIXADO EM LAJE. AF_05/2015 | INHI - INSTALAÇÕES HIDROS SANITÁRIAS |  | UN | 1 | 4,45 | 4,45
Composição Auxiliar |  | 88248 | SINAPI | AUXILIAR DE ENCANADOR OU BOMBEIRO HIDRÁULICO COM ENCARGOS COMPLEMENTARES | SEDI - SERVIÇOS DIVERSOS |  | H | 0,023 | 15,46 | 0.35
Composição Auxiliar |  | 88267 | SINAPI | ENCANADOR OU BOMBEIRO HIDRÁULICO COM ENCARGOS COMPLEMENTARES | SEDI - SERVIÇOS DIVERSOS |  | H | 0,147 | 19,97 | 2.93
Insumo da Composição |  | 00000337 | SINAPI | ARAME RECOZIDO 18 BWG, 1,25 MM (0,01 KG/M) | Material |  | KG | 0,006 | 8,62 | 0.05
Insumo da Composição |  | 00009836 | SINAPI | TUBO PVC SERIE NORMAL, DN 100 MM, PARA ESGOTO PREDIAL (NBR 5688) | Material |  | M | 0,15 | 7,49 | 1.12
[5 empty] | M.O sem L.S. => | 1,15 | L.S. => | 1,36 | M.O com L.S. => | 2,51
[5 empty] | Valor do BDI => | 1,09 | Valor com BDI => |  | 5,54
| Item | Código | Banco | Descrição | Tipo |  | Und | Quant. | Valor Unit | Total
Composição |  | 90454 | SINAPI | PASSANTE TIPO TUBO DE DIÂMETRO MAIORES QUE 40 MM E MENORES OU IGUAIS A 75 MM, FIXADO EM LAJE. AF_05/2015 | INHI - INSTALAÇÕES HIDROS SANITÁRIAS |  | UN | 1 | 3,27 | 3,27
Composição Auxiliar |  | 88248 | SINAPI | AUXILIAR DE ENCANADOR OU BOMBEIRO HIDRÁULICO COM ENCARGOS COMPLEMENTARES | SEDI - SERVIÇOS DIVERSOS |  | H | 0,016 | 15,46 | 0.24
Composição Auxiliar |  | 88267 | SINAPI | ENCANADOR OU BOMBEIRO HIDRÁULICO COM ENCARGOS COMPLEMENTARES | SEDI - SERVIÇOS DIVERSOS |  | H | 0,101 | 19,97 | 2.01
Insumo da Composição |  | 00000337 | SINAPI | ARAME RECOZIDO 18 BWG, 1,25 MM (0,01 KG/M) | Material |  | KG | 0,005 | 8,62 | 0.04
Insumo da Composição |  | 00009837 | SINAPI | TUBO PVC SERIE NORMAL, DN 75 MM, PARA ESGOTO PREDIAL (NBR 5688) | Material |  | M | 0,15 | 6,59 | 0.98
[5 empty] | M.O sem L.S. => | 0,79 | L.S. => | 0,93 | M.O com L.S. => | 1,72
[5 empty] | Valor do BDI => | 0,80 | Valor com BDI => |  | 4,07
| Item | Código | Banco | Descrição | Tipo |  | Und | Quant. | Valor Unit | Total
Composição |  | 90453 | SINAPI | PASSANTE TIPO TUBO DE DIÂMETRO MENOR OU IGUAL A 40 MM, FIXADO EM LAJE. AF_05/2015 | INHI - INSTALAÇÕES HIDROS SANITÁRIAS |  | UN | 1 | 1,92 | 1,92
Composição Auxiliar |  | 88248 | SINAPI | AUXILIAR DE ENCANADOR OU BOMBEIRO HIDRÁULICO COM ENCARGOS COMPLEMENTARES | SEDI - SERVIÇOS DIVERSOS |  | H | 0,01 | 15,46 | 0.15
Composição Auxiliar |  | 88267 | SINAPI | ENCANADOR OU BOMBEIRO HIDRÁULICO COM ENCARGOS COMPLEMENTARES | SEDI - SERVIÇOS DIVERSOS |  | H | 0,066 | 19,97 | 1.31
Insumo da Composição |  | 00000337 | SINAPI | ARAME RECOZIDO 18 BWG, 1,25 MM (0,01 KG/M) | Material |  | KG | 0,005 | 8,62 | 0.04
Insumo da Composição |  | 00009835 | SINAPI | TUBO PVC SERIE NORMAL, DN 40 MM, PARA ESGOTO PREDIAL (NBR 5688) | Material |  | M | 0,15 | 2,83 | 0.42
[5 empty] | M.O sem L.S. => | 0,51 | L.S. => | 0,60 | M.O com L.S. => | 1,11
[5 empty] | Valor do BDI => | 0,47 | Valor com BDI => |  | 2,39
| Item | Código | Banco | Descrição | Tipo |  | Und | Quant. | Valor Unit | Total
Composição |  | 88309 | SINAPI | PEDREIRO COM ENCARGOS COMPLEMENTARES | SEDI - SERVIÇOS DIVERSOS |  | H | 1 | 19,49 | 19,49
Composição Auxiliar |  | 88236 | SINAPI | FERRAMENTAS (ENCARGOS COMPLEMENTARES) - HORISTA | SEDI - SERVIÇOS DIVERSOS |  | H | 1,0 | 0,44 | 0.44
Composição Auxiliar |  | 88237 | SINAPI | EPI (ENCARGOS COMPLEMENTARES) - HORISTA | SEDI - SERVIÇOS DIVERSOS |  | H | 1,0 | 0,98 | 0.98
Composição Auxiliar |  | 95371 | SINAPI | CURSO DE CAPACITAÇÃO PARA PEDREIRO (ENCARGOS COMPLEMENTARES) - HORISTA | SEDI - SERVIÇOS DIVERSOS |  | H | 1,0 | 0,25 | 0.25
Insumo da Composição |  | 00037370 | SINAPI | ALIMENTACAO - HORISTA (ENCARGOS COMPLEMENTARES) (COLETADO CAIXA) | Outros |  | H | 1,0 | 2,15 | 2.15
Insumo da Composição |  | 00037372 | SINAPI | EXAMES - HORISTA (ENCARGOS COMPLEMENTARES) (COLETADO CAIXA) | Outros |  | H | 1,0 | 0,37 | 0.37
Insumo da Composição |  | 00004750 | SINAPI | PEDREIRO | Mão de Obra |  | H | 1,0 | 14,68 | 14.68
Insumo da Composição |  | 00037373 | SINAPI | SEGURO - HORISTA (ENCARGOS COMPLEMENTARES) (COLETADO CAIXA) | Taxas |  | H | 1,0 | 0,02 | 0.02
Insumo da Composição |  | 00037371 | SINAPI | TRANSPORTE - HORISTA (ENCARGOS COMPLEMENTARES) (COLETADO CAIXA) | Serviços |  | H | 1,0 | 0,60 | 0.6
[5 empty] | M.O sem L.S. => | 6,83 | L.S. => | 8,10 | M.O com L.S. => | 14,93
[5 empty] | Valor do BDI => | 4,77 | Valor com BDI => |  | 24,26
| Item | Código | Banco | Descrição | Tipo |  | Und | Quant. | Valor Unit | Total
Composição |  | 88310 | SINAPI | PINTOR COM ENCARGOS COMPLEMENTARES | SEDI - SERVIÇOS DIVERSOS |  | H | 1 | 19,41 | 19,41
Composição Auxiliar |  | 88236 | SINAPI | FERRAMENTAS (ENCARGOS COMPLEMENTARES) - HORISTA | SEDI - SERVIÇOS DIVERSOS |  | H | 1,0 | 0,44 | 0.44
Composição Auxiliar |  | 88237 | SINAPI | EPI (ENCARGOS COMPLEMENTARES) - HORISTA | SEDI - SERVIÇOS DIVERSOS |  | H | 1,0 | 0,98 | 0.98
Composição Auxiliar |  | 95372 | SINAPI | CURSO DE CAPACITAÇÃO PARA PINTOR (ENCARGOS COMPLEMENTARES) - HORISTA | SEDI - SERVIÇOS DIVERSOS |  | H | 1,0 | 0,17 | 0.17
Insumo da Composição |  | 00037370 | SINAPI | ALIMENTACAO - HORISTA (ENCARGOS COMPLEMENTARES) (COLETADO CAIXA) | Outros |  | H | 1,0 | 2,15 | 2.15
Insumo da Composição |  | 00037372 | SINAPI | EXAMES - HORISTA (ENCARGOS COMPLEMENTARES) (COLETADO CAIXA) | Outros |  | H | 1,0 | 0,37 | 0.37
Insumo da Composição |  | 00004783 | SINAPI | PINTOR | Mão de Obra |  | H | 1,0 | 14,68 | 14.68
Insumo da Composição |  | 00037373 | SINAPI | SEGURO - HORISTA (ENCARGOS COMPLEMENTARES) (COLETADO CAIXA) | Taxas |  | H | 1,0 | 0,02 | 0.02
Insumo da Composição |  | 00037371 | SINAPI | TRANSPORTE - HORISTA (ENCARGOS COMPLEMENTARES) (COLETADO CAIXA) | Serviços |  | H | 1,0 | 0,60 | 0.6
[5 empty] | M.O sem L.S. => | 6,79 | L.S. => | 8,06 | M.O com L.S. => | 14,85
[5 empty] | Valor do BDI => | 4,75 | Valor com BDI => |  | 24,16
| Item | Código | Banco | Descrição | Tipo |  | Und | Quant. | Valor Unit | Total
Composição |  | 90443 | SINAPI | RASGO EM ALVENARIA PARA RAMAIS/ DISTRIBUIÇÃO COM DIAMETROS MENORES OU IGUAIS A 40 MM. AF_05/2015 | INHI - INSTALAÇÕES HIDROS SANITÁRIAS |  | M | 1 | 10,04 | 10,04
Composição Auxiliar |  | 88248 | SINAPI | AUXILIAR DE ENCANADOR OU BOMBEIRO HIDRÁULICO COM ENCARGOS COMPLEMENTARES | SEDI - SERVIÇOS DIVERSOS |  | H | 0,07 | 15,46 | 1.08
Composição Auxiliar |  | 88267 | SINAPI | ENCANADOR OU BOMBEIRO HIDRÁULICO COM ENCARGOS COMPLEMENTARES | SEDI - SERVIÇOS DIVERSOS |  | H | 0,449 | 19,97 | 8.96
[5 empty] | M.O sem L.S. => | 3,51 | L.S. => | 4,16 | M.O com L.S. => | 7,67
[5 empty] | Valor do BDI => | 2,45 | Valor com BDI => |  | 12,49
| Item | Código | Banco | Descrição | Tipo |  | Und | Quant. | Valor Unit | Total
Composição |  | 91222 | SINAPI | RASGO EM ALVENARIA PARA RAMAIS/ DISTRIBUIÇÃO COM DIÂMETROS MAIORES QUE 40 MM E MENORES OU IGUAIS A 75 MM. AF_05/2015 | INHI - INSTALAÇÕES HIDROS SANITÁRIAS |  | M | 1 | 10,81 | 10,81
Composição Auxiliar |  | 88248 | SINAPI | AUXILIAR DE ENCANADOR OU BOMBEIRO HIDRÁULICO COM ENCARGOS COMPLEMENTARES | SEDI - SERVIÇOS DIVERSOS |  | H | 0,076 | 15,46 | 1.17
Composição Auxiliar |  | 88267 | SINAPI | ENCANADOR OU BOMBEIRO HIDRÁULICO COM ENCARGOS COMPLEMENTARES | SEDI - SERVIÇOS DIVERSOS |  | H | 0,483 | 19,97 | 9.64
[5 empty] | M.O sem L.S. => | 3,78 | L.S. => | 4,48 | M.O com L.S. => | 8,26
[5 empty] | Valor do BDI => | 2,64 | Valor com BDI => |  | 13,45
| Item | Código | Banco | Descrição | Tipo |  | Und | Quant. | Valor Unit | Total
Composição |  | 93382 | SINAPI | REATERRO MANUAL DE VALAS COM COMPACTAÇÃO MECANIZADA. AF_04/2016 | MOVT - MOVIMENTO DE TERRA |  | m³ | 1 | 20,87 | 20,87
Composição Auxiliar |  | 88316 | SINAPI | SERVENTE COM ENCARGOS COMPLEMENTARES | SEDI - SERVIÇOS DIVERSOS |  | H | 0,65 | 15,66 | 10.17
Composição Auxiliar |  | 91533 | SINAPI | COMPACTADOR DE SOLOS DE PERCUSSÃO (SOQUETE) COM MOTOR A GASOLINA 4 TEMPOS, POTÊNCIA 4 CV - CHP DIURNO. AF_08/2015 | CHOR - CUSTOS HORÁRIOS DE MÁQUINAS E EQUIPAMENTOS |  | CHP | 0,274 | 19,52 | 5.34
Composição Auxiliar |  | 91534 | SINAPI | COMPACTADOR DE SOLOS DE PERCUSSÃO (SOQUETE) COM MOTOR A GASOLINA 4 TEMPOS, POTÊNCIA 4 CV - CHI DIURNO. AF_08/2015 | CHOR - CUSTOS HORÁRIOS DE MÁQUINAS E EQUIPAMENTOS |  | CHI | 0,254 | 16,21 | 4.11
Composição Auxiliar |  | 95606 | SINAPI | UMIDIFICAÇÃO DE MATERIAL PARA VALAS COM CAMINHÃO PIPA 10000L. AF_11/2016 | MOVT - MOVIMENTO DE TERRA |  | m³ | 1,0 | 1,25 | 1.25
[5 empty] | M.O sem L.S. => | 6,11 | L.S. => | 7,24 | M.O com L.S. => | 13,35
[5 empty] | Valor do BDI => | 5,11 | Valor com BDI => |  | 25,98
| Item | Código | Banco | Descrição | Tipo |  | Und | Quant. | Valor Unit | Total
Composição |  | 5679 | SINAPI | RETROESCAVADEIRA SOBRE RODAS COM CARREGADEIRA, TRAÇÃO 4X4, POTÊNCIA LÍQ. 88 HP, CAÇAMBA CARREG. CAP. MÍN. 1 M3, CAÇAMBA RETRO CAP. 0,26 M3, PESO OPERACIONAL MÍN. 6.674 KG, PROFUNDIDADE ESCAVAÇÃO MÁX. 4,37 M - CHI DIURNO. AF_06/2014 | CHOR - CUSTOS HORÁRIOS DE MÁQUINAS E EQUIPAMENTOS |  | CHI | 1 | 36,07 | 36,07
Composição Auxiliar |  | 88294 | SINAPI | OPERADOR DE ESCAVADEIRA COM ENCARGOS COMPLEMENTARES | SEDI - SERVIÇOS DIVERSOS |  | H | 1,0 | 18,93 | 18.93
Composição Auxiliar |  | 88857 | SINAPI | RETROESCAVADEIRA SOBRE RODAS COM CARREGADEIRA, TRAÇÃO 4X4, POTÊNCIA LÍQ. 88 HP, CAÇAMBA CARREG. CAP. MÍN. 1 M3, CAÇAMBA RETRO CAP. 0,26 M3, PESO OPERACIONAL MÍN. 6.674 KG, PROFUNDIDADE ESCAVAÇÃO MÁX. 4,37 M - DEPRECIAÇÃO. AF_06/2014 | CHOR - CUSTOS HORÁRIOS DE MÁQUINAS E EQUIPAMENTOS |  | H | 1,0 | 13,64 | 13.64
Composição Auxiliar |  | 88858 | SINAPI | RETROESCAVADEIRA SOBRE RODAS COM CARREGADEIRA, TRAÇÃO 4X4, POTÊNCIA LÍQ. 88 HP, CAÇAMBA CARREG. CAP. MÍN. 1 M3, CAÇAMBA RETRO CAP. 0,26 M3, PESO OPERACIONAL MÍN. 6.674 KG, PROFUNDIDADE ESCAVAÇÃO MÁX. 4,37 M - JUROS. AF_06/2014 | CHOR - CUSTOS HORÁRIOS DE MÁQUINAS E EQUIPAMENTOS |  | H | 1,0 | 3,50 | 3.5
[5 empty] | M.O sem L.S. => | 6,78 | L.S. => | 8,03 | M.O com L.S. => | 14,81
[5 empty] | Valor do BDI => | 8,83 | Valor com BDI => |  | 44,90
| Item | Código | Banco | Descrição | Tipo |  | Und | Quant. | Valor Unit | Total
Composição |  | 5678 | SINAPI | RETROESCAVADEIRA SOBRE RODAS COM CARREGADEIRA, TRAÇÃO 4X4, POTÊNCIA LÍQ. 88 HP, CAÇAMBA CARREG. CAP. MÍN. 1 M3, CAÇAMBA RETRO CAP. 0,26 M3, PESO OPERACIONAL MÍN. 6.674 KG, PROFUNDIDADE ESCAVAÇÃO MÁX. 4,37 M - CHP DIURNO. AF_06/2014 | CHOR - CUSTOS HORÁRIOS DE MÁQUINAS E EQUIPAMENTOS |  | CHP | 1 | 101,16 | 101,16
Composição Auxiliar |  | 88294 | SINAPI | OPERADOR DE ESCAVADEIRA COM ENCARGOS COMPLEMENTARES | SEDI - SERVIÇOS DIVERSOS |  | H | 1,0 | 18,93 | 18.93
Composição Auxiliar |  | 5664 | SINAPI | RETROESCAVADEIRA SOBRE RODAS COM CARREGADEIRA, TRAÇÃO 4X4, POTÊNCIA LÍQ. 88 HP, CAÇAMBA CARREG. CAP. MÍN. 1 M3, CAÇAMBA RETRO CAP. 0,26 M3, PESO OPERACIONAL MÍN. 6.674 KG, PROFUNDIDADE ESCAVAÇÃO MÁX. 4,37 M - MANUTENÇÃO. AF_06/2014 | CHOR - CUSTOS HORÁRIOS DE MÁQUINAS E EQUIPAMENTOS |  | H | 1,0 | 17,05 | 17.05
Composição Auxiliar |  | 53786 | SINAPI | RETROESCAVADEIRA SOBRE RODAS COM CARREGADEIRA, TRAÇÃO 4X4, POTÊNCIA LÍQ. 88 HP, CAÇAMBA CARREG. CAP. MÍN. 1 M3, CAÇAMBA RETRO CAP. 0,26 M3, PESO OPERACIONAL MÍN. 6.674 KG, PROFUNDIDADE ESCAVAÇÃO MÁX. 4,37 M - MATERIAIS NA OPERAÇÃO. AF_06/2014 | CHOR - CUSTOS HORÁRIOS DE MÁQUINAS E EQUIPAMENTOS |  | H | 1,0 | 48,04 | 48.04
Composição Auxiliar |  | 88857 | SINAPI | RETROESCAVADEIRA SOBRE RODAS COM CARREGADEIRA, TRAÇÃO 4X4, POTÊNCIA LÍQ. 88 HP, CAÇAMBA CARREG. CAP. MÍN. 1 M3, CAÇAMBA RETRO CAP. 0,26 M3, PESO OPERACIONAL MÍN. 6.674 KG, PROFUNDIDADE ESCAVAÇÃO MÁX. 4,37 M - DEPRECIAÇÃO. AF_06/2014 | CHOR - CUSTOS HORÁRIOS DE MÁQUINAS E EQUIPAMENTOS |  | H | 1,0 | 13,64 | 13.64
Composição Auxiliar |  | 88858 | SINAPI | RETROESCAVADEIRA SOBRE RODAS COM CARREGADEIRA, TRAÇÃO 4X4, POTÊNCIA LÍQ. 88 HP, CAÇAMBA CARREG. CAP. MÍN. 1 M3, CAÇAMBA RETRO CAP. 0,26 M3, PESO OPERACIONAL MÍN. 6.674 KG, PROFUNDIDADE ESCAVAÇÃO MÁX. 4,37 M - JUROS. AF_06/2014 | CHOR - CUSTOS HORÁRIOS DE MÁQUINAS E EQUIPAMENTOS |  | H | 1,0 | 3,50 | 3.5
[5 empty] | M.O sem L.S. => | 6,78 | L.S. => | 8,03 | M.O com L.S. => | 14,81
[5 empty] | Valor do BDI => | 24,78 | Valor com BDI => |  | 125,94
| Item | Código | Banco | Descrição | Tipo |  | Und | Quant. | Valor Unit | Total
Composição |  | 88857 | SINAPI | RETROESCAVADEIRA SOBRE RODAS COM CARREGADEIRA, TRAÇÃO 4X4, POTÊNCIA LÍQ. 88 HP, CAÇAMBA CARREG. CAP. MÍN. 1 M3, CAÇAMBA RETRO CAP. 0,26 M3, PESO OPERACIONAL MÍN. 6.674 KG, PROFUNDIDADE ESCAVAÇÃO MÁX. 4,37 M - DEPRECIAÇÃO. AF_06/2014 | CHOR - CUSTOS HORÁRIOS DE MÁQUINAS E EQUIPAMENTOS |  | H | 1 | 13,64 | 13,64
Insumo da Composição |  | 00036531 | SINAPI | RETROESCAVADEIRA SOBRE RODAS COM CARREGADEIRA, TRACAO 4 X 4, POTENCIA LIQUIDA 88 HP, PESO OPERACIONAL MINIMO DE 6674 KG, CAPACIDADE DA CARREGADEIRA DE 1,00 M3 E DA RETROESCAVADEIRA MINIMA DE 0,26 M3, PROFUNDIDADE DE ESCAVACAO MAXIMA DE 4,37 M | Equipamento |  | UN | 0,000056 | 243.597,54 | 13.64
[5 empty] | M.O sem L.S. => | 0,00 | L.S. => | 0,00 | M.O com L.S. => | 0,00
[5 empty] | Valor do BDI => | 3,34 | Valor com BDI => |  | 16,98
| Item | Código | Banco | Descrição | Tipo |  | Und | Quant. | Valor Unit | Total
Composição |  | 88858 | SINAPI | RETROESCAVADEIRA SOBRE RODAS COM CARREGADEIRA, TRAÇÃO 4X4, POTÊNCIA LÍQ. 88 HP, CAÇAMBA CARREG. CAP. MÍN. 1 M3, CAÇAMBA RETRO CAP. 0,26 M3, PESO OPERACIONAL MÍN. 6.674 KG, PROFUNDIDADE ESCAVAÇÃO MÁX. 4,37 M - JUROS. AF_06/2014 | CHOR - CUSTOS HORÁRIOS DE MÁQUINAS E EQUIPAMENTOS |  | H | 1 | 3,50 | 3,50
Insumo da Composição |  | 00036531 | SINAPI | RETROESCAVADEIRA SOBRE RODAS COM CARREGADEIRA, TRACAO 4 X 4, POTENCIA LIQUIDA 88 HP, PESO OPERACIONAL MINIMO DE 6674 KG, CAPACIDADE DA CARREGADEIRA DE 1,00 M3 E DA RETROESCAVADEIRA MINIMA DE 0,26 M3, PROFUNDIDADE DE ESCAVACAO MAXIMA DE 4,37 M | Equipamento |  | UN | 0,0000144 | 243.597,54 | 3.5
[5 empty] | M.O sem L.S. => | 0,00 | L.S. => | 0,00 | M.O com L.S. => | 0,00
[5 empty] | Valor do BDI => | 0,85 | Valor com BDI => |  | 4,35
| Item | Código | Banco | Descrição | Tipo |  | Und | Quant. | Valor Unit | Total
Composição |  | 5664 | SINAPI | RETROESCAVADEIRA SOBRE RODAS COM CARREGADEIRA, TRAÇÃO 4X4, POTÊNCIA LÍQ. 88 HP, CAÇAMBA CARREG. CAP. MÍN. 1 M3, CAÇAMBA RETRO CAP. 0,26 M3, PESO OPERACIONAL MÍN. 6.674 KG, PROFUNDIDADE ESCAVAÇÃO MÁX. 4,37 M - MANUTENÇÃO. AF_06/2014 | CHOR - CUSTOS HORÁRIOS DE MÁQUINAS E EQUIPAMENTOS |  | H | 1 | 17,05 | 17,05
Insumo da Composição |  | 00036531 | SINAPI | RETROESCAVADEIRA SOBRE RODAS COM CARREGADEIRA, TRACAO 4 X 4, POTENCIA LIQUIDA 88 HP, PESO OPERACIONAL MINIMO DE 6674 KG, CAPACIDADE DA CARREGADEIRA DE 1,00 M3 E DA RETROESCAVADEIRA MINIMA DE 0,26 M3, PROFUNDIDADE DE ESCAVACAO MAXIMA DE 4,37 M | Equipamento |  | UN | 0,00007000000000000000 | 243.597,54 | 17.05
[5 empty] | M.O sem L.S. => | 0,00 | L.S. => | 0,00 | M.O com L.S. => | 0,00
[5 empty] | Valor do BDI => | 4,17 | Valor com BDI => |  | 21,22
| Item | Código | Banco | Descrição | Tipo |  | Und | Quant. | Valor Unit | Total
Composição |  | 53786 | SINAPI | RETROESCAVADEIRA SOBRE RODAS COM CARREGADEIRA, TRAÇÃO 4X4, POTÊNCIA LÍQ. 88 HP, CAÇAMBA CARREG. CAP. MÍN. 1 M3, CAÇAMBA RETRO CAP. 0,26 M3, PESO OPERACIONAL MÍN. 6.674 KG, PROFUNDIDADE ESCAVAÇÃO MÁX. 4,37 M - MATERIAIS NA OPERAÇÃO. AF_06/2014 | CHOR - CUSTOS HORÁRIOS DE MÁQUINAS E EQUIPAMENTOS |  | H | 1 | 48,04 | 48,04
Insumo da Composição |  | 00004221 | SINAPI | OLEO DIESEL COMBUSTIVEL COMUM | Material |  | L | 12,35 | 3,89 | 48.04
[5 empty] | M.O sem L.S. => | 0,00 | L.S. => | 0,00 | M.O com L.S. => | 0,00
[5 empty] | Valor do BDI => | 11,76 | Valor com BDI => |  | 59,80
| Item | Código | Banco | Descrição | Tipo |  | Und | Quant. | Valor Unit | Total
Composição |  | 91693 | SINAPI | SERRA CIRCULAR DE BANCADA COM MOTOR ELÉTRICO POTÊNCIA DE 5HP, COM COIFA PARA DISCO 10" - CHI DIURNO. AF_08/2015 | CHOR - CUSTOS HORÁRIOS DE MÁQUINAS E EQUIPAMENTOS |  | CHI | 1 | 15,47 | 15,47
Composição Auxiliar |  | 88297 | SINAPI | OPERADOR DE MÁQUINAS E EQUIPAMENTOS COM ENCARGOS COMPLEMENTARES | SEDI - SERVIÇOS DIVERSOS |  | H | 1,0 | 15,41 | 15.41
Composição Auxiliar |  | 91688 | SINAPI | SERRA CIRCULAR DE BANCADA COM MOTOR ELÉTRICO POTÊNCIA DE 5HP, COM COIFA PARA DISCO 10" - DEPRECIAÇÃO. AF_08/2015 | CHOR - CUSTOS HORÁRIOS DE MÁQUINAS E EQUIPAMENTOS |  | H | 1,0 | 0,05 | 0.05
Composição Auxiliar |  | 91689 | SINAPI | SERRA CIRCULAR DE BANCADA COM MOTOR ELÉTRICO POTÊNCIA DE 5HP, COM COIFA PARA DISCO 10" - JUROS. AF_08/2015 | CHOR - CUSTOS HORÁRIOS DE MÁQUINAS E EQUIPAMENTOS |  | H | 1,0 | 0,01 | 0.01
[5 empty] | M.O sem L.S. => | 5,17 | L.S. => | 6,12 | M.O com L.S. => | 11,29
[5 empty] | Valor do BDI => | 3,79 | Valor com BDI => |  | 19,26
| Item | Código | Banco | Descrição | Tipo |  | Und | Quant. | Valor Unit | Total
Composição |  | 91692 | SINAPI | SERRA CIRCULAR DE BANCADA COM MOTOR ELÉTRICO POTÊNCIA DE 5HP, COM COIFA PARA DISCO 10" - CHP DIURNO. AF_08/2015 | CHOR - CUSTOS HORÁRIOS DE MÁQUINAS E EQUIPAMENTOS |  | CHP | 1 | 16,99 | 16,99
Composição Auxiliar |  | 88297 | SINAPI | OPERADOR DE MÁQUINAS E EQUIPAMENTOS COM ENCARGOS COMPLEMENTARES | SEDI - SERVIÇOS DIVERSOS |  | H | 1,0 | 15,41 | 15.41
Composição Auxiliar |  | 91688 | SINAPI | SERRA CIRCULAR DE BANCADA COM MOTOR ELÉTRICO POTÊNCIA DE 5HP, COM COIFA PARA DISCO 10" - DEPRECIAÇÃO. AF_08/2015 | CHOR - CUSTOS HORÁRIOS DE MÁQUINAS E EQUIPAMENTOS |  | H | 1,0 | 0,05 | 0.05
Composição Auxiliar |  | 91689 | SINAPI | SERRA CIRCULAR DE BANCADA COM MOTOR ELÉTRICO POTÊNCIA DE 5HP, COM COIFA PARA DISCO 10" - JUROS. AF_08/2015 | CHOR - CUSTOS HORÁRIOS DE MÁQUINAS E EQUIPAMENTOS |  | H | 1,0 | 0,01 | 0.01
Composição Auxiliar |  | 91690 | SINAPI | SERRA CIRCULAR DE BANCADA COM MOTOR ELÉTRICO POTÊNCIA DE 5HP, COM COIFA PARA DISCO 10" - MANUTENÇÃO. AF_08/2015 | CHOR - CUSTOS HORÁRIOS DE MÁQUINAS E EQUIPAMENTOS |  | H | 1,0 | 0,04 | 0.04
Composição Auxiliar |  | 91691 | SINAPI | SERRA CIRCULAR DE BANCADA COM MOTOR ELÉTRICO POTÊNCIA DE 5HP, COM COIFA PARA DISCO 10" - MATERIAIS NA OPERAÇÃO. AF_08/2015 | CHOR - CUSTOS HORÁRIOS DE MÁQUINAS E EQUIPAMENTOS |  | H | 1,0 | 1,48 | 1.48
[5 empty] | M.O sem L.S. => | 5,17 | L.S. => | 6,12 | M.O com L.S. => | 11,29
[5 empty] | Valor do BDI => | 4,16 | Valor com BDI => |  | 21,15
| Item | Código | Banco | Descrição | Tipo |  | Und | Quant. | Valor Unit | Total
Composição |  | 91688 | SINAPI | SERRA CIRCULAR DE BANCADA COM MOTOR ELÉTRICO POTÊNCIA DE 5HP, COM COIFA PARA DISCO 10" - DEPRECIAÇÃO. AF_08/2015 | CHOR - CUSTOS HORÁRIOS DE MÁQUINAS E EQUIPAMENTOS |  | H | 1 | 0,05 | 0,05
Insumo da Composição |  | 00014618 | SINAPI | SERRA CIRCULAR DE BANCADA COM MOTOR ELETRICO, POTENCIA DE *1600* W, PARA DISCO DE DIAMETRO DE 10" (250 MM) | Material |  | UN | 0,000072 | 801,26 | 0.05
[5 empty] | M.O sem L.S. => | 0,00 | L.S. => | 0,00 | M.O com L.S. => | 0,00
[5 empty] | Valor do BDI => | 0,01 | Valor com BDI => |  | 0,06
| Item | Código | Banco | Descrição | Tipo |  | Und | Quant. | Valor Unit | Total
Composição |  | 91689 | SINAPI | SERRA CIRCULAR DE BANCADA COM MOTOR ELÉTRICO POTÊNCIA DE 5HP, COM COIFA PARA DISCO 10" - JUROS. AF_08/2015 | CHOR - CUSTOS HORÁRIOS DE MÁQUINAS E EQUIPAMENTOS |  | H | 1 | 0,01 | 0,01
Insumo da Composição |  | 00014618 | SINAPI | SERRA CIRCULAR DE BANCADA COM MOTOR ELETRICO, POTENCIA DE *1600* W, PARA DISCO DE DIAMETRO DE 10" (250 MM) | Material |  | UN | 0,0000144 | 801,26 | 0.01
[5 empty] | M.O sem L.S. => | 0,00 | L.S. => | 0,00 | M.O com L.S. => | 0,00
[5 empty] | Valor do BDI => | 0,00 | Valor com BDI => |  | 0,01
| Item | Código | Banco | Descrição | Tipo |  | Und | Quant. | Valor Unit | Total
Composição |  | 91690 | SINAPI | SERRA CIRCULAR DE BANCADA COM MOTOR ELÉTRICO POTÊNCIA DE 5HP, COM COIFA PARA DISCO 10" - MANUTENÇÃO. AF_08/2015 | CHOR - CUSTOS HORÁRIOS DE MÁQUINAS E EQUIPAMENTOS |  | H | 1 | 0,04 | 0,04
Insumo da Composição |  | 00014618 | SINAPI | SERRA CIRCULAR DE BANCADA COM MOTOR ELETRICO, POTENCIA DE *1600* W, PARA DISCO DE DIAMETRO DE 10" (250 MM) | Material |  | UN | 0,00005 | 801,26 | 0.04
[5 empty] | M.O sem L.S. => | 0,00 | L.S. => | 0,00 | M.O com L.S. => | 0,00
[5 empty] | Valor do BDI => | 0,00 | Valor com BDI => |  | 0,04
| Item | Código | Banco | Descrição | Tipo |  | Und | Quant. | Valor Unit | Total
Composição |  | 91691 | SINAPI | SERRA CIRCULAR DE BANCADA COM MOTOR ELÉTRICO POTÊNCIA DE 5HP, COM COIFA PARA DISCO 10" - MATERIAIS NA OPERAÇÃO. AF_08/2015 | CHOR - CUSTOS HORÁRIOS DE MÁQUINAS E EQUIPAMENTOS |  | H | 1 | 1,48 | 1,48
Insumo da Composição |  | 00002705 | SINAPI | ENERGIA ELETRICA ATE 2000 KWH INDUSTRIAL, SEM DEMANDA | Material |  | KW/H | 3,17 | 0,47 | 1.48
[5 empty] | M.O sem L.S. => | 0,00 | L.S. => | 0,00 | M.O com L.S. => | 0,00
[5 empty] | Valor do BDI => | 0,36 | Valor com BDI => |  | 1,84
| Item | Código | Banco | Descrição | Tipo |  | Und | Quant. | Valor Unit | Total
Composição |  | 88315 | SINAPI | SERRALHEIRO COM ENCARGOS COMPLEMENTARES | SEDI - SERVIÇOS DIVERSOS |  | H | 1 | 19,37 | 19,37
Composição Auxiliar |  | 88236 | SINAPI | FERRAMENTAS (ENCARGOS COMPLEMENTARES) - HORISTA | SEDI - SERVIÇOS DIVERSOS |  | H | 1,0 | 0,44 | 0.44
Composição Auxiliar |  | 88237 | SINAPI | EPI (ENCARGOS COMPLEMENTARES) - HORISTA | SEDI - SERVIÇOS DIVERSOS |  | H | 1,0 | 0,98 | 0.98
Composição Auxiliar |  | 95377 | SINAPI | CURSO DE CAPACITAÇÃO PARA SERRALHEIRO (ENCARGOS COMPLEMENTARES) - HORISTA | SEDI - SERVIÇOS DIVERSOS |  | H | 1,0 | 0,13 | 0.13
Insumo da Composição |  | 00037370 | SINAPI | ALIMENTACAO - HORISTA (ENCARGOS COMPLEMENTARES) (COLETADO CAIXA) | Outros |  | H | 1,0 | 2,15 | 2.15
Insumo da Composição |  | 00037372 | SINAPI | EXAMES - HORISTA (ENCARGOS COMPLEMENTARES) (COLETADO CAIXA) | Outros |  | H | 1,0 | 0,37 | 0.37
Insumo da Composição |  | 00037373 | SINAPI | SEGURO - HORISTA (ENCARGOS COMPLEMENTARES) (COLETADO CAIXA) | Taxas |  | H | 1,0 | 0,02 | 0.02
Insumo da Composição |  | 00006110 | SINAPI | SERRALHEIRO | Mão de Obra |  | H | 1,0 | 14,68 | 14.68
Insumo da Composição |  | 00037371 | SINAPI | TRANSPORTE - HORISTA (ENCARGOS COMPLEMENTARES) (COLETADO CAIXA) | Serviços |  | H | 1,0 | 0,60 | 0.6
[5 empty] | M.O sem L.S. => | 6,78 | L.S. => | 8,03 | M.O com L.S. => | 14,81
[5 empty] | Valor do BDI => | 4,74 | Valor com BDI => |  | 24,11
| Item | Código | Banco | Descrição | Tipo |  | Und | Quant. | Valor Unit | Total
Composição |  | 88316 | SINAPI | SERVENTE COM ENCARGOS COMPLEMENTARES | SEDI - SERVIÇOS DIVERSOS |  | H | 1 | 15,66 | 15,66
Composição Auxiliar |  | 88236 | SINAPI | FERRAMENTAS (ENCARGOS COMPLEMENTARES) - HORISTA | SEDI - SERVIÇOS DIVERSOS |  | H | 1,0 | 0,44 | 0.44
Composição Auxiliar |  | 88237 | SINAPI | EPI (ENCARGOS COMPLEMENTARES) - HORISTA | SEDI - SERVIÇOS DIVERSOS |  | H | 1,0 | 0,98 | 0.98
Composição Auxiliar |  | 95378 | SINAPI | CURSO DE CAPACITAÇÃO PARA SERVENTE (ENCARGOS COMPLEMENTARES) - HORISTA | SEDI - SERVIÇOS DIVERSOS |  | H | 1,0 | 0,18 | 0.18
Insumo da Composição |  | 00037370 | SINAPI | ALIMENTACAO - HORISTA (ENCARGOS COMPLEMENTARES) (COLETADO CAIXA) | Outros |  | H | 1,0 | 2,15 | 2.15
Insumo da Composição |  | 00037372 | SINAPI | EXAMES - HORISTA (ENCARGOS COMPLEMENTARES) (COLETADO CAIXA) | Outros |  | H | 1,0 | 0,37 | 0.37
Insumo da Composição |  | 00037373 | SINAPI | SEGURO - HORISTA (ENCARGOS COMPLEMENTARES) (COLETADO CAIXA) | Taxas |  | H | 1,0 | 0,02 | 0.02
Insumo da Composição |  | 00006111 | SINAPI | SERVENTE DE OBRAS | Mão de Obra |  | H | 1,0 | 10,92 | 10.92
Insumo da Composição |  | 00037371 | SINAPI | TRANSPORTE - HORISTA (ENCARGOS COMPLEMENTARES) (COLETADO CAIXA) | Serviços |  | H | 1,0 | 0,60 | 0.6
[5 empty] | M.O sem L.S. => | 5,08 | L.S. => | 6,02 | M.O com L.S. => | 11,10
[5 empty] | Valor do BDI => | 3,83 | Valor com BDI => |  | 19,49
| Item | Código | Banco | Descrição | Tipo |  | Und | Quant. | Valor Unit | Total
Composição |  | 6391 | SINAPI | SOLDA TOPO DESCENDENTE CHANFRADA ESPESSURA=1/4" CHAPA/PERFIL/TUBO ACO COM CONVERSOR DIESEL. | SEDI - SERVIÇOS DIVERSOS |  | M | 1 | 127,84 | 127,84
Composição Auxiliar |  | 88317 | SINAPI | SOLDADOR COM ENCARGOS COMPLEMENTARES | SEDI - SERVIÇOS DIVERSOS |  | H | 3,0 | 19,37 | 58.11
Composição Auxiliar |  | 83765 | SINAPI | GRUPO DE SOLDAGEM COM GERADOR A DIESEL 60 CV PARA SOLDA ELÉTRICA, SOBRE 04 RODAS, COM MOTOR 4 CILINDROS 600 A - CHP DIURNO. AF_02/2016 | CHOR - CUSTOS HORÁRIOS DE MÁQUINAS E EQUIPAMENTOS |  | CHP | 0,5 | 66,74 | 33.37
Composição Auxiliar |  | 83766 | SINAPI | GRUPO DE SOLDAGEM COM GERADOR A DIESEL 60 CV PARA SOLDA ELÉTRICA, SOBRE 04 RODAS, COM MOTOR 4 CILINDROS 600 A - CHI DIURNO. AF_02/2016 | CHOR - CUSTOS HORÁRIOS DE MÁQUINAS E EQUIPAMENTOS |  | CHI | 1,0 | 27,51 | 27.51
Insumo da Composição |  | 00010999 | SINAPI | ELETRODO REVESTIDO AWS - E6013, DIAMETRO IGUAL A 4,00 MM | Material |  | KG | 0,8 | 11,07 | 8.85
[5 empty] | M.O sem L.S. => | 30,49 | L.S. => | 36,15 | M.O com L.S. => | 66,64
[5 empty] | Valor do BDI => | 31,32 | Valor com BDI => |  | 159,16
| Item | Código | Banco | Descrição | Tipo |  | Und | Quant. | Valor Unit | Total
Composição |  | 88317 | SINAPI | SOLDADOR COM ENCARGOS COMPLEMENTARES | SEDI - SERVIÇOS DIVERSOS |  | H | 1 | 19,37 | 19,37
Composição Auxiliar |  | 88236 | SINAPI | FERRAMENTAS (ENCARGOS COMPLEMENTARES) - HORISTA | SEDI - SERVIÇOS DIVERSOS |  | H | 1,0 | 0,44 | 0.44
Composição Auxiliar |  | 88237 | SINAPI | EPI (ENCARGOS COMPLEMENTARES) - HORISTA | SEDI - SERVIÇOS DIVERSOS |  | H | 1,0 | 0,98 | 0.98
Composição Auxiliar |  | 95379 | SINAPI | CURSO DE CAPACITAÇÃO PARA SOLDADOR (ENCARGOS COMPLEMENTARES) - HORISTA | SEDI - SERVIÇOS DIVERSOS |  | H | 1,0 | 0,13 | 0.13
Insumo da Composição |  | 00037370 | SINAPI | ALIMENTACAO - HORISTA (ENCARGOS COMPLEMENTARES) (COLETADO CAIXA) | Outros |  | H | 1,0 | 2,15 | 2.15
Insumo da Composição |  | 00037372 | SINAPI | EXAMES - HORISTA (ENCARGOS COMPLEMENTARES) (COLETADO CAIXA) | Outros |  | H | 1,0 | 0,37 | 0.37
Insumo da Composição |  | 00037373 | SINAPI | SEGURO - HORISTA (ENCARGOS COMPLEMENTARES) (COLETADO CAIXA) | Taxas |  | H | 1,0 | 0,02 | 0.02
Insumo da Composição |  | 00006160 | SINAPI | SOLDADOR | Mão de Obra |  | H | 1,0 | 14,68 | 14.68
Insumo da Composição |  | 00037371 | SINAPI | TRANSPORTE - HORISTA (ENCARGOS COMPLEMENTARES) (COLETADO CAIXA) | Serviços |  | H | 1,0 | 0,60 | 0.6
[5 empty] | M.O sem L.S. => | 6,78 | L.S. => | 8,03 | M.O com L.S. => | 14,81
[5 empty] | Valor do BDI => | 4,74 | Valor com BDI => |  | 24,11
| Item | Código | Banco | Descrição | Tipo |  | Und | Quant. | Valor Unit | Total
Composição |  | 91946 | SINAPI | SUPORTE PARAFUSADO COM PLACA DE ENCAIXE 4" X 2" MÉDIO (1,30 M DO PISO) PARA PONTO ELÉTRICO - FORNECIMENTO E INSTALAÇÃO. AF_12/2015 | INEL - INSTALAÇÃO ELÉTRICA/ELETRIFICAÇÃO E ILUMINAÇÃO EXTERNA |  | UN | 1 | 5,05 | 5,05
Composição Auxiliar |  | 88264 | SINAPI | ELETRICISTA COM ENCARGOS COMPLEMENTARES | SEDI - SERVIÇOS DIVERSOS |  | H | 0,124 | 20,20 | 2.5
Insumo da Composição |  | 00038094 | SINAPI | ESPELHO / PLACA DE 3 POSTOS 4" X 2", PARA INSTALACAO DE TOMADAS E INTERRUPTORES | Material |  | UN | 1,0 | 1,68 | 1.68
Insumo da Composição |  | 00038099 | SINAPI | SUPORTE DE FIXACAO PARA ESPELHO / PLACA 4" X 2", PARA 3 MODULOS, PARA INSTALACAO DE TOMADAS E INTERRUPTORES (SOMENTE SUPORTE) | Material |  | UN | 1,0 | 0,87 | 0.87
[5 empty] | M.O sem L.S. => | 0,88 | L.S. => | 1,05 | M.O com L.S. => | 1,93
[5 empty] | Valor do BDI => | 1,23 | Valor com BDI => |  | 6,28
| Item | Código | Banco | Descrição | Tipo |  | Und | Quant. | Valor Unit | Total
Composição |  | 89796 | SINAPI | TE, PVC, SERIE NORMAL, ESGOTO PREDIAL, DN 100 X 100 MM, JUNTA ELÁSTICA, FORNECIDO E INSTALADO EM RAMAL DE DESCARGA OU RAMAL DE ESGOTO SANITÁRIO. AF_12/2014 | INHI - INSTALAÇÕES HIDROS SANITÁRIAS |  | UN | 1 | 28,27 | 28,27
Composição Auxiliar |  | 88248 | SINAPI | AUXILIAR DE ENCANADOR OU BOMBEIRO HIDRÁULICO COM ENCARGOS COMPLEMENTARES | SEDI - SERVIÇOS DIVERSOS |  | H | 0,33 | 15,46 | 5.1
Composição Auxiliar |  | 88267 | SINAPI | ENCANADOR OU BOMBEIRO HIDRÁULICO COM ENCARGOS COMPLEMENTARES | SEDI - SERVIÇOS DIVERSOS |  | H | 0,33 | 19,97 | 6.59
Insumo da Composição |  | 00000301 | SINAPI | ANEL BORRACHA PARA TUBO ESGOTO PREDIAL, DN 100 MM (NBR 5688) | Material |  | UN | 2,0 | 1,70 | 3.4
Insumo da Composição |  | 00020078 | SINAPI | PASTA LUBRIFICANTE PARA TUBOS E CONEXOES COM JUNTA ELASTICA (USO EM PVC, ACO, POLIETILENO E OUTROS) ( DE *400* G) | Material |  | UN | 0,092 | 18,19 | 1.67
Insumo da Composição |  | 00007091 | SINAPI | TE SANITARIO, PVC, DN 100 X 100 MM, SERIE NORMAL, PARA ESGOTO PREDIAL | Material |  | UN | 1,0 | 11,51 | 11.51
[5 empty] | M.O sem L.S. => | 3,97 | L.S. => | 4,70 | M.O com L.S. => | 8,67
[5 empty] | Valor do BDI => | 6,92 | Valor com BDI => |  | 35,19
| Item | Código | Banco | Descrição | Tipo |  | Und | Quant. | Valor Unit | Total
Composição |  | 89829 | SINAPI | TE, PVC, SERIE NORMAL, ESGOTO PREDIAL, DN 75 X 75 MM, JUNTA ELÁSTICA, FORNECIDO E INSTALADO EM PRUMADA DE ESGOTO SANITÁRIO OU VENTILAÇÃO. AF_12/2014 | INHI - INSTALAÇÕES HIDROS SANITÁRIAS |  | UN | 1 | 17,78 | 17,78
Composição Auxiliar |  | 88248 | SINAPI | AUXILIAR DE ENCANADOR OU BOMBEIRO HIDRÁULICO COM ENCARGOS COMPLEMENTARES | SEDI - SERVIÇOS DIVERSOS |  | H | 0,11 | 15,46 | 1.7
Composição Auxiliar |  | 88267 | SINAPI | ENCANADOR OU BOMBEIRO HIDRÁULICO COM ENCARGOS COMPLEMENTARES | SEDI - SERVIÇOS DIVERSOS |  | H | 0,11 | 19,97 | 2.19
Insumo da Composição |  | 00000297 | SINAPI | ANEL BORRACHA PARA TUBO ESGOTO PREDIAL DN 75 MM (NBR 5688) | Material |  | UN | 2,0 | 1,35 | 2.7
Insumo da Composição |  | 00020078 | SINAPI | PASTA LUBRIFICANTE PARA TUBOS E CONEXOES COM JUNTA ELASTICA (USO EM PVC, ACO, POLIETILENO E OUTROS) ( DE *400* G) | Material |  | UN | 0,06 | 18,19 | 1.09
Insumo da Composição |  | 00011658 | SINAPI | TE SANITARIO, PVC, DN 75 X 75 MM, SERIE NORMAL PARA ESGOTO PREDIAL | Material |  | UN | 1,0 | 10,10 | 10.1
[5 empty] | M.O sem L.S. => | 1,32 | L.S. => | 1,56 | M.O com L.S. => | 2,88
[5 empty] | Valor do BDI => | 4,35 | Valor com BDI => |  | 22,13
| Item | Código | Banco | Descrição | Tipo |  | Und | Quant. | Valor Unit | Total
Composição |  | 89786 | SINAPI | TE, PVC, SERIE NORMAL, ESGOTO PREDIAL, DN 75 X 75 MM, JUNTA ELÁSTICA, FORNECIDO E INSTALADO EM RAMAL DE DESCARGA OU RAMAL DE ESGOTO SANITÁRIO. AF_12/2014 | INHI - INSTALAÇÕES HIDROS SANITÁRIAS |  | UN | 1 | 22,74 | 22,74
Composição Auxiliar |  | 88248 | SINAPI | AUXILIAR DE ENCANADOR OU BOMBEIRO HIDRÁULICO COM ENCARGOS COMPLEMENTARES | SEDI - SERVIÇOS DIVERSOS |  | H | 0,25 | 15,46 | 3.86
Composição Auxiliar |  | 88267 | SINAPI | ENCANADOR OU BOMBEIRO HIDRÁULICO COM ENCARGOS COMPLEMENTARES | SEDI - SERVIÇOS DIVERSOS |  | H | 0,25 | 19,97 | 4.99
Insumo da Composição |  | 00000297 | SINAPI | ANEL BORRACHA PARA TUBO ESGOTO PREDIAL DN 75 MM (NBR 5688) | Material |  | UN | 2,0 | 1,35 | 2.7
Insumo da Composição |  | 00020078 | SINAPI | PASTA LUBRIFICANTE PARA TUBOS E CONEXOES COM JUNTA ELASTICA (USO EM PVC, ACO, POLIETILENO E OUTROS) ( DE *400* G) | Material |  | UN | 0,06 | 18,19 | 1.09
Insumo da Composição |  | 00011658 | SINAPI | TE SANITARIO, PVC, DN 75 X 75 MM, SERIE NORMAL PARA ESGOTO PREDIAL | Material |  | UN | 1,0 | 10,10 | 10.1
[5 empty] | M.O sem L.S. => | 3,01 | L.S. => | 3,56 | M.O com L.S. => | 6,57
[5 empty] | Valor do BDI => | 5,57 | Valor com BDI => |  | 28,31
| Item | Código | Banco | Descrição | Tipo |  | Und | Quant. | Valor Unit | Total
Composição |  | 88323 | SINAPI | TELHADISTA COM ENCARGOS COMPLEMENTARES | SEDI - SERVIÇOS DIVERSOS |  | H | 1 | 20,72 | 20,72
Composição Auxiliar |  | 88236 | SINAPI | FERRAMENTAS (ENCARGOS COMPLEMENTARES) - HORISTA | SEDI - SERVIÇOS DIVERSOS |  | H | 1,0 | 0,44 | 0.44
Composição Auxiliar |  | 88237 | SINAPI | EPI (ENCARGOS COMPLEMENTARES) - HORISTA | SEDI - SERVIÇOS DIVERSOS |  | H | 1,0 | 0,98 | 0.98
Composição Auxiliar |  | 95385 | SINAPI | CURSO DE CAPACITAÇÃO PARA TELHADISTA (ENCARGOS COMPLEMENTARES) - HORISTA | SEDI - SERVIÇOS DIVERSOS |  | H | 1,0 | 0,14 | 0.14
Insumo da Composição |  | 00037370 | SINAPI | ALIMENTACAO - HORISTA (ENCARGOS COMPLEMENTARES) (COLETADO CAIXA) | Outros |  | H | 1,0 | 2,15 | 2.15
Insumo da Composição |  | 00037372 | SINAPI | EXAMES - HORISTA (ENCARGOS COMPLEMENTARES) (COLETADO CAIXA) | Outros |  | H | 1,0 | 0,37 | 0.37
Insumo da Composição |  | 00037373 | SINAPI | SEGURO - HORISTA (ENCARGOS COMPLEMENTARES) (COLETADO CAIXA) | Taxas |  | H | 1,0 | 0,02 | 0.02
Insumo da Composição |  | 00012869 | SINAPI | TELHADOR | Mão de Obra |  | H | 1,0 | 16,02 | 16.02
Insumo da Composição |  | 00037371 | SINAPI | TRANSPORTE - HORISTA (ENCARGOS COMPLEMENTARES) (COLETADO CAIXA) | Serviços |  | H | 1,0 | 0,60 | 0.6
[5 empty] | M.O sem L.S. => | 7,39 | L.S. => | 8,77 | M.O com L.S. => | 16,16
[5 empty] | Valor do BDI => | 5,07 | Valor com BDI => |  | 25,79
| Item | Código | Banco | Descrição | Tipo |  | Und | Quant. | Valor Unit | Total
Composição |  | 92002 | SINAPI | TOMADA MÉDIA DE EMBUTIR (2 MÓDULOS), 2P+T 10 A, SEM SUPORTE E SEM PLACA - FORNECIMENTO E INSTALAÇÃO. AF_12/2015 | INEL - INSTALAÇÃO ELÉTRICA/ELETRIFICAÇÃO E ILUMINAÇÃO EXTERNA |  | UN | 1 | 28,85 | 28,85
Composição Auxiliar |  | 88247 | SINAPI | AUXILIAR DE ELETRICISTA COM ENCARGOS COMPLEMENTARES | SEDI - SERVIÇOS DIVERSOS |  | H | 0,555 | 15,54 | 8.62
Composição Auxiliar |  | 88264 | SINAPI | ELETRICISTA COM ENCARGOS COMPLEMENTARES | SEDI - SERVIÇOS DIVERSOS |  | H | 0,555 | 20,20 | 11.21
Insumo da Composição |  | 00038101 | SINAPI | TOMADA 2P+T 10A, 250V (APENAS MODULO) | Material |  | UN | 2,0 | 4,51 | 9.02
[5 empty] | M.O sem L.S. => | 6,76 | L.S. => | 8,01 | M.O com L.S. => | 14,77
[5 empty] | Valor do BDI => | 7,06 | Valor com BDI => |  | 35,91
| Item | Código | Banco | Descrição | Tipo |  | Und | Quant. | Valor Unit | Total
Composição |  | 92003 | SINAPI | TOMADA MÉDIA DE EMBUTIR (2 MÓDULOS), 2P+T 20 A, SEM SUPORTE E SEM PLACA - FORNECIMENTO E INSTALAÇÃO. AF_12/2015 | INEL - INSTALAÇÃO ELÉTRICA/ELETRIFICAÇÃO E ILUMINAÇÃO EXTERNA |  | UN | 1 | 31,37 | 31,37
Composição Auxiliar |  | 88247 | SINAPI | AUXILIAR DE ELETRICISTA COM ENCARGOS COMPLEMENTARES | SEDI - SERVIÇOS DIVERSOS |  | H | 0,555 | 15,54 | 8.62
Composição Auxiliar |  | 88264 | SINAPI | ELETRICISTA COM ENCARGOS COMPLEMENTARES | SEDI - SERVIÇOS DIVERSOS |  | H | 0,555 | 20,20 | 11.21
Insumo da Composição |  | 00038102 | SINAPI | TOMADA 2P+T 20A, 250V (APENAS MODULO) | Material |  | UN | 2,0 | 5,77 | 11.54
[5 empty] | M.O sem L.S. => | 6,76 | L.S. => | 8,01 | M.O com L.S. => | 14,77
[5 empty] | Valor do BDI => | 7,68 | Valor com BDI => |  | 39,05
| Item | Código | Banco | Descrição | Tipo |  | Und | Quant. | Valor Unit | Total
Composição |  | 89800 | SINAPI | TUBO PVC, SERIE NORMAL, ESGOTO PREDIAL, DN 100 MM, FORNECIDO E INSTALADO EM PRUMADA DE ESGOTO SANITÁRIO OU VENTILAÇÃO. AF_12/2014 | INHI - INSTALAÇÕES HIDROS SANITÁRIAS |  | M | 1 | 15,00 | 15,00
Composição Auxiliar |  | 88248 | SINAPI | AUXILIAR DE ENCANADOR OU BOMBEIRO HIDRÁULICO COM ENCARGOS COMPLEMENTARES | SEDI - SERVIÇOS DIVERSOS |  | H | 0,16 | 15,46 | 2.47
Composição Auxiliar |  | 88267 | SINAPI | ENCANADOR OU BOMBEIRO HIDRÁULICO COM ENCARGOS COMPLEMENTARES | SEDI - SERVIÇOS DIVERSOS |  | H | 0,16 | 19,97 | 3.19
Insumo da Composição |  | 00000122 | SINAPI | ADESIVO PLASTICO PARA PVC, FRASCO COM 850 GR | Material |  | UN | 0,0117 | 49,68 | 0.58
Insumo da Composição |  | 00038383 | SINAPI | LIXA D'AGUA EM FOLHA, GRAO 100 | Material |  | UN | 0,053 | 1,64 | 0.08
Insumo da Composição |  | 00020083 | SINAPI | SOLUCAO LIMPADORA PARA PVC, FRASCO COM 1000 CM3 | Material |  | UN | 0,0191 | 43,14 | 0.82
Insumo da Composição |  | 00009836 | SINAPI | TUBO PVC SERIE NORMAL, DN 100 MM, PARA ESGOTO PREDIAL (NBR 5688) | Material |  | M | 1,05 | 7,49 | 7.86
[5 empty] | M.O sem L.S. => | 1,92 | L.S. => | 2,28 | M.O com L.S. => | 4,20
[5 empty] | Valor do BDI => | 3,67 | Valor com BDI => |  | 18,67
| Item | Código | Banco | Descrição | Tipo |  | Und | Quant. | Valor Unit | Total
Composição |  | 89714 | SINAPI | TUBO PVC, SERIE NORMAL, ESGOTO PREDIAL, DN 100 MM, FORNECIDO E INSTALADO EM RAMAL DE DESCARGA OU RAMAL DE ESGOTO SANITÁRIO. AF_12/2014 | INHI - INSTALAÇÕES HIDROS SANITÁRIAS |  | M | 1 | 38,82 | 38,82
Composição Auxiliar |  | 88248 | SINAPI | AUXILIAR DE ENCANADOR OU BOMBEIRO HIDRÁULICO COM ENCARGOS COMPLEMENTARES | SEDI - SERVIÇOS DIVERSOS |  | H | 0,74 | 15,46 | 11.44
Composição Auxiliar |  | 88267 | SINAPI | ENCANADOR OU BOMBEIRO HIDRÁULICO COM ENCARGOS COMPLEMENTARES | SEDI - SERVIÇOS DIVERSOS |  | H | 0,74 | 19,97 | 14.77
Insumo da Composição |  | 00000122 | SINAPI | ADESIVO PLASTICO PARA PVC, FRASCO COM 850 GR | Material |  | UN | 0,0363 | 49,68 | 1.8
Insumo da Composição |  | 00038383 | SINAPI | LIXA D'AGUA EM FOLHA, GRAO 100 | Material |  | UN | 0,247 | 1,64 | 0.4
Insumo da Composição |  | 00020083 | SINAPI | SOLUCAO LIMPADORA PARA PVC, FRASCO COM 1000 CM3 | Material |  | UN | 0,0593 | 43,14 | 2.55
Insumo da Composição |  | 00009836 | SINAPI | TUBO PVC SERIE NORMAL, DN 100 MM, PARA ESGOTO PREDIAL (NBR 5688) | Material |  | M | 1,05 | 7,49 | 7.86
[5 empty] | M.O sem L.S. => | 8,90 | L.S. => | 10,56 | M.O com L.S. => | 19,46
[5 empty] | Valor do BDI => | 9,51 | Valor com BDI => |  | 48,33
| Item | Código | Banco | Descrição | Tipo |  | Und | Quant. | Valor Unit | Total
Composição |  | 89848 | SINAPI | TUBO PVC, SERIE NORMAL, ESGOTO PREDIAL, DN 100 MM, FORNECIDO E INSTALADO EM SUBCOLETOR AÉREO DE ESGOTO SANITÁRIO. AF_12/2014 | INHI - INSTALAÇÕES HIDROS SANITÁRIAS |  | M | 1 | 19,21 | 19,21
Composição Auxiliar |  | 88248 | SINAPI | AUXILIAR DE ENCANADOR OU BOMBEIRO HIDRÁULICO COM ENCARGOS COMPLEMENTARES | SEDI - SERVIÇOS DIVERSOS |  | H | 0,27 | 15,46 | 4.17
Composição Auxiliar |  | 88267 | SINAPI | ENCANADOR OU BOMBEIRO HIDRÁULICO COM ENCARGOS COMPLEMENTARES | SEDI - SERVIÇOS DIVERSOS |  | H | 0,27 | 19,97 | 5.39
Insumo da Composição |  | 00000122 | SINAPI | ADESIVO PLASTICO PARA PVC, FRASCO COM 850 GR | Material |  | UN | 0,0138 | 49,68 | 0.68
Insumo da Composição |  | 00038383 | SINAPI | LIXA D'AGUA EM FOLHA, GRAO 100 | Material |  | UN | 0,09 | 1,64 | 0.14
Insumo da Composição |  | 00020083 | SINAPI | SOLUCAO LIMPADORA PARA PVC, FRASCO COM 1000 CM3 | Material |  | UN | 0,0225 | 43,14 | 0.97
Insumo da Composição |  | 00009836 | SINAPI | TUBO PVC SERIE NORMAL, DN 100 MM, PARA ESGOTO PREDIAL (NBR 5688) | Material |  | M | 1,05 | 7,49 | 7.86
[5 empty] | M.O sem L.S. => | 3,25 | L.S. => | 3,85 | M.O com L.S. => | 7,10
[5 empty] | Valor do BDI => | 4,70 | Valor com BDI => |  | 23,91
| Item | Código | Banco | Descrição | Tipo |  | Und | Quant. | Valor Unit | Total
Composição |  | 89711 | SINAPI | TUBO PVC, SERIE NORMAL, ESGOTO PREDIAL, DN 40 MM, FORNECIDO E INSTALADO EM RAMAL DE DESCARGA OU RAMAL DE ESGOTO SANITÁRIO. AF_12/2014 | INHI - INSTALAÇÕES HIDROS SANITÁRIAS |  | M | 1 | 13,75 | 13,75
Composição Auxiliar |  | 88248 | SINAPI | AUXILIAR DE ENCANADOR OU BOMBEIRO HIDRÁULICO COM ENCARGOS COMPLEMENTARES | SEDI - SERVIÇOS DIVERSOS |  | H | 0,3 | 15,46 | 4.63
Composição Auxiliar |  | 88267 | SINAPI | ENCANADOR OU BOMBEIRO HIDRÁULICO COM ENCARGOS COMPLEMENTARES | SEDI - SERVIÇOS DIVERSOS |  | H | 0,3 | 19,97 | 5.99
Insumo da Composição |  | 00038383 | SINAPI | LIXA D'AGUA EM FOLHA, GRAO 100 | Material |  | UN | 0,1 | 1,64 | 0.16
Insumo da Composição |  | 00009835 | SINAPI | TUBO PVC SERIE NORMAL, DN 40 MM, PARA ESGOTO PREDIAL (NBR 5688) | Material |  | M | 1,05 | 2,83 | 2.97
[5 empty] | M.O sem L.S. => | 3,61 | L.S. => | 4,28 | M.O com L.S. => | 7,89
[5 empty] | Valor do BDI => | 3,36 | Valor com BDI => |  | 17,11
| Item | Código | Banco | Descrição | Tipo |  | Und | Quant. | Valor Unit | Total
Composição |  | 89712 | SINAPI | TUBO PVC, SERIE NORMAL, ESGOTO PREDIAL, DN 50 MM, FORNECIDO E INSTALADO EM RAMAL DE DESCARGA OU RAMAL DE ESGOTO SANITÁRIO. AF_12/2014 | INHI - INSTALAÇÕES HIDROS SANITÁRIAS |  | M | 1 | 19,99 | 19,99
Composição Auxiliar |  | 88248 | SINAPI | AUXILIAR DE ENCANADOR OU BOMBEIRO HIDRÁULICO COM ENCARGOS COMPLEMENTARES | SEDI - SERVIÇOS DIVERSOS |  | H | 0,38 | 15,46 | 5.87
Composição Auxiliar |  | 88267 | SINAPI | ENCANADOR OU BOMBEIRO HIDRÁULICO COM ENCARGOS COMPLEMENTARES | SEDI - SERVIÇOS DIVERSOS |  | H | 0,38 | 19,97 | 7.58
Insumo da Composição |  | 00000122 | SINAPI | ADESIVO PLASTICO PARA PVC, FRASCO COM 850 GR | Material |  | UN | 0,0108 | 49,68 | 0.53
Insumo da Composição |  | 00038383 | SINAPI | LIXA D'AGUA EM FOLHA, GRAO 100 | Material |  | UN | 0,127 | 1,64 | 0.2
Insumo da Composição |  | 00020083 | SINAPI | SOLUCAO LIMPADORA PARA PVC, FRASCO COM 1000 CM3 | Material |  | UN | 0,0163 | 43,14 | 0.7
Insumo da Composição |  | 00009838 | SINAPI | TUBO PVC SERIE NORMAL, DN 50 MM, PARA ESGOTO PREDIAL (NBR 5688) | Material |  | M | 1,05 | 4,87 | 5.11
[5 empty] | M.O sem L.S. => | 4,57 | L.S. => | 5,42 | M.O com L.S. => | 9,99
[5 empty] | Valor do BDI => | 4,89 | Valor com BDI => |  | 24,88
| Item | Código | Banco | Descrição | Tipo |  | Und | Quant. | Valor Unit | Total
Composição |  | 89799 | SINAPI | TUBO PVC, SERIE NORMAL, ESGOTO PREDIAL, DN 75 MM, FORNECIDO E INSTALADO EM PRUMADA DE ESGOTO SANITÁRIO OU VENTILAÇÃO. AF_12/2014 | INHI - INSTALAÇÕES HIDROS SANITÁRIAS |  | M | 1 | 11,78 | 11,78
Composição Auxiliar |  | 88248 | SINAPI | AUXILIAR DE ENCANADOR OU BOMBEIRO HIDRÁULICO COM ENCARGOS COMPLEMENTARES | SEDI - SERVIÇOS DIVERSOS |  | H | 0,11 | 15,46 | 1.7
Composição Auxiliar |  | 88267 | SINAPI | ENCANADOR OU BOMBEIRO HIDRÁULICO COM ENCARGOS COMPLEMENTARES | SEDI - SERVIÇOS DIVERSOS |  | H | 0,11 | 19,97 | 2.19
Insumo da Composição |  | 00000122 | SINAPI | ADESIVO PLASTICO PARA PVC, FRASCO COM 850 GR | Material |  | UN | 0,008 | 49,68 | 0.39
Insumo da Composição |  | 00038383 | SINAPI | LIXA D'AGUA EM FOLHA, GRAO 100 | Material |  | UN | 0,037 | 1,64 | 0.06
Insumo da Composição |  | 00020083 | SINAPI | SOLUCAO LIMPADORA PARA PVC, FRASCO COM 1000 CM3 | Material |  | UN | 0,0124 | 43,14 | 0.53
Insumo da Composição |  | 00009837 | SINAPI | TUBO PVC SERIE NORMAL, DN 75 MM, PARA ESGOTO PREDIAL (NBR 5688) | Material |  | M | 1,05 | 6,59 | 6.91
[5 empty] | M.O sem L.S. => | 1,32 | L.S. => | 1,56 | M.O com L.S. => | 2,88
[5 empty] | Valor do BDI => | 2,88 | Valor com BDI => |  | 14,66
| Item | Código | Banco | Descrição | Tipo |  | Und | Quant. | Valor Unit | Total
Composição |  | 89713 | SINAPI | TUBO PVC, SERIE NORMAL, ESGOTO PREDIAL, DN 75 MM, FORNECIDO E INSTALADO EM RAMAL DE DESCARGA OU RAMAL DE ESGOTO SANITÁRIO. AF_12/2014 | INHI - INSTALAÇÕES HIDROS SANITÁRIAS |  | M | 1 | 29,92 | 29,92
Composição Auxiliar |  | 88248 | SINAPI | AUXILIAR DE ENCANADOR OU BOMBEIRO HIDRÁULICO COM ENCARGOS COMPLEMENTARES | SEDI - SERVIÇOS DIVERSOS |  | H | 0,56 | 15,46 | 8.65
Composição Auxiliar |  | 88267 | SINAPI | ENCANADOR OU BOMBEIRO HIDRÁULICO COM ENCARGOS COMPLEMENTARES | SEDI - SERVIÇOS DIVERSOS |  | H | 0,56 | 19,97 | 11.18
Insumo da Composição |  | 00000122 | SINAPI | ADESIVO PLASTICO PARA PVC, FRASCO COM 850 GR | Material |  | UN | 0,0247 | 49,68 | 1.22
Insumo da Composição |  | 00038383 | SINAPI | LIXA D'AGUA EM FOLHA, GRAO 100 | Material |  | UN | 0,187 | 1,64 | 0.3
Insumo da Composição |  | 00020083 | SINAPI | SOLUCAO LIMPADORA PARA PVC, FRASCO COM 1000 CM3 | Material |  | UN | 0,0385 | 43,14 | 1.66
Insumo da Composição |  | 00009837 | SINAPI | TUBO PVC SERIE NORMAL, DN 75 MM, PARA ESGOTO PREDIAL (NBR 5688) | Material |  | M | 1,05 | 6,59 | 6.91
[5 empty] | M.O sem L.S. => | 6,73 | L.S. => | 7,99 | M.O com L.S. => | 14,72
[5 empty] | Valor do BDI => | 7,33 | Valor com BDI => |  | 37,25
| Item | Código | Banco | Descrição | Tipo |  | Und | Quant. | Valor Unit | Total
Composição |  | 89448 | SINAPI | TUBO, PVC, SOLDÁVEL, DN 40MM, INSTALADO EM PRUMADA DE ÁGUA - FORNECIMENTO E INSTALAÇÃO. AF_12/2014 | INHI - INSTALAÇÕES HIDROS SANITÁRIAS |  | M | 1 | 10,36 | 10,36
Composição Auxiliar |  | 88248 | SINAPI | AUXILIAR DE ENCANADOR OU BOMBEIRO HIDRÁULICO COM ENCARGOS COMPLEMENTARES | SEDI - SERVIÇOS DIVERSOS |  | H | 0,024 | 15,46 | 0.37
Composição Auxiliar |  | 88267 | SINAPI | ENCANADOR OU BOMBEIRO HIDRÁULICO COM ENCARGOS COMPLEMENTARES | SEDI - SERVIÇOS DIVERSOS |  | H | 0,024 | 19,97 | 0.47
Insumo da Composição |  | 00038383 | SINAPI | LIXA D'AGUA EM FOLHA, GRAO 100 | Material |  | UN | 0,008 | 1,64 | 0.01
Insumo da Composição |  | 00009874 | SINAPI | TUBO PVC, SOLDAVEL, DN 40 MM, AGUA FRIA (NBR-5648) | Material |  | M | 1,061 | 8,97 | 9.51
[5 empty] | M.O sem L.S. => | 0,28 | L.S. => | 0,34 | M.O com L.S. => | 0,62
[5 empty] | Valor do BDI => | 2,53 | Valor com BDI => |  | 12,89
| Item | Código | Banco | Descrição | Tipo |  | Und | Quant. | Valor Unit | Total
Composição |  | 89626 | SINAPI | TÊ DE REDUÇÃO, PVC, SOLDÁVEL, DN 50MM X 40MM, INSTALADO EM PRUMADA DE ÁGUA - FORNECIMENTO E INSTALAÇÃO. AF_12/2014 | INHI - INSTALAÇÕES HIDROS SANITÁRIAS |  | UN | 1 | 18,62 | 18,62
Composição Auxiliar |  | 88248 | SINAPI | AUXILIAR DE ENCANADOR OU BOMBEIRO HIDRÁULICO COM ENCARGOS COMPLEMENTARES | SEDI - SERVIÇOS DIVERSOS |  | H | 0,144 | 15,46 | 2.22
Composição Auxiliar |  | 88267 | SINAPI | ENCANADOR OU BOMBEIRO HIDRÁULICO COM ENCARGOS COMPLEMENTARES | SEDI - SERVIÇOS DIVERSOS |  | H | 0,144 | 19,97 | 2.87
Insumo da Composição |  | 00000122 | SINAPI | ADESIVO PLASTICO PARA PVC, FRASCO COM 850 GR | Material |  | UN | 0,026 | 49,68 | 1.29
Insumo da Composição |  | 00038383 | SINAPI | LIXA D'AGUA EM FOLHA, GRAO 100 | Material |  | UN | 0,036 | 1,64 | 0.05
Insumo da Composição |  | 00020083 | SINAPI | SOLUCAO LIMPADORA PARA PVC, FRASCO COM 1000 CM3 | Material |  | UN | 0,033 | 43,14 | 1.42
Insumo da Composição |  | 00007131 | SINAPI | TE DE REDUCAO, PVC, SOLDAVEL, 90 GRAUS, 50 MM X 40 MM, PARA AGUA FRIA PREDIAL | Material |  | UN | 1,0 | 10,77 | 10.77
[5 empty] | M.O sem L.S. => | 1,72 | L.S. => | 2,05 | M.O com L.S. => | 3,77
[5 empty] | Valor do BDI => | 4,56 | Valor com BDI => |  | 23,18
| Item | Código | Banco | Descrição | Tipo |  | Und | Quant. | Valor Unit | Total
Composição |  | 95606 | SINAPI | UMIDIFICAÇÃO DE MATERIAL PARA VALAS COM CAMINHÃO PIPA 10000L. AF_11/2016 | MOVT - MOVIMENTO DE TERRA |  | m³ | 1 | 1,25 | 1,25
Composição Auxiliar |  | 88316 | SINAPI | SERVENTE COM ENCARGOS COMPLEMENTARES | SEDI - SERVIÇOS DIVERSOS |  | H | 0,009 | 15,66 | 0.14
Composição Auxiliar |  | 5901 | SINAPI | CAMINHÃO PIPA 10.000 L TRUCADO, PESO BRUTO TOTAL 23.000 KG, CARGA ÚTIL MÁXIMA 15.935 KG, DISTÂNCIA ENTRE EIXOS 4,8 M, POTÊNCIA 230 CV, INCLUSIVE TANQUE DE AÇO PARA TRANSPORTE DE ÁGUA - CHP DIURNO. AF_06/2014 | CHOR - CUSTOS HORÁRIOS DE MÁQUINAS E EQUIPAMENTOS |  | CHP | 0,006 | 170,26 | 1.02
Composição Auxiliar |  | 5903 | SINAPI | CAMINHÃO PIPA 10.000 L TRUCADO, PESO BRUTO TOTAL 23.000 KG, CARGA ÚTIL MÁXIMA 15.935 KG, DISTÂNCIA ENTRE EIXOS 4,8 M, POTÊNCIA 230 CV, INCLUSIVE TANQUE DE AÇO PARA TRANSPORTE DE ÁGUA - CHI DIURNO. AF_06/2014 | CHOR - CUSTOS HORÁRIOS DE MÁQUINAS E EQUIPAMENTOS |  | CHI | 0,003 | 31,33 | 0.09
[5 empty] | M.O sem L.S. => | 0,09 | L.S. => | 0,10 | M.O com L.S. => | 0,19
[5 empty] | Valor do BDI => | 0,30 | Valor com BDI => |  | 1,55
| Item | Código | Banco | Descrição | Tipo |  | Und | Quant. | Valor Unit | Total
Composição |  | 89568 | SINAPI | UNIÃO, PVC, SOLDÁVEL, DN 40MM, INSTALADO EM PRUMADA DE ÁGUA - FORNECIMENTO E INSTALAÇÃO. AF_12/2014 | INHI - INSTALAÇÕES HIDROS SANITÁRIAS |  | UN | 1 | 26,66 | 26,66
Composição Auxiliar |  | 88248 | SINAPI | AUXILIAR DE ENCANADOR OU BOMBEIRO HIDRÁULICO COM ENCARGOS COMPLEMENTARES | SEDI - SERVIÇOS DIVERSOS |  | H | 0,059 | 15,46 | 0.91
Composição Auxiliar |  | 88267 | SINAPI | ENCANADOR OU BOMBEIRO HIDRÁULICO COM ENCARGOS COMPLEMENTARES | SEDI - SERVIÇOS DIVERSOS |  | H | 0,059 | 19,97 | 1.17
Insumo da Composição |  | 00000122 | SINAPI | ADESIVO PLASTICO PARA PVC, FRASCO COM 850 GR | Material |  | UN | 0,012 | 49,68 | 0.59
Insumo da Composição |  | 00038383 | SINAPI | LIXA D'AGUA EM FOLHA, GRAO 100 | Material |  | UN | 0,02 | 1,64 | 0.03
Insumo da Composição |  | 00020083 | SINAPI | SOLUCAO LIMPADORA PARA PVC, FRASCO COM 1000 CM3 | Material |  | UN | 0,014 | 43,14 | 0.6
Insumo da Composição |  | 00009894 | SINAPI | UNIAO PVC, SOLDAVEL, 40 MM, PARA AGUA FRIA PREDIAL | Material |  | UN | 1,0 | 23,36 | 23.36
[5 empty] | M.O sem L.S. => | 0,70 | L.S. => | 0,84 | M.O com L.S. => | 1,54
[5 empty] | Valor do BDI => | 6,53 | Valor com BDI => |  | 33,19
| Item | Código | Banco | Descrição | Tipo |  | Und | Quant. | Valor Unit | Total
Composição |  | 95469 | SINAPI | VASO SANITARIO SIFONADO CONVENCIONAL COM LOUÇA BRANCA - FORNECIMENTO E INSTALAÇÃO. AF_10/2016 | INHI - INSTALAÇÕES HIDROS SANITÁRIAS |  | UN | 1 | 164,38 | 164,38
Composição Auxiliar |  | 88316 | SINAPI | SERVENTE COM ENCARGOS COMPLEMENTARES | SEDI - SERVIÇOS DIVERSOS |  | H | 0,44 | 15,66 | 6.89
Composição Auxiliar |  | 88267 | SINAPI | ENCANADOR OU BOMBEIRO HIDRÁULICO COM ENCARGOS COMPLEMENTARES | SEDI - SERVIÇOS DIVERSOS |  | H | 0,78 | 19,97 | 15.57
Insumo da Composição |  | 00010420 | SINAPI | BACIA SANITARIA (VASO) CONVENCIONAL DE LOUCA BRANCA | Material |  | UN | 1,0 | 110,00 | 110
Insumo da Composição |  | 00004384 | SINAPI | PARAFUSO NIQUELADO COM ACABAMENTO CROMADO PARA FIXAR PECA SANITARIA, INCLUI PORCA CEGA, ARRUELA E BUCHA DE NYLON TAMANHO S-10 | Material |  | UN | 2,0 | 11,94 | 23.88
Insumo da Composição |  | 00037329 | SINAPI | REJUNTE EPOXI BRANCO | Material |  | KG | 0,1469 | 44,30 | 6.5
Insumo da Composição |  | 00006138 | SINAPI | VEDACAO PVC, 100 MM, PARA SAIDA VASO SANITARIO | Material |  | UN | 1,0 | 1,54 | 1.54
[5 empty] | M.O sem L.S. => | 7,73 | L.S. => | 9,16 | M.O com L.S. => | 16,89
[5 empty] | Valor do BDI => | 40,27 | Valor com BDI => |  | 204,65
| Item | Código | Banco | Descrição | Tipo |  | Und | Quant. | Valor Unit | Total
Composição |  | 95471 | SINAPI | VASO SANITARIO SIFONADO CONVENCIONAL PARA PCD SEM FURO FRONTAL COM LOUÇA BRANCA SEM ASSENTO - FORNECIMENTO E INSTALAÇÃO. AF_10/2016 | INHI - INSTALAÇÕES HIDROS SANITÁRIAS |  | UN | 1 | 602,41 | 602,41
Composição Auxiliar |  | 88316 | SINAPI | SERVENTE COM ENCARGOS COMPLEMENTARES | SEDI - SERVIÇOS DIVERSOS |  | H | 0,44 | 15,66 | 6.89
Composição Auxiliar |  | 88267 | SINAPI | ENCANADOR OU BOMBEIRO HIDRÁULICO COM ENCARGOS COMPLEMENTARES | SEDI - SERVIÇOS DIVERSOS |  | H | 0,78 | 19,97 | 15.57
Insumo da Composição |  | 00036520 | SINAPI | BACIA SANITARIA (VASO) CONVENCIONAL PARA PCD SEM FURO FRONTAL, DE LOUCA BRANCA, SEM ASSENTO | Material |  | UN | 1,0 | 548,03 | 548.03
Insumo da Composição |  | 00004384 | SINAPI | PARAFUSO NIQUELADO COM ACABAMENTO CROMADO PARA FIXAR PECA SANITARIA, INCLUI PORCA CEGA, ARRUELA E BUCHA DE NYLON TAMANHO S-10 | Material |  | UN | 2,0 | 11,94 | 23.88
Insumo da Composição |  | 00037329 | SINAPI | REJUNTE EPOXI BRANCO | Material |  | KG | 0,1469 | 44,30 | 6.5
Insumo da Composição |  | 00006138 | SINAPI | VEDACAO PVC, 100 MM, PARA SAIDA VASO SANITARIO | Material |  | UN | 1,0 | 1,54 | 1.54
[5 empty] | M.O sem L.S. => | 7,73 | L.S. => | 9,16 | M.O com L.S. => | 16,89
[5 empty] | Valor do BDI => | 147,59 | Valor com BDI => |  | 750,00
| Item | Código | Banco | Descrição | Tipo |  | Und | Quant. | Valor Unit | Total
Composição |  | 90587 | SINAPI | VIBRADOR DE IMERSÃO, DIÂMETRO DE PONTEIRA 45MM, MOTOR ELÉTRICO TRIFÁSICO POTÊNCIA DE 2 CV - CHI DIURNO. AF_06/2015 | CHOR - CUSTOS HORÁRIOS DE MÁQUINAS E EQUIPAMENTOS |  | CHI | 1 | 0,30 | 0,30
Composição Auxiliar |  | 90582 | SINAPI | VIBRADOR DE IMERSÃO, DIÂMETRO DE PONTEIRA 45MM, MOTOR ELÉTRICO TRIFÁSICO POTÊNCIA DE 2 CV - DEPRECIAÇÃO. AF_06/2015 | CHOR - CUSTOS HORÁRIOS DE MÁQUINAS E EQUIPAMENTOS |  | H | 1,0 | 0,25 | 0.25
Composição Auxiliar |  | 90583 | SINAPI | VIBRADOR DE IMERSÃO, DIÂMETRO DE PONTEIRA 45MM, MOTOR ELÉTRICO TRIFÁSICO POTÊNCIA DE 2 CV - JUROS. AF_06/2015 | CHOR - CUSTOS HORÁRIOS DE MÁQUINAS E EQUIPAMENTOS |  | H | 1,0 | 0,05 | 0.05
[5 empty] | M.O sem L.S. => | 0,00 | L.S. => | 0,00 | M.O com L.S. => | 0,00
[5 empty] | Valor do BDI => | 0,07 | Valor com BDI => |  | 0,37
| Item | Código | Banco | Descrição | Tipo |  | Und | Quant. | Valor Unit | Total
Composição |  | 90586 | SINAPI | VIBRADOR DE IMERSÃO, DIÂMETRO DE PONTEIRA 45MM, MOTOR ELÉTRICO TRIFÁSICO POTÊNCIA DE 2 CV - CHP DIURNO. AF_06/2015 | CHOR - CUSTOS HORÁRIOS DE MÁQUINAS E EQUIPAMENTOS |  | CHP | 1 | 1,07 | 1,07
Composição Auxiliar |  | 90582 | SINAPI | VIBRADOR DE IMERSÃO, DIÂMETRO DE PONTEIRA 45MM, MOTOR ELÉTRICO TRIFÁSICO POTÊNCIA DE 2 CV - DEPRECIAÇÃO. AF_06/2015 | CHOR - CUSTOS HORÁRIOS DE MÁQUINAS E EQUIPAMENTOS |  | H | 1,0 | 0,25 | 0.25
Composição Auxiliar |  | 90583 | SINAPI | VIBRADOR DE IMERSÃO, DIÂMETRO DE PONTEIRA 45MM, MOTOR ELÉTRICO TRIFÁSICO POTÊNCIA DE 2 CV - JUROS. AF_06/2015 | CHOR - CUSTOS HORÁRIOS DE MÁQUINAS E EQUIPAMENTOS |  | H | 1,0 | 0,05 | 0.05
Composição Auxiliar |  | 90584 | SINAPI | VIBRADOR DE IMERSÃO, DIÂMETRO DE PONTEIRA 45MM, MOTOR ELÉTRICO TRIFÁSICO POTÊNCIA DE 2 CV - MANUTENÇÃO. AF_06/2015 | CHOR - CUSTOS HORÁRIOS DE MÁQUINAS E EQUIPAMENTOS |  | H | 1,0 | 0,19 | 0.19
Composição Auxiliar |  | 90585 | SINAPI | VIBRADOR DE IMERSÃO, DIÂMETRO DE PONTEIRA 45MM, MOTOR ELÉTRICO TRIFÁSICO POTÊNCIA DE 2 CV - MATERIAIS NA OPERAÇÃO. AF_06/2015 | CHOR - CUSTOS HORÁRIOS DE MÁQUINAS E EQUIPAMENTOS |  | H | 1,0 | 0,58 | 0.58
[5 empty] | M.O sem L.S. => | 0,00 | L.S. => | 0,00 | M.O com L.S. => | 0,00
[5 empty] | Valor do BDI => | 0,26 | Valor com BDI => |  | 1,33
| Item | Código | Banco | Descrição | Tipo |  | Und | Quant. | Valor Unit | Total
Composição |  | 90582 | SINAPI | VIBRADOR DE IMERSÃO, DIÂMETRO DE PONTEIRA 45MM, MOTOR ELÉTRICO TRIFÁSICO POTÊNCIA DE 2 CV - DEPRECIAÇÃO. AF_06/2015 | CHOR - CUSTOS HORÁRIOS DE MÁQUINAS E EQUIPAMENTOS |  | H | 1 | 0,25 | 0,25
Insumo da Composição |  | 00013896 | SINAPI | VIBRADOR DE IMERSAO, DIAMETRO DA PONTEIRA DE *45* MM, COM MOTOR ELETRICO TRIFASICO DE 2 HP (2 CV) | Equipamento |  | UN | 0,000128 | 1.973,59 | 0.25
[5 empty] | M.O sem L.S. => | 0,00 | L.S. => | 0,00 | M.O com L.S. => | 0,00
[5 empty] | Valor do BDI => | 0,06 | Valor com BDI => |  | 0,31
| Item | Código | Banco | Descrição | Tipo |  | Und | Quant. | Valor Unit | Total
Composição |  | 90583 | SINAPI | VIBRADOR DE IMERSÃO, DIÂMETRO DE PONTEIRA 45MM, MOTOR ELÉTRICO TRIFÁSICO POTÊNCIA DE 2 CV - JUROS. AF_06/2015 | CHOR - CUSTOS HORÁRIOS DE MÁQUINAS E EQUIPAMENTOS |  | H | 1 | 0,05 | 0,05
Insumo da Composição |  | 00013896 | SINAPI | VIBRADOR DE IMERSAO, DIAMETRO DA PONTEIRA DE *45* MM, COM MOTOR ELETRICO TRIFASICO DE 2 HP (2 CV) | Equipamento |  | UN | 0,0000288 | 1.973,59 | 0.05
[5 empty] | M.O sem L.S. => | 0,00 | L.S. => | 0,00 | M.O com L.S. => | 0,00
[5 empty] | Valor do BDI => | 0,01 | Valor com BDI => |  | 0,06
| Item | Código | Banco | Descrição | Tipo |  | Und | Quant. | Valor Unit | Total
Composição |  | 90584 | SINAPI | VIBRADOR DE IMERSÃO, DIÂMETRO DE PONTEIRA 45MM, MOTOR ELÉTRICO TRIFÁSICO POTÊNCIA DE 2 CV - MANUTENÇÃO. AF_06/2015 | CHOR - CUSTOS HORÁRIOS DE MÁQUINAS E EQUIPAMENTOS |  | H | 1 | 0,19 | 0,19
Insumo da Composição |  | 00013896 | SINAPI | VIBRADOR DE IMERSAO, DIAMETRO DA PONTEIRA DE *45* MM, COM MOTOR ELETRICO TRIFASICO DE 2 HP (2 CV) | Equipamento |  | UN | 0,0001 | 1.973,59 | 0.19
[5 empty] | M.O sem L.S. => | 0,00 | L.S. => | 0,00 | M.O com L.S. => | 0,00
[5 empty] | Valor do BDI => | 0,04 | Valor com BDI => |  | 0,23
| Item | Código | Banco | Descrição | Tipo |  | Und | Quant. | Valor Unit | Total
Composição |  | 90585 | SINAPI | VIBRADOR DE IMERSÃO, DIÂMETRO DE PONTEIRA 45MM, MOTOR ELÉTRICO TRIFÁSICO POTÊNCIA DE 2 CV - MATERIAIS NA OPERAÇÃO. AF_06/2015 | CHOR - CUSTOS HORÁRIOS DE MÁQUINAS E EQUIPAMENTOS |  | H | 1 | 0,58 | 0,58
Insumo da Composição |  | 00002705 | SINAPI | ENERGIA ELETRICA ATE 2000 KWH INDUSTRIAL, SEM DEMANDA | Material |  | KW/H | 1,25 | 0,47 | 0.58
[5 empty] | M.O sem L.S. => | 0,00 | L.S. => | 0,00 | M.O com L.S. => | 0,00
[5 empty] | Valor do BDI => | 0,14 | Valor com BDI => |  | 0,72
| Item | Código | Banco | Descrição | Tipo |  | Und | Quant. | Valor Unit | Total
Composição |  | 88325 | SINAPI | VIDRACEIRO COM ENCARGOS COMPLEMENTARES | SEDI - SERVIÇOS DIVERSOS |  | H | 1 | 18,77 | 18,77
Composição Auxiliar |  | 88236 | SINAPI | FERRAMENTAS (ENCARGOS COMPLEMENTARES) - HORISTA | SEDI - SERVIÇOS DIVERSOS |  | H | 1,0 | 0,44 | 0.44
Composição Auxiliar |  | 88237 | SINAPI | EPI (ENCARGOS COMPLEMENTARES) - HORISTA | SEDI - SERVIÇOS DIVERSOS |  | H | 1,0 | 0,98 | 0.98
Composição Auxiliar |  | 95387 | SINAPI | CURSO DE CAPACITAÇÃO PARA VIDRACEIRO (ENCARGOS COMPLEMENTARES) - HORISTA | SEDI - SERVIÇOS DIVERSOS |  | H | 1,0 | 0,16 | 0.16
Insumo da Composição |  | 00037370 | SINAPI | ALIMENTACAO - HORISTA (ENCARGOS COMPLEMENTARES) (COLETADO CAIXA) | Outros |  | H | 1,0 | 2,15 | 2.15
Insumo da Composição |  | 00037372 | SINAPI | EXAMES - HORISTA (ENCARGOS COMPLEMENTARES) (COLETADO CAIXA) | Outros |  | H | 1,0 | 0,37 | 0.37
Insumo da Composição |  | 00037373 | SINAPI | SEGURO - HORISTA (ENCARGOS COMPLEMENTARES) (COLETADO CAIXA) | Taxas |  | H | 1,0 | 0,02 | 0.02
Insumo da Composição |  | 00037371 | SINAPI | TRANSPORTE - HORISTA (ENCARGOS COMPLEMENTARES) (COLETADO CAIXA) | Serviços |  | H | 1,0 | 0,60 | 0.6
Insumo da Composição |  | 00010489 | SINAPI | VIDRACEIRO | Mão de Obra |  | H | 1,0 | 14,05 | 14.05
[5 empty] | M.O sem L.S. => | 6,50 | L.S. => | 7,71 | M.O com L.S. => | 14,21
[5 empty] | Valor do BDI => | 4,59 | Valor com BDI => |  | 23,36
_______________________________________________________________ ARAM ARQUITETOS

## BDI
SESC SERRA AZUL - RECEPTIVO PORTARIA
CALCULO DO BDI - Com desoneração sobre a folha de pagamento Fórmula e Parâmetros estabelecidos pelo Acórdão 2622/2013 - TCU - Plenário
DEMONSTRATIVO BDI - SERVIÇOS
ITENS RELATIVOS À ADMINISTRAÇÃO DA OBRA
ITEM | FAIXA | % APLICADO
A - Administração Central (AC) | 3,8% a 4,67% | 4.67%
B - Despesa Financeira (DF) | 1,02% a 1,21% | 1.1%
C - Seguro e Garantia (S+G) | 0,32% a 0,74% | 0.32%
D - Riscos ( R) | 0,50% a 0,97% | 0.5%
F - Lucro Operacional (L) | 6,64% a 8,69% | 6.64%
TRIBUTOS
ITEM | FAIXA | % APLICADO
G - PIS (I) | 0.65% | 0.65%
H - COFINS (I) | 3% | 3%
I - ISSQN (I) | 5% | 5%
FÓRMULA
TOTAL DO BDI, APLICANDO-SE A FÓRMULA |  | 24.5%
Não incidem IRPJ e CSLL na composição de Tributos.
ARAM ARQUITETOS
𝐵𝐷𝐼=((1+(𝐴𝐶+𝑆+𝑅+𝐺))∗(1+𝐷𝐹)∗(1+𝐿)" " )/((1−𝐼))−1

## CRONOGRAMA FÍSICO-FINANCEIRO
ITEM | ATIVIDADES | TOTAL (R$) | 30 DIAS | 60 DIAS | 90 DIAS | 120 DIAS
1 | ADMINISTRAÇÃO E OPERAÇÃO DO CANTEIRO | 466869.63 | 70030.4445 | 163404.3705 | 140060.889 | 93373.926
|  |  | 15% | 35% | 30% | 20%
2 | INFRAESTRUTURA | 26190.64 | 26190.64 | 0 | 0 | 0
100%
3 | ESTRUTURA METÁLICA | 1244820 | 0 | 871374 | 373446 | 0
|  |  |  | 70% | 30%
4 | ALVENARIA | 46424.77 | 0 | 0 | 0 | 46424.77
100%
5 | COBERTURA | 334419.24 | 0 | 0 | 334419.24 | 0
100%
6 | IMPERMEABILIZAÇÕES | 182797.47 | 0 | 0 | 137098.1025 | 45699.3675
[5 empty] | 75% | 25%
7 | ESQUADRIAS, BRISE E DIVISÓRIAS | 58049.27 | 0 | 0 | 0 | 58049.27
100%
8 | PISOS | 68296.44 | 0 | 0 | 0 | 68296.44
100%
9 | REVESTIMENTO DE PAREDE | 18262.65 | 0 | 0 | 0 | 18262.65
100%
10 | FORRO | 256410 | 38461.5 | 64102.5 | 115384.5 | 38461.5
|  |  | 15% | 25% | 45% | 15%
11 | INSTALAÇÕES ELÉTRICAS | 53482.86 | 8022.429 | 13370.715 | 24067.287 | 8022.429
|  |  | 15% | 25% | 45% | 15%
12 | INSTALAÇÕES HIDROSSANITÁRIAS | 35260.02 | 5289.003 | 8815.005 | 15867.009 | 5289.003
|  |  | 15% | 25% | 45% | 15%
13 | LOUÇAS E METAIS | 10149.83 | 0 | 0 | 0 | 10149.83
100%
14 | BANCADAS E PEDRAS | 4257.3 | 0 | 0 | 0 | 4257.3
100%
15 | PINTURAS | 40492.9 | 0 | 0 | 0 | 40492.9
100%
16 | DESPESAS FINAIS | 2804.33 | 0 | 0 | 0 | 2804.33
100%
TOTAL GERAL |  | 2848987.35 | 147994.0165 | 1121066.5905 | 1140343.0275 | 439583.7155
Total Simples (R$) |  |  | 147994.0165 | 1121066.5905 | 1140343.0275 | 439583.7155
|  |  | 5.195% | 39.35% | 40.03% | 15.43%
Total Acumulado (R$) |  |  | 147994.0165 | 1269060.607 | 2409403.6345 | 2848987.35
|  |  | 5.195% | 44.54% | 84.57% | 100%