## Orçamento Analítico
|  | Obra |  |  | Bancos |  | B.D.I. |  | Encargos Sociais
|  | ORÇAMENTO - REFORMA BLOCO V - HSPC |  |  | SINAPI - 03/2018 - Mato Grosso SICRO3 - 11/2017 - Mato Grosso SICRO2 - 11/2016 - Mato Grosso ORSE - 02/2018 - Sergipe SEDOP - 04/2018 - Pará SEINFRA - 024 - Ceará SETOP - 01/2018 - Minas Gerais IOPES - 01/2018 - Espírito Santo SIURB - 01/2018 - São Paulo SIURB INFRA - 01/2018 - São Paulo SUDECAP - 02/2018 - Minas Gerais CPOS - 03/2018 - São Paulo FDE - 01/2018 - São Paulo AGETOP CIVIL - 11/2017 - Goiás CAEMA - 05/2016 - Maranhão EMBASA - 06/2017 - Bahia CAERN - 11/2017 - Rio Grande do Norte |  | 24,5% |  | % - Não Desonerada Horista: 129,59 Mensalista: 80,93
Planilha Orçamentária Analítica
Etapa | 1 |  |  | ADMINISTRAÇÃO LOCAL DA OBRA | [5 empty] | 62.215,95
| Item | Código | Banco | Descrição | Tipo |  | Und | Quant. | Valor Unit | Total
Composição | 1.1 | COMP. 285 | Próprio | ADMINISTRAÇÃO LOCAL DA OBRA | CANT - CANTEIRO DE OBRAS |  | MÊS | 1 | 22.273,21 | 22.273,21
Insumo da Composição |  | 00040811 | SINAPI | ENGENHEIRO CIVIL DE OBRA JUNIOR (MENSALISTA) | Mão de Obra |  | MES | 1,0 | 16.212,37 | 16212.37
Insumo da Composição |  | 00040818 | SINAPI | ENCARREGADO GERAL DE OBRAS (MENSALISTA) | Mão de Obra |  | MES | 1,0 | 3.469,95 | 3469.95
Insumo da Composição |  | 00040809 | SINAPI | ALMOXARIFE (MENSALISTA) | Mão de Obra |  | MES | 1,0 | 2.590,89 | 2590.89
[5 empty] | M.O sem L.S. => | 9.701,30 | L.S. => | 12.571,91 | M.O com L.S. => | 22.273,21
[5 empty] | Valor do BDI => | 5.456,93 | Valor com BDI => |  | 27.730,14
[5 empty] | Quantidade => | 2,0 | Preço Total => |  | 55.460,28
| Item | Código | Banco | Descrição | Tipo |  | Und | Quant. | Valor Unit | Total
Composição | 1.2 | APS18 | Próprio | PCMAT | CANT - CANTEIRO DE OBRAS |  | TX | 1 | 2.290,11 | 2.290,11
Insumo da Composição |  | ALQJ | Próprio | PCMAT | Taxas |  | TX | 1,0 | 2.290,12 | 2290.11
[5 empty] | M.O sem L.S. => | 0,00 | L.S. => | 0,00 | M.O com L.S. => | 0,00
[5 empty] | Valor do BDI => | 561,07 | Valor com BDI => |  | 2.851,18
[5 empty] | Quantidade => | 1,0 | Preço Total => |  | 2.851,18
| Item | Código | Banco | Descrição | Tipo |  | Und | Quant. | Valor Unit | Total
Composição | 1.3 | APS19 | Próprio | PCMSO | CANT - CANTEIRO DE OBRAS |  | TX | 1 | 390,64 | 390,64
Insumo da Composição |  | ALQK | Próprio | PCMSO | Taxas |  | TX | 1,0 | 390,64 | 390.64
[5 empty] | M.O sem L.S. => | 0,00 | L.S. => | 0,00 | M.O com L.S. => | 0,00
[5 empty] | Valor do BDI => | 95,70 | Valor com BDI => |  | 486,34
[5 empty] | Quantidade => | 1,0 | Preço Total => |  | 486,34
| Item | Código | Banco | Descrição | Tipo |  | Und | Quant. | Valor Unit | Total
Composição | 1.4 | APS20 | Próprio | ALVARÁ | CANT - CANTEIRO DE OBRAS |  | TX | 1 | 2.745,51 | 2.745,51
Insumo da Composição |  | ALQL | Próprio | ALVARÁ | Taxas |  | TX | 1,0 | 2.745,52 | 2745.51
[5 empty] | M.O sem L.S. => | 0,00 | L.S. => | 0,00 | M.O com L.S. => | 0,00
[5 empty] | Valor do BDI => | 672,64 | Valor com BDI => |  | 3.418,15
[5 empty] | Quantidade => | 1,0 | Preço Total => |  | 3.418,15
Etapa | 2 |  |  | MOBILIZAÇÃO/DESMOBILIZAÇÃO | [5 empty] | 6.809,76
| Item | Código | Banco | Descrição | Tipo |  | Und | Quant. | Valor Unit | Total
Composição | 2.1 | 5824 | SINAPI | CAMINHÃO TOCO, PBT 16.000 KG, CARGA ÚTIL MÁX. 10.685 KG, DIST. ENTRE EIXOS 4,8 M, POTÊNCIA 189 CV, INCLUSIVE CARROCERIA FIXA ABERTA DE MADEIRA P/ TRANSPORTE GERAL DE CARGA SECA, DIMEN. APROX. 2,5 X 7,00 X 0,50 M - CHP DIURNO. AF_06/2014 ( | CHOR - CUSTOS HORÁRIOS DE MÁQUINAS E EQUIPAMENTOS |  | CHP | 1 | 129,09 | 129,09
Composição Auxiliar |  | 5705 | SINAPI | CAMINHÃO TOCO, PBT 16.000 KG, CARGA ÚTIL MÁX. 10.685 KG, DIST. ENTRE EIXOS 4,8 M, POTÊNCIA 189 CV, INCLUSIVE CARROCERIA FIXA ABERTA DE MADEIRA P/ TRANSPORTE GERAL DE CARGA SECA, DIMEN. APROX. 2,5 X 7,00 X 0,50 M - MANUTENÇÃO. AF_06/2014 | CHOR - CUSTOS HORÁRIOS DE MÁQUINAS E EQUIPAMENTOS |  | H | 1,0 | 11,79 | 11.79
Composição Auxiliar |  | 53797 | SINAPI | CAMINHÃO TOCO, PBT 16.000 KG, CARGA ÚTIL MÁX. 10.685 KG, DIST. ENTRE EIXOS 4,8 M, POTÊNCIA 189 CV, INCLUSIVE CARROCERIA FIXA ABERTA DE MADEIRA P/ TRANSPORTE GERAL DE CARGA SECA, DIMEN. APROX. 2,5 X 7,00 X 0,50 M - MATERIAIS NA OPERAÇÃO. AF_06/2014 | CHOR - CUSTOS HORÁRIOS DE MÁQUINAS E EQUIPAMENTOS |  | H | 1,0 | 92,39 | 92.39
Composição Auxiliar |  | 88282 | SINAPI | MOTORISTA DE CAMINHÃO COM ENCARGOS COMPLEMENTARES | SEDI - SERVIÇOS DIVERSOS |  | H | 1,0 | 15,62 | 15.62
Composição Auxiliar |  | 89264 | SINAPI | CAMINHÃO TOCO, PBT 16.000 KG, CARGA ÚTIL MÁX. 10.685 KG, DIST. ENTRE EIXOS 4,8 M, POTÊNCIA 189 CV, INCLUSIVE CARROCERIA FIXA ABERTA DE MADEIRA P/ TRANSPORTE GERAL DE CARGA SECA, DIMEN. APROX. 2,5 X 7,00 X 0,50 M - DEPRECIAÇÃO. AF_06/2014 | CHOR - CUSTOS HORÁRIOS DE MÁQUINAS E EQUIPAMENTOS |  | H | 1,0 | 6,28 | 6.28
Composição Auxiliar |  | 89265 | SINAPI | CAMINHÃO TOCO, PBT 16.000 KG, CARGA ÚTIL MÁX. 10.685 KG, DIST. ENTRE EIXOS 4,8 M, POTÊNCIA 189 CV, INCLUSIVE CARROCERIA FIXA ABERTA DE MADEIRA P/ TRANSPORTE GERAL DE CARGA SECA, DIMEN. APROX. 2,5 X 7,00 X 0,50 M - JUROS. AF_06/2014 | CHOR - CUSTOS HORÁRIOS DE MÁQUINAS E EQUIPAMENTOS |  | H | 1,0 | 2,50 | 2.5
Composição Auxiliar |  | 89266 | SINAPI | CAMINHÃO TOCO, PBT 16.000 KG, CARGA ÚTIL MÁX. 10.685 KG, DIST. ENTRE EIXOS 4,8 M, POTÊNCIA 189 CV, INCLUSIVE CARROCERIA FIXA ABERTA DE MADEIRA P/ TRANSPORTE GERAL DE CARGA SECA, DIMEN. APROX. 2,5 X 7,00 X 0,50 M - IMPOSTOS E SEGUROS. AF_06/2014 | CHOR - CUSTOS HORÁRIOS DE MÁQUINAS E EQUIPAMENTOS |  | H | 1,0 | 0,51 | 0.51
[5 empty] | M.O sem L.S. => | 5,44 | L.S. => | 7,04 | M.O com L.S. => | 12,48
[5 empty] | Valor do BDI => | 31,62 | Valor com BDI => |  | 160,71
[5 empty] | Quantidade => | 24,0 | Preço Total => |  | 3.857,04
| Item | Código | Banco | Descrição | Tipo |  | Und | Quant. | Valor Unit | Total
Composição | 2.2 | COMP. 274 | Próprio | RETIRADA, CARREGAMENTO E DESCARREGAMENTO DE MOBILIÁRIOS E EQUIPAMENTOS DO BLOCO V (6 AJUDANTES) | ASTU - ASSENTAMENTO DE TUBOS E PECAS |  | Dia | 1 | 790,56 | 790,56
Composição Auxiliar |  | 88241 | SINAPI | AJUDANTE DE OPERAÇÃO EM GERAL COM ENCARGOS COMPLEMENTARES | SEDI - SERVIÇOS DIVERSOS |  | H | 48,0 | 16,47 | 790.56
[5 empty] | M.O sem L.S. => | 250,88 | L.S. => | 325,12 | M.O com L.S. => | 576,00
[5 empty] | Valor do BDI => | 193,68 | Valor com BDI => |  | 984,24
[5 empty] | Quantidade => | 3,0 | Preço Total => |  | 2.952,72
Etapa | 3 |  |  | CANTEIRO DE OBRAS | [5 empty] | 11.721,04
| Item | Código | Banco | Descrição | Tipo |  | Und | Quant. | Valor Unit | Total
Composição | 3.1 | 4654 | ORSE | Locação de container - Almoxarifado com banheiro - 6,00 x 2,30m | Mobilização / Instalações Provisórias / Desmobilização |  | mês | 1 | 394,53 | 394,53
Insumo da Composição |  | 00010776 | SINAPI | LOCACAO DE CONTAINER 2,30 X 6,00 M, ALT. 2,50 M, PARA ESCRITORIO, SEM DIVISORIAS INTERNAS E SEM SANITARIO | Equipamento |  | MES | 1,0 | 394,53 | 394.53
[5 empty] | M.O sem L.S. => | 0,00 | L.S. => | 0,00 | M.O com L.S. => | 0,00
[5 empty] | Valor do BDI => | 96,65 | Valor com BDI => |  | 491,18
[5 empty] | Quantidade => | 2,0 | Preço Total => |  | 982,36
| Item | Código | Banco | Descrição | Tipo |  | Und | Quant. | Valor Unit | Total
Composição | 3.2 | 02.02.140 | CPOS | Locação de container tipo sanitário com 2 vasos sanitários, 2 lavatórios, 2 mictórios e 4 pontos para chuveiro - área mínima de 13,80 m² | 2.02 |  | unxmês | 1 | 814,24 | 814,24
Insumo da Composição |  | A.12.000.021098 | CPOS | Container sanitário, módulo aço galvanizado, 2 vasos sanitários, 2 lavatórios/calha e 2 mictórios/calha, 4 pontos para chuveiro, piso impermeável e anti-derrapante | Material |  | unxmês | 1,0 | 715,32 | 715.32
Insumo da Composição |  | B.01.000.010101 | CPOS | Ajudante geral | Mão de Obra |  | h | 1,32 | 14,63 | 19.3
Insumo da Composição |  | B.01.000.010115 | CPOS | Eletricista | Mão de Obra |  | h | 0,99 | 20,29 | 20.08
Insumo da Composição |  | B.01.000.010116 | CPOS | Ajudante eletricista | Mão de Obra |  | h | 1,32 | 14,30 | 18.88
Insumo da Composição |  | B.01.000.010118 | CPOS | Encanador | Mão de Obra |  | h | 0,99 | 22,01 | 21.78
Insumo da Composição |  | B.01.000.010119 | CPOS | Ajudante de encanador | Mão de Obra |  | h | 1,32 | 14,30 | 18.88
[5 empty] | M.O sem L.S. => | 43,09 | L.S. => | 55,83 | M.O com L.S. => | 98,92
[5 empty] | Valor do BDI => | 199,48 | Valor com BDI => |  | 1.013,72
[5 empty] | Quantidade => | 2,0 | Preço Total => |  | 2.027,44
| Item | Código | Banco | Descrição | Tipo |  | Und | Quant. | Valor Unit | Total
Composição | 3.3 | 7179 | ORSE | Tapume em chapa galvanizada nº30, esp=0,35mm, h=2,00m, exclusive pintura | Mobilização / Instalações Provisórias / Desmobilização |  | m | 1 | 52,34 | 52,34
Composição Auxiliar |  | 10549 | ORSE | Encargos Complementares - Servente | Provisórios |  | h | 1,6 | 2,44 | 3.9
Composição Auxiliar |  | 10551 | ORSE | Encargos Complementares - Carpinteiro | Provisórios |  | h | 1,6 | 2,40 | 3.84
Insumo da Composição |  | 00001213 | SINAPI | CARPINTEIRO DE FORMAS | Mão de Obra |  | H | 1,6 | 14,68 | 23.48
Insumo da Composição |  | 00005067 | SINAPI | PREGO DE ACO POLIDO COM CABECA 16 X 24 (2 1/4 X 12) | Material |  | KG | 0,4 | 9,13 | 3.65
Insumo da Composição |  | 00006111 | SINAPI | SERVENTE | Mão de Obra |  | H | 1,6 | 10,92 | 17.47
[5 empty] | M.O sem L.S. => | 17,84 | L.S. => | 23,11 | M.O com L.S. => | 40,95
[5 empty] | Valor do BDI => | 12,82 | Valor com BDI => |  | 65,16
[5 empty] | Quantidade => | 133,69 | Preço Total => |  | 8.711,24
Etapa | 4 |  |  | DEMOLIÇÕES E RETIRADAS | [5 empty] | 38.287,11
| Item | Código | Banco | Descrição | Tipo |  | Und | Quant. | Valor Unit | Total
Composição | 4.1 | 85406 | SINAPI | REMOCAO DE AZULEJO E SUBSTRATO DE ADERENCIA EM ARGAMASSA | SERP - SERVIÇOS PRELIMINARES |  | m² | 1 | 43,77 | 43,77
Composição Auxiliar |  | 88316 | SINAPI | SERVENTE COM ENCARGOS COMPLEMENTARES | SEDI - SERVIÇOS DIVERSOS |  | H | 2,5 | 15,57 | 38.92
Composição Auxiliar |  | 88309 | SINAPI | PEDREIRO COM ENCARGOS COMPLEMENTARES | SEDI - SERVIÇOS DIVERSOS |  | H | 0,25 | 19,40 | 4.85
[5 empty] | M.O sem L.S. => | 13,71 | L.S. => | 17,77 | M.O com L.S. => | 31,48
[5 empty] | Valor do BDI => | 10,72 | Valor com BDI => |  | 54,49
[5 empty] | Quantidade => | 422,28 | Preço Total => |  | 23.010,03
| Item | Código | Banco | Descrição | Tipo |  | Und | Quant. | Valor Unit | Total
Composição | 4.2 | 18 | ORSE | Demolição de piso cerâmico ou ladrilho | Demolições / Remoções |  | m² | 1 | 10,52 | 10,52
Composição Auxiliar |  | 10549 | ORSE | Encargos Complementares - Servente | Provisórios |  | h | 0,7 | 2,44 | 1.7
Composição Auxiliar |  | 10550 | ORSE | Encargos Complementares - Pedreiro | Provisórios |  | h | 0,07 | 2,35 | 0.16
Insumo da Composição |  | 00004750 | SINAPI | PEDREIRO | Mão de Obra |  | H | 0,07 | 14,68 | 1.02
Insumo da Composição |  | 00006111 | SINAPI | SERVENTE | Mão de Obra |  | H | 0,7 | 10,92 | 7.64
[5 empty] | M.O sem L.S. => | 3,77 | L.S. => | 4,89 | M.O com L.S. => | 8,66
[5 empty] | Valor do BDI => | 2,57 | Valor com BDI => |  | 13,09
[5 empty] | Quantidade => | 123,8 | Preço Total => |  | 1.620,54
| Item | Código | Banco | Descrição | Tipo |  | Und | Quant. | Valor Unit | Total
Composição | 4.3 | 85416 | SINAPI | REMOCAO DE TOMADAS OU INTERRUPTORES ELETRICOS | SERP - SERVIÇOS PRELIMINARES |  | UN | 1 | 12,70 | 12,70
Composição Auxiliar |  | 88247 | SINAPI | AUXILIAR DE ELETRICISTA COM ENCARGOS COMPLEMENTARES | SEDI - SERVIÇOS DIVERSOS |  | H | 0,35 | 16,21 | 5.67
Composição Auxiliar |  | 88264 | SINAPI | ELETRICISTA COM ENCARGOS COMPLEMENTARES | SEDI - SERVIÇOS DIVERSOS |  | H | 0,35 | 20,11 | 7.03
[5 empty] | M.O sem L.S. => | 4,17 | L.S. => | 5,40 | M.O com L.S. => | 9,57
[5 empty] | Valor do BDI => | 3,11 | Valor com BDI => |  | 15,81
[5 empty] | Quantidade => | 120,0 | Preço Total => |  | 1.897,20
| Item | Código | Banco | Descrição | Tipo |  | Und | Quant. | Valor Unit | Total
Composição | 4.4 | 85333 | SINAPI | RETIRADA DE APARELHOS SANITARIOS | SERP - SERVIÇOS PRELIMINARES |  | UN | 1 | 17,72 | 17,72
Composição Auxiliar |  | 88316 | SINAPI | SERVENTE COM ENCARGOS COMPLEMENTARES | SEDI - SERVIÇOS DIVERSOS |  | H | 0,5 | 15,57 | 7.78
Composição Auxiliar |  | 88267 | SINAPI | ENCANADOR OU BOMBEIRO HIDRÁULICO COM ENCARGOS COMPLEMENTARES | SEDI - SERVIÇOS DIVERSOS |  | H | 0,5 | 19,88 | 9.94
[5 empty] | M.O sem L.S. => | 5,77 | L.S. => | 7,48 | M.O com L.S. => | 13,25
[5 empty] | Valor do BDI => | 4,34 | Valor com BDI => |  | 22,06
[5 empty] | Quantidade => | 24,0 | Preço Total => |  | 529,44
| Item | Código | Banco | Descrição | Tipo |  | Und | Quant. | Valor Unit | Total
Composição | 4.5 | 10971 | ORSE | Remocao de soleira de marmore ou granito | Demolições / Remoções |  | m | 1 | 4,04 | 4,04
Composição Auxiliar |  | 10549 | ORSE | Encargos Complementares - Servente | Provisórios |  | h | 0,27 | 2,44 | 0.65
Composição Auxiliar |  | 10550 | ORSE | Encargos Complementares - Pedreiro | Provisórios |  | h | 0,027 | 2,35 | 0.06
Insumo da Composição |  | 00004750 | SINAPI | PEDREIRO | Mão de Obra |  | H | 0,027 | 14,68 | 0.39
Insumo da Composição |  | 00006111 | SINAPI | SERVENTE | Mão de Obra |  | H | 0,27 | 10,92 | 2.94
[5 empty] | M.O sem L.S. => | 1,45 | L.S. => | 1,88 | M.O com L.S. => | 3,33
[5 empty] | Valor do BDI => | 0,98 | Valor com BDI => |  | 5,02
[5 empty] | Quantidade => | 12,4 | Preço Total => |  | 62,24
| Item | Código | Banco | Descrição | Tipo |  | Und | Quant. | Valor Unit | Total
Composição | 4.6 | COMP. 287 | Próprio | DEMOLIÇÃO E BOTA FORA DE PAREDE EM ALVENARIA DE TIJOLOS FURADOS S/ REAPROVEITAMENTO - SALA DA ROUPARIA | SEDI - SERVIÇOS DIVERSOS |  | m² | 1 | 20,86 | 20,86
Composição Auxiliar |  | 88316 | SINAPI | SERVENTE COM ENCARGOS COMPLEMENTARES | SEDI - SERVIÇOS DIVERSOS |  | H | 1,3403 | 15,57 | 20.86
[5 empty] | M.O sem L.S. => | 6,48 | L.S. => | 8,39 | M.O com L.S. => | 14,87
[5 empty] | Valor do BDI => | 5,11 | Valor com BDI => |  | 25,97
[5 empty] | Quantidade => | 21,98 | Preço Total => |  | 570,82
| Item | Código | Banco | Descrição | Tipo |  | Und | Quant. | Valor Unit | Total
Composição | 4.7 | 90443 | SINAPI | RASGO EM ALVENARIA PARA RAMAIS/ DISTRIBUIÇÃO COM DIAMETROS MENORES OU IGUAIS A 40 MM. AF_05/2015 | INHI - INSTALAÇÕES HIDROS SANITÁRIAS |  | M | 1 | 10,04 | 10,04
Composição Auxiliar |  | 88248 | SINAPI | AUXILIAR DE ENCANADOR OU BOMBEIRO HIDRÁULICO COM ENCARGOS COMPLEMENTARES | SEDI - SERVIÇOS DIVERSOS |  | H | 0,07 | 16,03 | 1.12
Composição Auxiliar |  | 88267 | SINAPI | ENCANADOR OU BOMBEIRO HIDRÁULICO COM ENCARGOS COMPLEMENTARES | SEDI - SERVIÇOS DIVERSOS |  | H | 0,449 | 19,88 | 8.92
[5 empty] | M.O sem L.S. => | 3,36 | L.S. => | 4,35 | M.O com L.S. => | 7,71
[5 empty] | Valor do BDI => | 2,45 | Valor com BDI => |  | 12,49
[5 empty] | Quantidade => | 120,0 | Preço Total => |  | 1.498,80
| Item | Código | Banco | Descrição | Tipo |  | Und | Quant. | Valor Unit | Total
Composição | 4.8 | 8387 | ORSE | Remoção de bancada de granito (ou marmore) | Demolições / Remoções |  | m² | 1 | 15,91 | 15,91
Composição Auxiliar |  | 10549 | ORSE | Encargos Complementares - Servente | Provisórios |  | h | 1,0 | 2,44 | 2.44
Composição Auxiliar |  | 10550 | ORSE | Encargos Complementares - Pedreiro | Provisórios |  | h | 0,15 | 2,35 | 0.35
Insumo da Composição |  | 00004750 | SINAPI | PEDREIRO | Mão de Obra |  | H | 0,15 | 14,68 | 2.2
Insumo da Composição |  | 00006111 | SINAPI | SERVENTE | Mão de Obra |  | H | 1,0 | 10,92 | 10.92
[5 empty] | M.O sem L.S. => | 5,71 | L.S. => | 7,41 | M.O com L.S. => | 13,12
[5 empty] | Valor do BDI => | 3,89 | Valor com BDI => |  | 19,80
[5 empty] | Quantidade => | 8,64 | Preço Total => |  | 171,07
| Item | Código | Banco | Descrição | Tipo |  | Und | Quant. | Valor Unit | Total
Composição | 4.9 | 85372 | SINAPI | DEMOLICAO DE FORRO DE GESSO | SERP - SERVIÇOS PRELIMINARES |  | m² | 1 | 2,33 | 2,33
Composição Auxiliar |  | 88316 | SINAPI | SERVENTE COM ENCARGOS COMPLEMENTARES | SEDI - SERVIÇOS DIVERSOS |  | H | 0,15 | 15,57 | 2.33
[5 empty] | M.O sem L.S. => | 0,72 | L.S. => | 0,94 | M.O com L.S. => | 1,66
[5 empty] | Valor do BDI => | 0,57 | Valor com BDI => |  | 2,90
[5 empty] | Quantidade => | 154,08 | Preço Total => |  | 446,83
| Item | Código | Banco | Descrição | Tipo |  | Und | Quant. | Valor Unit | Total
Composição | 4.10 | COMP. 286 | Próprio | DEMOLIÇÃO DE CONTRAPISO - BANHEIROS E SALA DE ROUPARIA, INCLUINDO BORA FORA | SEDI - SERVIÇOS DIVERSOS |  | m² | 1 | 45,15 | 45,15
Composição Auxiliar |  | 88316 | SINAPI | SERVENTE COM ENCARGOS COMPLEMENTARES | SEDI - SERVIÇOS DIVERSOS |  | H | 2,9 | 15,57 | 45.15
[5 empty] | M.O sem L.S. => | 14,02 | L.S. => | 18,17 | M.O com L.S. => | 32,19
[5 empty] | Valor do BDI => | 11,06 | Valor com BDI => |  | 56,21
[5 empty] | Quantidade => | 124,08 | Preço Total => |  | 6.974,53
| Item | Código | Banco | Descrição | Tipo |  | Und | Quant. | Valor Unit | Total
Composição | 4.11 | COMP. 43 | Próprio | RETIRADA DE ESQUADRIA DE MADEIRA | PARE - PAREDES/PAINEIS |  | M² | 1 | 15,57 | 15,57
Composição Auxiliar |  | 88316 | SINAPI | SERVENTE COM ENCARGOS COMPLEMENTARES | SEDI - SERVIÇOS DIVERSOS |  | H | 1,0 | 15,57 | 15.57
[5 empty] | M.O sem L.S. => | 4,83 | L.S. => | 6,27 | M.O com L.S. => | 11,10
[5 empty] | Valor do BDI => | 3,81 | Valor com BDI => |  | 19,38
[5 empty] | Quantidade => | 48,96 | Preço Total => |  | 948,84
| Item | Código | Banco | Descrição | Tipo |  | Und | Quant. | Valor Unit | Total
Composição | 4.12 | 97626 | SINAPI | DEMOLIÇÃO DE PILARES E VIGAS EM CONCRETO ARMADO, DE FORMA MANUAL, SEM REAPROVEITAMENTO. AF_12/2017 | SERP - SERVIÇOS PRELIMINARES |  | m³ | 1 | 421,16 | 421,16
Composição Auxiliar |  | 88316 | SINAPI | SERVENTE COM ENCARGOS COMPLEMENTARES | SEDI - SERVIÇOS DIVERSOS |  | H | 23,9693 | 15,57 | 373.2
Composição Auxiliar |  | 88309 | SINAPI | PEDREIRO COM ENCARGOS COMPLEMENTARES | SEDI - SERVIÇOS DIVERSOS |  | H | 2,3196 | 19,40 | 45
Insumo da Composição |  | 00042013 | SINAPI | CABO DE ACO GALVANIZADO, DIAMETRO 9,53 MM (3/8"), COM ALMA DE FIBRA 6 X 25 F (COLETADO CAIXA) | Material |  | KG | 0,2835 | 10,45 | 2.96
[5 empty] | M.O sem L.S. => | 130,96 | L.S. => | 169,72 | M.O com L.S. => | 300,68
[5 empty] | Valor do BDI => | 103,18 | Valor com BDI => |  | 524,34
[5 empty] | Quantidade => | 1,0 | Preço Total => |  | 524,34
| Item | Código | Banco | Descrição | Tipo |  | Und | Quant. | Valor Unit | Total
Composição | 4.13 | 97628 | SINAPI | DEMOLIÇÃO DE LAJES, DE FORMA MANUAL, SEM REAPROVEITAMENTO. AF_12/2017 | SERP - SERVIÇOS PRELIMINARES |  | m³ | 1 | 200,43 | 200,43
Composição Auxiliar |  | 88316 | SINAPI | SERVENTE COM ENCARGOS COMPLEMENTARES | SEDI - SERVIÇOS DIVERSOS |  | H | 11,4882 | 15,57 | 178.87
Composição Auxiliar |  | 88309 | SINAPI | PEDREIRO COM ENCARGOS COMPLEMENTARES | SEDI - SERVIÇOS DIVERSOS |  | H | 1,1118 | 19,40 | 21.56
[5 empty] | M.O sem L.S. => | 62,76 | L.S. => | 81,34 | M.O com L.S. => | 144,10
[5 empty] | Valor do BDI => | 49,10 | Valor com BDI => |  | 249,53
[5 empty] | Quantidade => | 0,13 | Preço Total => |  | 32,43
Etapa | 5 |  |  | ALVENARIA E REBOCO | [5 empty] | 15.578,83
| Item | Código | Banco | Descrição | Tipo |  | Und | Quant. | Valor Unit | Total
Composição | 5.1 | 96361 | SINAPI | PAREDE COM PLACAS DE GESSO ACARTONADO (DRYWALL), PARA USO INTERNO, COM DUAS FACES SIMPLES E ESTRUTURA METÁLICA COM GUIAS DUPLAS, COM VÃOS. AF_06/2017_P | PARE - PAREDES/PAINEIS |  | m² | 1 | 104,86 | 104,86
Composição Auxiliar |  | 88316 | SINAPI | SERVENTE COM ENCARGOS COMPLEMENTARES | SEDI - SERVIÇOS DIVERSOS |  | H | 0,2089 | 15,57 | 3.25
Composição Auxiliar |  | 88278 | SINAPI | MONTADOR DE ESTRUTURA METÁLICA COM ENCARGOS COMPLEMENTARES | SEDI - SERVIÇOS DIVERSOS |  | H | 0,8356 | 12,40 | 10.36
Insumo da Composição |  | 00039413 | SINAPI | CHAPA DE GESSO ACARTONADO, STANDARD (ST), COR BRANCA, E = 12,5 MM, 1200 X 2400 MM (L X C) | Material |  | m² | 2,106 | 18,20 | 38.32
Insumo da Composição |  | 00039431 | SINAPI | FITA DE PAPEL MICROPERFURADO, 50 X 150 MM, PARA TRATAMENTO DE JUNTAS DE CHAPA DE GESSO PARA DRYWALL | Material |  | M | 2,5027 | 0,21 | 0.52
Insumo da Composição |  | 00039432 | SINAPI | FITA DE PAPEL REFORCADA COM LAMINA DE METAL PARA REFORCO DE CANTOS DE CHAPA DE GESSO PARA DRYWALL | Material |  | M | 1,5851 | 2,69 | 4.26
Insumo da Composição |  | 00039434 | SINAPI | MASSA DE REJUNTE EM PO PARA DRYWALL, A BASE DE GESSO, SECAGEM RAPIDA, PARA TRATAMENTO DE JUNTAS DE CHAPA DE GESSO (COM ADICAO DE AGUA) | Equipamento |  | KG | 1,0327 | 3,62 | 3.73
Insumo da Composição |  | 00039435 | SINAPI | PARAFUSO DRY WALL, EM ACO FOSFATIZADO, CABECA TROMBETA E PONTA AGULHA (TA), COMPRIMENTO 25 MM | Material |  | UN | 20,0077 | 0,06 | 1.2
Insumo da Composição |  | 00039443 | SINAPI | PARAFUSO DRY WALL, EM ACO ZINCADO, CABECA LENTILHA E PONTA BROCA (LB), LARGURA 4,2 MM, COMPRIMENTO 13 MM | Material |  | UN | 0,9149 | 0,14 | 0.12
Insumo da Composição |  | 00039419 | SINAPI | PERFIL GUIA, FORMATO U, EM ACO ZINCADO, PARA ESTRUTURA PAREDE DRYWALL, E = 0,5 MM, 70 X 3000 MM (L X C) | Material |  | M | 1,8187 | 4,78 | 8.69
Insumo da Composição |  | 00039422 | SINAPI | PERFIL MONTANTE, FORMATO C, EM ACO ZINCADO, PARA ESTRUTURA PAREDE DRYWALL, E = 0,5 MM, 70 X 3000 MM (L X C) | Material |  | M | 5,7999 | 5,43 | 31.49
Insumo da Composição |  | 00037586 | SINAPI | PINO DE ACO COM ARRUELA CONICA, DIAMETRO ARRUELA = *23* MM E COMP HASTE = *27* MM (ACAO INDIRETA) | Material |  | CENTO | 0,0581 | 50,34 | 2.92
[5 empty] | M.O sem L.S. => | 3,89 | L.S. => | 5,04 | M.O com L.S. => | 8,93
[5 empty] | Valor do BDI => | 25,69 | Valor com BDI => |  | 130,55
[5 empty] | Quantidade => | 21,98 | Preço Total => |  | 2.869,48
| Item | Código | Banco | Descrição | Tipo |  | Und | Quant. | Valor Unit | Total
Composição | 5.2 | 87525 | SINAPI | ALVENARIA DE VEDAÇÃO DE BLOCOS CERÂMICOS FURADOS NA HORIZONTAL DE 14X9X19CM (ESPESSURA 14CM, BLOCO DEITADO) DE PAREDES COM ÁREA LÍQUIDA MAIOR OU IGUAL A 6M² COM VÃOS E ARGAMASSA DE ASSENTAMENTO COM PREPARO EM BETONEIRA. AF_06/2014 | PARE - PAREDES/PAINEIS |  | m² | 1 | 101,69 | 101,69
Composição Auxiliar |  | 88316 | SINAPI | SERVENTE COM ENCARGOS COMPLEMENTARES | SEDI - SERVIÇOS DIVERSOS |  | H | 1,362 | 15,57 | 21.2
Composição Auxiliar |  | 88309 | SINAPI | PEDREIRO COM ENCARGOS COMPLEMENTARES | SEDI - SERVIÇOS DIVERSOS |  | H | 2,723 | 19,40 | 52.82
Composição Auxiliar |  | 87292 | SINAPI | ARGAMASSA TRAÇO 1:2:8 (CIMENTO, CAL E AREIA MÉDIA) PARA EMBOÇO/MASSA ÚNICA/ASSENTAMENTO DE ALVENARIA DE VEDAÇÃO, PREPARO MECÂNICO COM BETONEIRA 400 L. AF_06/2014 | SEDI - SERVIÇOS DIVERSOS |  | m³ | 0,0135 | 361,52 | 4.88
Insumo da Composição |  | 00007267 | SINAPI | BLOCO CERAMICO (ALVENARIA VEDACAO), 6 FUROS, DE 9 X 14 X 19 CM | Material |  | UN | 56,62 | 0,36 | 20.38
Insumo da Composição |  | 00037395 | SINAPI | PINO DE ACO COM FURO, HASTE = 27 MM (ACAO DIRETA) | Material |  | CENTO | 0,0193 | 43,29 | 0.83
Insumo da Composição |  | 00034547 | SINAPI | TELA DE ACO SOLDADA GALVANIZADA/ZINCADA PARA ALVENARIA, FIO D = *1,20 A 1,70* MM, MALHA 15 X 15 MM, (C X L) *50 X 12* CM | Material |  | M | 0,805 | 1,97 | 1.58
[5 empty] | M.O sem L.S. => | 24,66 | L.S. => | 31,95 | M.O com L.S. => | 56,61
[5 empty] | Valor do BDI => | 24,91 | Valor com BDI => |  | 126,60
[5 empty] | Quantidade => | 3,78 | Preço Total => |  | 478,54
| Item | Código | Banco | Descrição | Tipo |  | Und | Quant. | Valor Unit | Total
Composição | 5.3 | COMP. 281 | Próprio | Readequação de porta interna (banheiros pav superior e apartamentos conjugados do térreo), com retirada portal+porta+alisar, demolição de alvenaria e bota fora, alvenaria+chapisco+reboco, requadro e instalação | ESQV - ESQUADRIAS/FERRAGENS/VIDROS |  | und | 1 | 556,42 | 556,42
Composição Auxiliar |  | 88239 | SINAPI | AJUDANTE DE CARPINTEIRO COM ENCARGOS COMPLEMENTARES | SEDI - SERVIÇOS DIVERSOS |  | H | 8,76 | 15,61 | 136.74
Composição Auxiliar |  | 88262 | SINAPI | CARPINTEIRO DE FORMAS COM ENCARGOS COMPLEMENTARES | SEDI - SERVIÇOS DIVERSOS |  | H | 6,7 | 19,28 | 129.17
Composição Auxiliar |  | 88309 | SINAPI | PEDREIRO COM ENCARGOS COMPLEMENTARES | SEDI - SERVIÇOS DIVERSOS |  | H | 3,45 | 19,40 | 66.93
Composição Auxiliar |  | 88316 | SINAPI | SERVENTE COM ENCARGOS COMPLEMENTARES | SEDI - SERVIÇOS DIVERSOS |  | H | 8,45 | 15,57 | 131.56
Composição Auxiliar |  | 87474 | SINAPI | ALVENARIA DE VEDAÇÃO DE BLOCOS CERÂMICOS FURADOS NA VERTICAL DE 14X19X39CM (ESPESSURA 14CM) DE PAREDES COM ÁREA LÍQUIDA MENOR QUE 6M² SEM VÃOS E ARGAMASSA DE ASSENTAMENTO COM PREPARO MANUAL. AF_06/2014 | PARE - PAREDES/PAINEIS |  | m² | 0,68 | 53,68 | 36.5
Composição Auxiliar |  | 87873 | SINAPI | CHAPISCO APLICADO EM ALVENARIAS E ESTRUTURAS DE CONCRETO INTERNAS, COM ROLO PARA TEXTURA ACRÍLICA. ARGAMASSA TRAÇO 1:4 E EMULSÃO POLIMÉRICA (ADESIVO) COM PREPARO MANUAL. AF_06/2014 | REVE - REVESTIMENTO E TRATAMENTO DE SUPERFÍCIES |  | m² | 1,79 | 3,88 | 6.94
Composição Auxiliar |  | 87530 | SINAPI | MASSA ÚNICA, PARA RECEBIMENTO DE PINTURA, EM ARGAMASSA TRAÇO 1:2:8, PREPARO MANUAL, APLICADA MANUALMENTE EM FACES INTERNAS DE PAREDES, ESPESSURA DE 20MM, COM EXECUÇÃO DE TALISCAS. AF_06/2014 | REVE - REVESTIMENTO E TRATAMENTO DE SUPERFÍCIES |  | m² | 1,7 | 28,58 | 48.58
[5 empty] | M.O sem L.S. => | 165,40 | L.S. => | 214,34 | M.O com L.S. => | 379,74
[5 empty] | Valor do BDI => | 136,32 | Valor com BDI => |  | 692,74
[5 empty] | Quantidade => | 14,0 | Preço Total => |  | 9.698,36
| Item | Código | Banco | Descrição | Tipo |  | Und | Quant. | Valor Unit | Total
Composição | 5.4 | 87792 | SINAPI | EMBOÇO OU MASSA ÚNICA EM ARGAMASSA TRAÇO 1:2:8, PREPARO MECÂNICO COM BETONEIRA 400 L, APLICADA MANUALMENTE EM PANOS CEGOS DE FACHADA (SEM PRESENÇA DE VÃOS), ESPESSURA DE 25 MM. AF_06/2014 | REVE - REVESTIMENTO E TRATAMENTO DE SUPERFÍCIES |  | m² | 1 | 26,09 | 26,09
Composição Auxiliar |  | 88316 | SINAPI | SERVENTE COM ENCARGOS COMPLEMENTARES | SEDI - SERVIÇOS DIVERSOS |  | H | 0,4 | 15,57 | 6.22
Composição Auxiliar |  | 88309 | SINAPI | PEDREIRO COM ENCARGOS COMPLEMENTARES | SEDI - SERVIÇOS DIVERSOS |  | H | 0,4 | 19,40 | 7.76
Composição Auxiliar |  | 87292 | SINAPI | ARGAMASSA TRAÇO 1:2:8 (CIMENTO, CAL E AREIA MÉDIA) PARA EMBOÇO/MASSA ÚNICA/ASSENTAMENTO DE ALVENARIA DE VEDAÇÃO, PREPARO MECÂNICO COM BETONEIRA 400 L. AF_06/2014 | SEDI - SERVIÇOS DIVERSOS |  | m³ | 0,0293 | 361,52 | 10.59
Insumo da Composição |  | 00037411 | SINAPI | TELA DE ACO SOLDADA GALVANIZADA/ZINCADA PARA ALVENARIA, FIO D = *1,24 MM, MALHA 25 X 25 MM | Material |  | m² | 0,1581 | 9,67 | 1.52
[5 empty] | M.O sem L.S. => | 5,34 | L.S. => | 6,93 | M.O com L.S. => | 12,27
[5 empty] | Valor do BDI => | 6,39 | Valor com BDI => |  | 32,48
[5 empty] | Quantidade => | 7,56 | Preço Total => |  | 245,54
| Item | Código | Banco | Descrição | Tipo |  | Und | Quant. | Valor Unit | Total
Composição | 5.5 | COMP. 360 | Próprio | ASSENTAMENTO DE CONTRA-MARCO EM VÃOS DE PAREDE PARA RECEBIMENTO DE ESQUADRIAS DE ALUMÍNIO | PARE - PAREDES/PAINEIS |  | m² | 1 | 14,53 | 14,53
Composição Auxiliar |  | 110141 | SEDOP | Argamassa de cimento e areia 1:4 |  |  | m³ | 0,006 | 308,84 | 1.85
Insumo da Composição |  | 00004750 | SINAPI | PEDREIRO | Mão de Obra |  | H | 0,5 | 14,68 | 7.34
Insumo da Composição |  | 00006127 | SINAPI | AJUDANTE DE PEDREIRO | Mão de Obra |  | H | 0,5 | 10,68 | 5.34
[5 empty] | M.O sem L.S. => | 5,76 | L.S. => | 7,46 | M.O com L.S. => | 13,22
[5 empty] | Valor do BDI => | 3,55 | Valor com BDI => |  | 18,08
[5 empty] | Quantidade => | 48,96 | Preço Total => |  | 885,19
| Item | Código | Banco | Descrição | Tipo |  | Und | Quant. | Valor Unit | Total
Composição | 5.6 | COMP. 73 | Próprio | REQUADRO DE ESQUADRIAS COM ARGAMASSA DE CIMENTO 1: 3 | REVE - REVESTIMENTO E TRATAMENTO DE SUPERFÍCIES |  | M² | 1 | 23,00 | 23,00
Composição Auxiliar |  | 88309 | SINAPI | PEDREIRO COM ENCARGOS COMPLEMENTARES | SEDI - SERVIÇOS DIVERSOS |  | H | 0,75 | 19,40 | 14.55
Composição Auxiliar |  | 88242 | SINAPI | AJUDANTE DE PEDREIRO COM ENCARGOS COMPLEMENTARES | SEDI - SERVIÇOS DIVERSOS |  | H | 0,5 | 15,27 | 7.63
Insumo da Composição |  | 00000370 | SINAPI | AREIA MEDIA - POSTO JAZIDA/FORNECEDOR (RETIRADO NA JAZIDA, SEM TRANSPORTE) | Material |  | m³ | 0,0025 | 60,00 | 0.15
Insumo da Composição |  | 00001379 | SINAPI | CIMENTO PORTLAND COMPOSTO CP II-32 | Material |  | KG | 0,97 | 0,49 | 0.47
Insumo da Composição |  | 00000124 | SINAPI | ADITIVO ACELERADOR DE PEGA E ENDURECIMENTO PARA ARGAMASSAS E CONCRETOS | Material |  | L | 0,02 | 10,06 | 0.2
[5 empty] | M.O sem L.S. => | 7,23 | L.S. => | 9,36 | M.O com L.S. => | 16,59
[5 empty] | Valor do BDI => | 5,63 | Valor com BDI => |  | 28,63
[5 empty] | Quantidade => | 48,96 | Preço Total => |  | 1.401,72
Etapa | 6 |  |  | REVESTIMENTO CERÂMICO | [5 empty] | 65.431,75
| Item | Código | Banco | Descrição | Tipo |  | Und | Quant. | Valor Unit | Total
Composição | 6.1 | COMP. 289 | Próprio | PISO PORCELANATO 60X60 CM TRAVERTINO NAVONA COR BIANCO, INCLUSIVE REJUNTAMENTO EM EPOXI COR BRANCO | ASTU - ASSENTAMENTO DE TUBOS E PECAS |  | m² | 1 | 105,24 | 105,24
Composição Auxiliar |  | 88256 | SINAPI | AZULEJISTA OU LADRILHISTA COM ENCARGOS COMPLEMENTARES | SEDI - SERVIÇOS DIVERSOS |  | H | 0,44 | 17,97 | 7.9
Composição Auxiliar |  | 88316 | SINAPI | SERVENTE COM ENCARGOS COMPLEMENTARES | SEDI - SERVIÇOS DIVERSOS |  | H | 0,2 | 15,57 | 3.11
Insumo da Composição |  | ALPT | Próprio | PORCELANATO 60X60CM TRAVERTINO NAVONA COR BIANCO | Material |  | M² | 1,0 | 74,90 | 74.9
Insumo da Composição |  | 00037595 | SINAPI | ARGAMASSA COLANTE TIPO ACIII | Material |  | KG | 8,62 | 1,52 | 13.1
Insumo da Composição |  | 00037398 | SINAPI | REJUNTE EPOXI COR | Material |  | KG | 0,11 | 56,70 | 6.23
[5 empty] | M.O sem L.S. => | 3,55 | L.S. => | 4,61 | M.O com L.S. => | 8,16
[5 empty] | Valor do BDI => | 25,78 | Valor com BDI => |  | 131,02
[5 empty] | Quantidade => | 133,8 | Preço Total => |  | 17.530,47
| Item | Código | Banco | Descrição | Tipo |  | Und | Quant. | Valor Unit | Total
Composição | 6.2 | COMP. 290 | Próprio | AZULEJO PORTO BELLO GLACIER WHITE 30X60 RETIFICADO, INCLUSIVE REJUNTAMENTO EM EPOXI COR BRANCO | PISO - PISOS |  | m² | 1 | 73,86 | 73,86
Composição Auxiliar |  | 88256 | SINAPI | AZULEJISTA OU LADRILHISTA COM ENCARGOS COMPLEMENTARES | SEDI - SERVIÇOS DIVERSOS |  | H | 0,44 | 17,97 | 7.9
Composição Auxiliar |  | 88316 | SINAPI | SERVENTE COM ENCARGOS COMPLEMENTARES | SEDI - SERVIÇOS DIVERSOS |  | H | 0,2 | 15,57 | 3.11
Insumo da Composição |  | ALX2.5 | Próprio | AZULEJO PORTO BELLO GLACIER WHITE 30 X 60 RET | Material |  | M² | 1,0 | 44,88 | 44.88
Insumo da Composição |  | 00037595 | SINAPI | ARGAMASSA COLANTE TIPO ACIII | Material |  | KG | 8,62 | 1,52 | 13.1
Insumo da Composição |  | 00037329 | SINAPI | REJUNTE EPOXI BRANCO | Material |  | KG | 0,11 | 44,30 | 4.87
[5 empty] | M.O sem L.S. => | 3,55 | L.S. => | 4,61 | M.O com L.S. => | 8,16
[5 empty] | Valor do BDI => | 18,09 | Valor com BDI => |  | 91,95
[5 empty] | Quantidade => | 207,96 | Preço Total => |  | 19.121,92
| Item | Código | Banco | Descrição | Tipo |  | Und | Quant. | Valor Unit | Total
Composição | 6.3 | 1912 | ORSE | Revestimento cerâmico Eliane Bold para parede, 15,5 x 15,5 cm, branco, tipo "A", aplicado com argamassa industrializada ac-i, rejuntado, exclusive emboço | Azulejos e Cerâmicas |  | m² | 1 | 69,95 | 69,95
Composição Auxiliar |  | 3406 | ORSE | Argamassa industrializada AC-I, Votomassa ou similar | Argamassas |  | kg | 4,5 | 0,45 | 2.02
Composição Auxiliar |  | 10549 | ORSE | Encargos Complementares - Servente | Provisórios |  | h | 0,34 | 2,44 | 0.82
Composição Auxiliar |  | 10550 | ORSE | Encargos Complementares - Pedreiro | Provisórios |  | h | 0,4 | 2,35 | 0.94
Insumo da Composição |  | 2540 | ORSE | Rejunte colorido flexivel para revestimentos cerâmicos | Material |  | kg | 0,26 | 2,90 | 0.75
Insumo da Composição |  | 00004750 | SINAPI | PEDREIRO | Mão de Obra |  | H | 0,4 | 14,68 | 5.87
Insumo da Composição |  | 00006111 | SINAPI | SERVENTE | Mão de Obra |  | H | 0,34 | 10,92 | 3.71
Insumo da Composição |  | 00000013 | Próprio | REVESTIMENTO CERÂMICO 9,5 X 9,5 COR NEVE | Material |  | M² | 1,05 | 53,19 | 55.84
[5 empty] | M.O sem L.S. => | 4,31 | L.S. => | 5,58 | M.O com L.S. => | 9,89
[5 empty] | Valor do BDI => | 17,13 | Valor com BDI => |  | 87,08
[5 empty] | Quantidade => | 214,32 | Preço Total => |  | 18.662,98
| Item | Código | Banco | Descrição | Tipo |  | Und | Quant. | Valor Unit | Total
Composição | 6.4 | REV-CER-021 | SETOP | FAIXA / FILETE / LISTELO EM CERAMICA, LISO OU CORDAO, BRANCO, *2 X 30* CM (L X C) |  |  | M | 1 | 17,20 | 17,20
Composição Auxiliar |  | MAO-AJD-040 | SETOP | SERVENTE COM ENCARGOS COMPLEMENTARES |  |  | H | 0,325 | 13,39 | 4.35
Composição Auxiliar |  | MAO-OFC-005 | SETOP | AZULEJISTA COM ENCARGOS COMPLEMENTARES |  |  | H | 0,65 | 17,38 | 11.29
Insumo da Composição |  | 99900.3.271 | SETOP | ARGAMASSA ACII | Material |  | KG | 0,045 | 0,90 | 0.04
Insumo da Composição |  | 99900.3.578 | SETOP | FRISO CERÂMICO 10 X 200 MM | Material |  | M | 1,05 | 1,45 | 1.52
[5 empty] | M.O sem L.S. => | 5,48 | L.S. => | 7,11 | M.O com L.S. => | 12,59
[5 empty] | Valor do BDI => | 4,21 | Valor com BDI => |  | 21,41
[5 empty] | Quantidade => | 182,88 | Preço Total => |  | 3.915,46
| Item | Código | Banco | Descrição | Tipo |  | Und | Quant. | Valor Unit | Total
Composição | 6.5 | ALX 024 | Próprio | FORNECIMENTO E INSTALAÇÃO DE PEITORIL EM GRANITO BRANCO ITAUNAS | PISO - PISOS |  | M² | 1 | 576,47 | 576,47
Insumo da Composição |  | 01968-E | Próprio | MAO-DE-OBRA DE PEDREIRO, INCLUSIVE ENCARGOS SOCIAIS | Mão de Obra |  | h | 2,06 | 17,14 | 35.3
Insumo da Composição |  | 01999-E | Próprio | MAO-DE-OBRA DE SERVENTE DA CONSTRUCAO CIVIL, INCLUSIVE ENCARGOS SOCIAIS | Mão de Obra |  | h | 4,12 | 12,42 | 51.17
Insumo da Composição |  | ALPV | Próprio | PLACA DE GRANITO BRANCO ITAUNAS, PARA DIVISÓRIA, 3 CM DE ESPESSURA | Material |  | M² | 1,0 | 490,00 | 490
[5 empty] | M.O sem L.S. => | 37,66 | L.S. => | 48,81 | M.O com L.S. => | 86,47
[5 empty] | Valor do BDI => | 141,23 | Valor com BDI => |  | 717,70
[5 empty] | Quantidade => | 8,64 | Preço Total => |  | 6.200,92
Etapa | 7 |  |  | INSTALAÇÕES ELÉTRICAS | [5 empty] | 78.026,47
| Item | Código | Banco | Descrição | Tipo |  | Und | Quant. | Valor Unit | Total
Composição | 7.1 | COMP. 291 | Próprio | LUMINÁRIA QUADRADA TIPO PLAFON LED SOBREPOR (40 X 40) CM DE 36W / 3000 A 3500 K - BIVOLT | INES - INSTALAÇÕES ESPECIAIS |  | und | 1 | 242,00 | 242,00
Insumo da Composição |  | AL24 | Próprio | LUMINÁRIA QUADRADA TIPO PLAFON LED SOBREPOR (40 X 40) CM DE 36W / 3000 A 3500 K - BIVOLT | Mão de Obra |  | UNID | 1,0 | 242,00 | 242
[5 empty] | M.O sem L.S. => | 105,41 | L.S. => | 136,59 | M.O com L.S. => | 242,00
[5 empty] | Valor do BDI => | 59,29 | Valor com BDI => |  | 301,29
[5 empty] | Quantidade => | 28,0 | Preço Total => |  | 8.436,12
| Item | Código | Banco | Descrição | Tipo |  | Und | Quant. | Valor Unit | Total
Composição | 7.2 | COMP. 292 | Próprio | LUMINÁRIA QUADRADA TIPO PLAFON LED EMBUTIR (30 X 30) CM DE 25W / 3000 A 3500 K - BIVOLT | INES - INSTALAÇÕES ESPECIAIS |  | und | 1 | 82,95 | 82,95
Insumo da Composição |  | AL25 | Próprio | LUMINÁRIA QUADRADA TIPO PLAFON LED EMBUTIR (30 X 30) CM DE 25W / 3000 A 3500 K - BIVOLT | Material |  | UNID | 1,0 | 82,95 | 82.95
[5 empty] | M.O sem L.S. => | 0,00 | L.S. => | 0,00 | M.O com L.S. => | 0,00
[5 empty] | Valor do BDI => | 20,32 | Valor com BDI => |  | 103,27
[5 empty] | Quantidade => | 48,0 | Preço Total => |  | 4.956,96
| Item | Código | Banco | Descrição | Tipo |  | Und | Quant. | Valor Unit | Total
Composição | 7.3 | COMP. 293 | Próprio | SPOT LED DE EMBUTIR COR BRANCO QUADRADO COM LAMPADA DICRÓICA LED DE 3W/3000 K - BIVOLT | INES - INSTALAÇÕES ESPECIAIS |  | und | 1 | 25,11 | 25,11
Insumo da Composição |  | AL23 | Próprio | SPOT LED DE EMBUTIR COR BRANCO QUADRADO COM LAMPADA DICRÓICA LED DE 3W/3000 K - BIVOLT | Material |  | UNID | 1,0 | 25,11 | 25.11
[5 empty] | M.O sem L.S. => | 0,00 | L.S. => | 0,00 | M.O com L.S. => | 0,00
[5 empty] | Valor do BDI => | 6,15 | Valor com BDI => |  | 31,26
[5 empty] | Quantidade => | 48,0 | Preço Total => |  | 1.500,48
| Item | Código | Banco | Descrição | Tipo |  | Und | Quant. | Valor Unit | Total
Composição | 7.4 | COMP. 294 | Próprio | REALOCAÇÃO DE PONTO ELÉTRICO DA TV E ANTENA | INES - INSTALAÇÕES ESPECIAIS |  | und | 1 | 133,54 | 133,54
Composição Auxiliar |  | 93142 | SINAPI | PONTO DE TOMADA RESIDENCIAL INCLUINDO TOMADA (2 MÓDULOS) 10A/250V, CAIXA ELÉTRICA, ELETRODUTO, CABO, RASGO, QUEBRA E CHUMBAMENTO. AF_01/2016 | INEL - INSTALAÇÃO ELÉTRICA/ELETRIFICAÇÃO E ILUMINAÇÃO EXTERNA |  | UN | 1,0 | 133,54 | 133.54
[5 empty] | M.O sem L.S. => | 31,90 | L.S. => | 41,35 | M.O com L.S. => | 73,25
[5 empty] | Valor do BDI => | 32,71 | Valor com BDI => |  | 166,25
[5 empty] | Quantidade => | 48,0 | Preço Total => |  | 7.980,00
| Item | Código | Banco | Descrição | Tipo |  | Und | Quant. | Valor Unit | Total
Composição | 7.5 | COMP. 295 | Próprio | CONJUNTO INTERRUPTOR E TOMADA 20A LINHA THESI | INEL - INSTALAÇÃO ELÉTRICA/ELETRIFICAÇÃO E ILUMINAÇÃO EXTERNA |  | CJ | 1 | 67,26 | 67,26
Composição Auxiliar |  | 88247 | SINAPI | AUXILIAR DE ELETRICISTA COM ENCARGOS COMPLEMENTARES | SEDI - SERVIÇOS DIVERSOS |  | H | 0,3 | 16,21 | 4.86
Composição Auxiliar |  | 88264 | SINAPI | ELETRICISTA COM ENCARGOS COMPLEMENTARES | SEDI - SERVIÇOS DIVERSOS |  | H | 0,3 | 20,11 | 6.03
Insumo da Composição |  | 14485-DT | Próprio | INTERRUPTOR SIMPLES LINHA THESI | Material |  | UND | 1,0 | 16,38 | 16.38
Insumo da Composição |  | 14485-DQ | Próprio | PLACA 4X2 PARA 01 MODULO LINHA THESI UP M5P2 | Material |  | UND | 1,0 | 6,88 | 6.88
Insumo da Composição |  | 14485-DS | Próprio | SUPORTE PLACA 4X2 LINHA THESI UP | Material |  | UND | 1,0 | 2,21 | 2.21
Insumo da Composição |  | 14485-DW | Próprio | MODULO TOMADA 20A LINHA THESI | Material |  | UND | 1,0 | 30,90 | 30.9
[5 empty] | M.O sem L.S. => | 3,58 | L.S. => | 4,63 | M.O com L.S. => | 8,21
[5 empty] | Valor do BDI => | 16,47 | Valor com BDI => |  | 83,73
[5 empty] | Quantidade => | 24,0 | Preço Total => |  | 2.009,52
| Item | Código | Banco | Descrição | Tipo |  | Und | Quant. | Valor Unit | Total
Composição | 7.6 | COMP. 296 | Próprio | TOMADA 10 A LINHA THESI | INEL - INSTALAÇÃO ELÉTRICA/ELETRIFICAÇÃO E ILUMINAÇÃO EXTERNA |  | CJ | 1 | 41,94 | 41,94
Composição Auxiliar |  | 88247 | SINAPI | AUXILIAR DE ELETRICISTA COM ENCARGOS COMPLEMENTARES | SEDI - SERVIÇOS DIVERSOS |  | H | 0,3 | 16,21 | 4.86
Composição Auxiliar |  | 88264 | SINAPI | ELETRICISTA COM ENCARGOS COMPLEMENTARES | SEDI - SERVIÇOS DIVERSOS |  | H | 0,3 | 20,11 | 6.03
Insumo da Composição |  | 14485-DV | Próprio | MODULO TOMADA 10 A LINHA THESI | Material |  | UND | 1,0 | 21,96 | 21.96
Insumo da Composição |  | 14485-DS | Próprio | SUPORTE PLACA 4X2 LINHA THESI UP | Material |  | UND | 1,0 | 2,21 | 2.21
Insumo da Composição |  | 14485-DQ | Próprio | PLACA 4X2 PARA 01 MODULO LINHA THESI UP M5P2 | Material |  | UND | 1,0 | 6,88 | 6.88
[5 empty] | M.O sem L.S. => | 3,58 | L.S. => | 4,63 | M.O com L.S. => | 8,21
[5 empty] | Valor do BDI => | 10,27 | Valor com BDI => |  | 52,21
[5 empty] | Quantidade => | 168,0 | Preço Total => |  | 8.771,28
| Item | Código | Banco | Descrição | Tipo |  | Und | Quant. | Valor Unit | Total
Composição | 7.7 | COMP. 297 | Próprio | SPOT LED INSTALADO SOBRE TRILHOS NO HALL DE ENTRADA | INEL - INSTALAÇÃO ELÉTRICA/ELETRIFICAÇÃO E ILUMINAÇÃO EXTERNA |  | und | 1 | 261,62 | 261,62
Composição Auxiliar |  | 88264 | SINAPI | ELETRICISTA COM ENCARGOS COMPLEMENTARES | SEDI - SERVIÇOS DIVERSOS |  | H | 1,0 | 20,11 | 20.11
Composição Auxiliar |  | 88247 | SINAPI | AUXILIAR DE ELETRICISTA COM ENCARGOS COMPLEMENTARES | SEDI - SERVIÇOS DIVERSOS |  | H | 1,0 | 16,21 | 16.21
Insumo da Composição |  | 2275 | ORSE | Trilho eletrificado de 1m | Material |  | un | 1,0 | 53,00 | 53
Insumo da Composição |  | 8873 | ORSE | Spot de sobrepor orientável, ref. 110/1 MCA da Concinco ou similar | Material |  | un | 2,0 | 86,15 | 172.3
[5 empty] | M.O sem L.S. => | 11,93 | L.S. => | 15,45 | M.O com L.S. => | 27,38
[5 empty] | Valor do BDI => | 64,09 | Valor com BDI => |  | 325,71
[5 empty] | Quantidade => | 2,0 | Preço Total => |  | 651,42
| Item | Código | Banco | Descrição | Tipo |  | Und | Quant. | Valor Unit | Total
Composição | 7.8 | COMP. 298 | Próprio | INTERRUPTOR PARALELO LINHA THESI | INEL - INSTALAÇÃO ELÉTRICA/ELETRIFICAÇÃO E ILUMINAÇÃO EXTERNA |  | CJ | 1 | 42,21 | 42,21
Composição Auxiliar |  | 88247 | SINAPI | AUXILIAR DE ELETRICISTA COM ENCARGOS COMPLEMENTARES | SEDI - SERVIÇOS DIVERSOS |  | H | 0,3 | 16,21 | 4.86
Composição Auxiliar |  | 88264 | SINAPI | ELETRICISTA COM ENCARGOS COMPLEMENTARES | SEDI - SERVIÇOS DIVERSOS |  | H | 0,3 | 20,11 | 6.03
Insumo da Composição |  | 14485-DU | Próprio | INTERRUPTOR PARALELO LINHA THESI | Material |  | UND | 1,0 | 24,44 | 24.44
Insumo da Composição |  | 14485-DQ | Próprio | PLACA 4X2 PARA 01 MODULO LINHA THESI UP M5P2 | Material |  | UND | 1,0 | 6,88 | 6.88
[5 empty] | M.O sem L.S. => | 3,58 | L.S. => | 4,63 | M.O com L.S. => | 8,21
[5 empty] | Valor do BDI => | 10,34 | Valor com BDI => |  | 52,55
[5 empty] | Quantidade => | 48,0 | Preço Total => |  | 2.522,40
| Item | Código | Banco | Descrição | Tipo |  | Und | Quant. | Valor Unit | Total
Composição | 7.9 | COMP. 299 | Próprio | INTERRUPTOR SIMPLES LINHA THESI | INEL - INSTALAÇÃO ELÉTRICA/ELETRIFICAÇÃO E ILUMINAÇÃO EXTERNA |  | CJ | 1 | 36,36 | 36,36
Composição Auxiliar |  | 88247 | SINAPI | AUXILIAR DE ELETRICISTA COM ENCARGOS COMPLEMENTARES | SEDI - SERVIÇOS DIVERSOS |  | H | 0,3 | 16,21 | 4.86
Composição Auxiliar |  | 88264 | SINAPI | ELETRICISTA COM ENCARGOS COMPLEMENTARES | SEDI - SERVIÇOS DIVERSOS |  | H | 0,3 | 20,11 | 6.03
Insumo da Composição |  | 14485-DT | Próprio | INTERRUPTOR SIMPLES LINHA THESI | Material |  | UND | 1,0 | 16,38 | 16.38
Insumo da Composição |  | 14485-DQ | Próprio | PLACA 4X2 PARA 01 MODULO LINHA THESI UP M5P2 | Material |  | UND | 1,0 | 6,88 | 6.88
Insumo da Composição |  | 14485-DS | Próprio | SUPORTE PLACA 4X2 LINHA THESI UP | Material |  | UND | 1,0 | 2,21 | 2.21
[5 empty] | M.O sem L.S. => | 3,58 | L.S. => | 4,63 | M.O com L.S. => | 8,21
[5 empty] | Valor do BDI => | 8,90 | Valor com BDI => |  | 45,26
[5 empty] | Quantidade => | 24,0 | Preço Total => |  | 1.086,24
| Item | Código | Banco | Descrição | Tipo |  | Und | Quant. | Valor Unit | Total
Composição | 7.10 | COMP. 300 | Próprio | LUMINÁRIA TIPO PENDENTE NO HALL DE ENTRADA | INEL - INSTALAÇÃO ELÉTRICA/ELETRIFICAÇÃO E ILUMINAÇÃO EXTERNA |  | und | 1 | 351,84 | 351,84
Composição Auxiliar |  | 88264 | SINAPI | ELETRICISTA COM ENCARGOS COMPLEMENTARES | SEDI - SERVIÇOS DIVERSOS |  | H | 0,8 | 20,11 | 16.08
Composição Auxiliar |  | 88247 | SINAPI | AUXILIAR DE ELETRICISTA COM ENCARGOS COMPLEMENTARES | SEDI - SERVIÇOS DIVERSOS |  | H | 0,8 | 16,21 | 12.96
Insumo da Composição |  | 14485-Z | Próprio | LUMINÁRIA PENDENTEBILBOQUEG1350X370MM PTO/CCO - PRETO | Material |  | und | 1,0 | 299,90 | 299.9
Insumo da Composição |  | 00038194 | SINAPI | LAMPADA LED 10 W BIVOLT BRANCA, FORMATO TRADICIONAL (BASE E27) | Material |  | UN | 1,0 | 22,90 | 22.9
[5 empty] | M.O sem L.S. => | 9,54 | L.S. => | 12,36 | M.O com L.S. => | 21,90
[5 empty] | Valor do BDI => | 86,20 | Valor com BDI => |  | 438,04
[5 empty] | Quantidade => | 4,0 | Preço Total => |  | 1.752,16
| Item | Código | Banco | Descrição | Tipo |  | Und | Quant. | Valor Unit | Total
Composição | 7.11 | COMP. 301 | Próprio | LUMINÁRIA PENDENTE REDONDA PRETA COM INTERIOR NA COR COBRE COM 50 cm DE DIÂMETRO - FORNECIMENTO/INSTALAÇÃO | INEL - INSTALAÇÃO ELÉTRICA/ELETRIFICAÇÃO E ILUMINAÇÃO EXTERNA |  | und | 1 | 404,46 | 404,46
Composição Auxiliar |  | 88264 | SINAPI | ELETRICISTA COM ENCARGOS COMPLEMENTARES | SEDI - SERVIÇOS DIVERSOS |  | H | 0,8 | 20,11 | 16.08
Composição Auxiliar |  | 88247 | SINAPI | AUXILIAR DE ELETRICISTA COM ENCARGOS COMPLEMENTARES | SEDI - SERVIÇOS DIVERSOS |  | H | 0,8 | 16,21 | 12.96
Insumo da Composição |  | 00038194 | SINAPI | LAMPADA LED 10 W BIVOLT BRANCA, FORMATO TRADICIONAL (BASE E27) | Material |  | UN | 1,0 | 22,90 | 22.9
Insumo da Composição |  | 14485-CF | Próprio | LUMINÁRIA PENDENTE VINTAGE, LOFT RETRO DESIGN ALUMÍNIO | Material |  | UNID | 1,0 | 352,52 | 352.52
[5 empty] | M.O sem L.S. => | 9,54 | L.S. => | 12,36 | M.O com L.S. => | 21,90
[5 empty] | Valor do BDI => | 99,09 | Valor com BDI => |  | 503,55
[5 empty] | Quantidade => | 1,0 | Preço Total => |  | 503,55
| Item | Código | Banco | Descrição | Tipo |  | Und | Quant. | Valor Unit | Total
Composição | 7.12 | COMP. 302 | Próprio | INSTALAÇÃO DE DPS EM QUADRO GERAL SENDO 3F+N | INEL - INSTALAÇÃO ELÉTRICA/ELETRIFICAÇÃO E ILUMINAÇÃO EXTERNA |  | und | 1 | 240,43 | 240,43
Composição Auxiliar |  | 88264 | SINAPI | ELETRICISTA COM ENCARGOS COMPLEMENTARES | SEDI - SERVIÇOS DIVERSOS |  | H | 0,5 | 20,11 | 10.05
Composição Auxiliar |  | 88247 | SINAPI | AUXILIAR DE ELETRICISTA COM ENCARGOS COMPLEMENTARES | SEDI - SERVIÇOS DIVERSOS |  | H | 0,5 | 16,21 | 8.1
Insumo da Composição |  | 00039466 | SINAPI | DISPOSITIVO DPS CLASSE II, 1 POLO, TENSAO MAXIMA DE 175 V, CORRENTE MAXIMA DE *30* KA (TIPO AC) | Material |  | UN | 4,0 | 55,57 | 222.28
[5 empty] | M.O sem L.S. => | 5,96 | L.S. => | 7,73 | M.O com L.S. => | 13,69
[5 empty] | Valor do BDI => | 58,90 | Valor com BDI => |  | 299,33
[5 empty] | Quantidade => | 4,0 | Preço Total => |  | 1.197,32
| Item | Código | Banco | Descrição | Tipo |  | Und | Quant. | Valor Unit | Total
Composição | 7.13 | 37.17.070 | CPOS | Dispositivo diferencial residual de 40 A x 30 mA - 2 polos | 37.17 |  | un | 1 | 134,88 | 134,88
Insumo da Composição |  | B.01.000.010115 | CPOS | Eletricista | Mão de Obra |  | h | 0,25 | 20,29 | 5.07
Insumo da Composição |  | B.01.000.010116 | CPOS | Ajudante eletricista | Mão de Obra |  | h | 0,25 | 14,30 | 3.57
Insumo da Composição |  | P.26.000.044603 | CPOS | Dispositivo diferencial residual de 40 A x 30 mA, 2 pólos, ref. 5SM1 314-0 MB Siemens ou equivalente | Material |  | un | 1,0 | 126,24 | 126.24
[5 empty] | M.O sem L.S. => | 3,76 | L.S. => | 4,88 | M.O com L.S. => | 8,64
[5 empty] | Valor do BDI => | 33,04 | Valor com BDI => |  | 167,92
[5 empty] | Quantidade => | 24,0 | Preço Total => |  | 4.030,08
| Item | Código | Banco | Descrição | Tipo |  | Und | Quant. | Valor Unit | Total
Composição | 7.14 | 10919 | ORSE | Arandela de uso externo, em alumínio, com difusor em vidro fosco, alumínio | Luminárias Externas |  | un | 1 | 94,91 | 94,91
Composição Auxiliar |  | 10549 | ORSE | Encargos Complementares - Servente | Provisórios |  | h | 0,5 | 2,44 | 1.22
Composição Auxiliar |  | 10552 | ORSE | Encargos Complementares - Eletricista | Provisórios |  | h | 5,0 | 2,33 | 11.65
Insumo da Composição |  | 4675 | ORSE | Lâmpada fluorescente eletronica PL 15W / 127v (compacta integrada) | Material |  | un | 1,0 | 7,30 | 7.3
Insumo da Composição |  | 11851 | ORSE | Arandela de uso interno, em alumínio, com difusor em vidro fosco, branca ou preta, ref. AD-104, da Aladin ou similar | Material |  | un | 1,0 | 61,69 | 61.69
Insumo da Composição |  | 00002436 | SINAPI | ELETRICISTA | Mão de Obra |  | H | 0,5 | 15,19 | 7.59
Insumo da Composição |  | 00006111 | SINAPI | SERVENTE | Mão de Obra |  | H | 0,5 | 10,92 | 5.46
[5 empty] | M.O sem L.S. => | 5,68 | L.S. => | 7,37 | M.O com L.S. => | 13,05
[5 empty] | Valor do BDI => | 23,25 | Valor com BDI => |  | 118,16
[5 empty] | Quantidade => | 24,0 | Preço Total => |  | 2.835,84
| Item | Código | Banco | Descrição | Tipo |  | Und | Quant. | Valor Unit | Total
Composição | 7.15 | COMP. 303 | Próprio | REMOÇAO DE CAMPAINHA EXISTENTE DOS QUARTOS DE HOSPEDES, COM FECHAMENTO DO PONTO DE ACIONAMENTO E READEQUAÇÃO DE PONTOS DE LUMINÁRIAS DE EMERGENCIA | INES - INSTALAÇÕES ESPECIAIS |  | und | 1 | 15,92 | 15,92
Composição Auxiliar |  | 87368 | SINAPI | ARGAMASSA TRAÇO 1:1,5:7,5 (CIMENTO, CAL E AREIA MÉDIA) PARA EMBOÇO/MASSA ÚNICA/ASSENTAMENTO DE ALVENARIA DE VEDAÇÃO, PREPARO MANUAL. AF_06/2014 | SEDI - SERVIÇOS DIVERSOS |  | m³ | 0,0025 | 437,91 | 1.09
Composição Auxiliar |  | 88309 | SINAPI | PEDREIRO COM ENCARGOS COMPLEMENTARES | SEDI - SERVIÇOS DIVERSOS |  | H | 0,3107 | 19,40 | 6.02
Composição Auxiliar |  | 88316 | SINAPI | SERVENTE COM ENCARGOS COMPLEMENTARES | SEDI - SERVIÇOS DIVERSOS |  | H | 0,153 | 15,57 | 2.38
Composição Auxiliar |  | 88264 | SINAPI | ELETRICISTA COM ENCARGOS COMPLEMENTARES | SEDI - SERVIÇOS DIVERSOS |  | H | 0,32 | 20,11 | 6.43
[5 empty] | M.O sem L.S. => | 5,07 | L.S. => | 6,56 | M.O com L.S. => | 11,63
[5 empty] | Valor do BDI => | 3,90 | Valor com BDI => |  | 19,82
[5 empty] | Quantidade => | 28,0 | Preço Total => |  | 554,96
| Item | Código | Banco | Descrição | Tipo |  | Und | Quant. | Valor Unit | Total
Composição | 7.16 | COMP. 304 | Próprio | REALOCAÇÃO DE PONTO ELÉTRICO LOCALIZADO NA CABECEIRA DA CAMA, INCLUSO SUBSTITUIÇAÕ DE CABOS DOS AR-CONDICIONADOS | INES - INSTALAÇÕES ESPECIAIS |  | und | 1 | 438,29 | 438,29
Composição Auxiliar |  | 90443 | SINAPI | RASGO EM ALVENARIA PARA RAMAIS/ DISTRIBUIÇÃO COM DIAMETROS MENORES OU IGUAIS A 40 MM. AF_05/2015 | INHI - INSTALAÇÕES HIDROS SANITÁRIAS |  | M | 1,0 | 10,04 | 10.04
Composição Auxiliar |  | 87368 | SINAPI | ARGAMASSA TRAÇO 1:1,5:7,5 (CIMENTO, CAL E AREIA MÉDIA) PARA EMBOÇO/MASSA ÚNICA/ASSENTAMENTO DE ALVENARIA DE VEDAÇÃO, PREPARO MANUAL. AF_06/2014 | SEDI - SERVIÇOS DIVERSOS |  | m³ | 0,0025 | 437,91 | 1.09
Composição Auxiliar |  | 88309 | SINAPI | PEDREIRO COM ENCARGOS COMPLEMENTARES | SEDI - SERVIÇOS DIVERSOS |  | H | 3,9 | 19,40 | 75.66
Composição Auxiliar |  | 88316 | SINAPI | SERVENTE COM ENCARGOS COMPLEMENTARES | SEDI - SERVIÇOS DIVERSOS |  | H | 4,5 | 15,57 | 70.06
Composição Auxiliar |  | 88264 | SINAPI | ELETRICISTA COM ENCARGOS COMPLEMENTARES | SEDI - SERVIÇOS DIVERSOS |  | H | 5,5 | 20,11 | 110.6
Composição Auxiliar |  | 91927 | SINAPI | CABO DE COBRE FLEXÍVEL ISOLADO, 2,5 MM², ANTI-CHAMA 0,6/1,0 KV, PARA CIRCUITOS TERMINAIS - FORNECIMENTO E INSTALAÇÃO. AF_12/2015 | INEL - INSTALAÇÃO ELÉTRICA/ELETRIFICAÇÃO E ILUMINAÇÃO EXTERNA |  | M | 18,5 | 2,96 | 54.76
Composição Auxiliar |  | 91928 | SINAPI | CABO DE COBRE FLEXÍVEL ISOLADO, 4 MM², ANTI-CHAMA 450/750 V, PARA CIRCUITOS TERMINAIS - FORNECIMENTO E INSTALAÇÃO. AF_12/2015 | INEL - INSTALAÇÃO ELÉTRICA/ELETRIFICAÇÃO E ILUMINAÇÃO EXTERNA |  | M | 19,5 | 3,70 | 72.15
Insumo da Composição |  | 00012010 | SINAPI | CONDULETE EM PVC, TIPO "B", SEM TAMPA, DE 1/2" OU 3/4" | Material |  | UN | 2,0 | 6,98 | 13.96
Insumo da Composição |  | 00002674 | SINAPI | ELETRODUTO DE PVC RIGIDO ROSCAVEL DE 3/4 ", SEM LUVA | Material |  | M | 12,0 | 2,06 | 24.72
Insumo da Composição |  | 00000392 | SINAPI | ABRACADEIRA EM ACO PARA AMARRACAO DE ELETRODUTOS, TIPO D, COM 1/2" E PARAFUSO DE FIXACAO | Material |  | UN | 5,0 | 1,05 | 5.25
[5 empty] | M.O sem L.S. => | 103,77 | L.S. => | 134,48 | M.O com L.S. => | 238,25
[5 empty] | Valor do BDI => | 107,38 | Valor com BDI => |  | 545,67
[5 empty] | Quantidade => | 24,0 | Preço Total => |  | 13.096,08
| Item | Código | Banco | Descrição | Tipo |  | Und | Quant. | Valor Unit | Total
Composição | 7.17 | COMP. 305 | Próprio | MÓDULO TOMADA PARA TELEFONE RJ11 4 FIOS THESI | INES - INSTALAÇÕES ESPECIAIS |  | und | 1 | 92,75 | 92,75
Composição Auxiliar |  | 88316 | SINAPI | SERVENTE COM ENCARGOS COMPLEMENTARES | SEDI - SERVIÇOS DIVERSOS |  | H | 0,3 | 15,57 | 4.67
Composição Auxiliar |  | 88264 | SINAPI | ELETRICISTA COM ENCARGOS COMPLEMENTARES | SEDI - SERVIÇOS DIVERSOS |  | H | 0,3 | 20,11 | 6.03
Insumo da Composição |  | 14485-BD | Próprio | THESI-MÓDULO RJ45 CAT6 | Material |  | UNID | 1,0 | 72,96 | 72.96
Insumo da Composição |  | 14485-DQ | Próprio | PLACA 4X2 PARA 01 MODULO LINHA THESI UP M5P2 | Material |  | UND | 1,0 | 6,88 | 6.88
Insumo da Composição |  | 14485-DS | Próprio | SUPORTE PLACA 4X2 LINHA THESI UP | Material |  | UND | 1,0 | 2,21 | 2.21
[5 empty] | M.O sem L.S. => | 3,49 | L.S. => | 4,53 | M.O com L.S. => | 8,02
[5 empty] | Valor do BDI => | 22,72 | Valor com BDI => |  | 115,47
[5 empty] | Quantidade => | 24,0 | Preço Total => |  | 2.771,28
| Item | Código | Banco | Descrição | Tipo |  | Und | Quant. | Valor Unit | Total
Composição | 7.18 | COMP. 306 | Próprio | MÓDULO SAÍDA DE FIO THESI | INES - INSTALAÇÕES ESPECIAIS |  | und | 1 | 41,85 | 41,85
Composição Auxiliar |  | 88316 | SINAPI | SERVENTE COM ENCARGOS COMPLEMENTARES | SEDI - SERVIÇOS DIVERSOS |  | H | 0,3 | 15,57 | 4.67
Composição Auxiliar |  | 88264 | SINAPI | ELETRICISTA COM ENCARGOS COMPLEMENTARES | SEDI - SERVIÇOS DIVERSOS |  | H | 0,3 | 20,11 | 6.03
Insumo da Composição |  | 14485-BB | Próprio | THESI -MÓDULO DE TOMADA 10A | Material |  | UNID | 1,0 | 22,06 | 22.06
Insumo da Composição |  | 14485-DQ | Próprio | PLACA 4X2 PARA 01 MODULO LINHA THESI UP M5P2 | Material |  | UND | 1,0 | 6,88 | 6.88
Insumo da Composição |  | 14485-DS | Próprio | SUPORTE PLACA 4X2 LINHA THESI UP | Material |  | UND | 1,0 | 2,21 | 2.21
[5 empty] | M.O sem L.S. => | 3,49 | L.S. => | 4,53 | M.O com L.S. => | 8,02
[5 empty] | Valor do BDI => | 10,25 | Valor com BDI => |  | 52,10
[5 empty] | Quantidade => | 24,0 | Preço Total => |  | 1.250,40
| Item | Código | Banco | Descrição | Tipo |  | Und | Quant. | Valor Unit | Total
Composição | 7.19 | COMP. 307 | Próprio | SUBSTITUIÇÃO DE CIRCUITO DE TOMADA DO BANHEIRO PARA ACIONAMENTO DE SECADORES DE CABELO 220V | INES - INSTALAÇÕES ESPECIAIS |  | und | 1 | 135,40 | 135,40
Composição Auxiliar |  | 88316 | SINAPI | SERVENTE COM ENCARGOS COMPLEMENTARES | SEDI - SERVIÇOS DIVERSOS |  | H | 2,3 | 15,57 | 35.81
Composição Auxiliar |  | 88264 | SINAPI | ELETRICISTA COM ENCARGOS COMPLEMENTARES | SEDI - SERVIÇOS DIVERSOS |  | H | 2,5 | 20,11 | 50.27
Composição Auxiliar |  | 91927 | SINAPI | CABO DE COBRE FLEXÍVEL ISOLADO, 2,5 MM², ANTI-CHAMA 0,6/1,0 KV, PARA CIRCUITOS TERMINAIS - FORNECIMENTO E INSTALAÇÃO. AF_12/2015 | INEL - INSTALAÇÃO ELÉTRICA/ELETRIFICAÇÃO E ILUMINAÇÃO EXTERNA |  | M | 1,0 | 2,96 | 2.96
Insumo da Composição |  | 00034709 | SINAPI | DISJUNTOR TIPO DIN/IEC, TRIPOLAR DE 10 ATE 50A | Material |  | UN | 1,0 | 46,36 | 46.36
[5 empty] | M.O sem L.S. => | 28,50 | L.S. => | 36,94 | M.O com L.S. => | 65,44
[5 empty] | Valor do BDI => | 33,17 | Valor com BDI => |  | 168,57
[5 empty] | Quantidade => | 24,0 | Preço Total => |  | 4.045,68
| Item | Código | Banco | Descrição | Tipo |  | Und | Quant. | Valor Unit | Total
Composição | 7.20 | 8359 | ORSE | Fornecimento e instalação de eletrocalha perfurada 100 x 50 x 3000 mm (ref. mopa ou similar) com tampa | Pontos de Suprimento de Lógica |  | m | 1 | 33,26 | 33,26
Composição Auxiliar |  | 10549 | ORSE | Encargos Complementares - Servente | Provisórios |  | h | 0,4 | 2,44 | 0.97
Composição Auxiliar |  | 10552 | ORSE | Encargos Complementares - Eletricista | Provisórios |  | h | 0,4 | 2,33 | 0.93
Insumo da Composição |  | 860 | ORSE | Eletrocalha metálica perfurada 100 x 50 x 3000 mm (ref. mopa ou similar) | Material |  | m | 1,0 | 13,63 | 13.63
Insumo da Composição |  | 3990 | ORSE | Tampa de encaixe 100 X3000 - Z para eletrocalha metálica (ref.: mopa ou similar) | Material |  | m | 1,0 | 7,30 | 7.3
Insumo da Composição |  | 00002436 | SINAPI | ELETRICISTA | Mão de Obra |  | H | 0,4 | 15,19 | 6.07
Insumo da Composição |  | 00006111 | SINAPI | SERVENTE | Mão de Obra |  | H | 0,4 | 10,92 | 4.36
[5 empty] | M.O sem L.S. => | 4,54 | L.S. => | 5,89 | M.O com L.S. => | 10,43
[5 empty] | Valor do BDI => | 8,14 | Valor com BDI => |  | 41,40
[5 empty] | Quantidade => | 134,0 | Preço Total => |  | 5.547,60
| Item | Código | Banco | Descrição | Tipo |  | Und | Quant. | Valor Unit | Total
Composição | 7.21 | COMP. 91 | Próprio | ARANDELA EXTERNA - SOMENTE INSTALAÇÃO | INEL - INSTALAÇÃO ELÉTRICA/ELETRIFICAÇÃO E ILUMINAÇÃO EXTERNA |  | UND | 1 | 29,04 | 29,04
Composição Auxiliar |  | 88264 | SINAPI | ELETRICISTA COM ENCARGOS COMPLEMENTARES | SEDI - SERVIÇOS DIVERSOS |  | H | 0,8 | 20,11 | 16.08
Composição Auxiliar |  | 88247 | SINAPI | AUXILIAR DE ELETRICISTA COM ENCARGOS COMPLEMENTARES | SEDI - SERVIÇOS DIVERSOS |  | H | 0,8 | 16,21 | 12.96
[5 empty] | M.O sem L.S. => | 9,54 | L.S. => | 12,36 | M.O com L.S. => | 21,90
[5 empty] | Valor do BDI => | 7,11 | Valor com BDI => |  | 36,15
[5 empty] | Quantidade => | 20,0 | Preço Total => |  | 723,00
| Item | Código | Banco | Descrição | Tipo |  | Und | Quant. | Valor Unit | Total
Composição | 7.22 | 91834 | SINAPI | ELETRODUTO FLEXÍVEL CORRUGADO, PVC, DN 25 MM (3/4"), PARA CIRCUITOS TERMINAIS, INSTALADO EM FORRO - FORNECIMENTO E INSTALAÇÃO. AF_12/2015 | INEL - INSTALAÇÃO ELÉTRICA/ELETRIFICAÇÃO E ILUMINAÇÃO EXTERNA |  | M | 1 | 5,92 | 5,92
Composição Auxiliar |  | 88247 | SINAPI | AUXILIAR DE ELETRICISTA COM ENCARGOS COMPLEMENTARES | SEDI - SERVIÇOS DIVERSOS |  | H | 0,07 | 16,21 | 1.13
Composição Auxiliar |  | 88264 | SINAPI | ELETRICISTA COM ENCARGOS COMPLEMENTARES | SEDI - SERVIÇOS DIVERSOS |  | H | 0,07 | 20,11 | 1.4
Composição Auxiliar |  | 91170 | SINAPI | FIXAÇÃO DE TUBOS HORIZONTAIS DE PVC, CPVC OU COBRE DIÂMETROS MENORES OU IGUAIS A 40 MM OU ELETROCALHAS ATÉ 150MM DE LARGURA, COM ABRAÇADEIRA METÁLICA RÍGIDA TIPO D 1/2, FIXADA EM PERFILADO EM LAJE. AF_05/2015 | INHI - INSTALAÇÕES HIDROS SANITÁRIAS |  | M | 1,0 | 2,21 | 2.21
Insumo da Composição |  | 00002688 | SINAPI | ELETRODUTO PVC FLEXIVEL CORRUGADO, COR AMARELA, DE 25 MM | Material |  | M | 1,1 | 1,08 | 1.18
[5 empty] | M.O sem L.S. => | 1,34 | L.S. => | 1,74 | M.O com L.S. => | 3,08
[5 empty] | Valor do BDI => | 1,45 | Valor com BDI => |  | 7,37
[5 empty] | Quantidade => | 63,5 | Preço Total => |  | 467,99
| Item | Código | Banco | Descrição | Tipo |  | Und | Quant. | Valor Unit | Total
Composição | 7.23 | 356 | ORSE | Eletroduto de pvc rígido roscável, diâm = 50mm (1 1/2") | Interligações até Quadro Geral - Eletrodutos e Conexões |  | m | 1 | 14,19 | 14,19
Composição Auxiliar |  | 10549 | ORSE | Encargos Complementares - Servente | Provisórios |  | h | 0,3 | 2,44 | 0.73
Composição Auxiliar |  | 10552 | ORSE | Encargos Complementares - Eletricista | Provisórios |  | h | 0,3 | 2,33 | 0.69
Insumo da Composição |  | 00002436 | SINAPI | ELETRICISTA | Mão de Obra |  | H | 0,3 | 15,19 | 4.55
Insumo da Composição |  | 00002680 | SINAPI | ELETRODUTO DE PVC RIGIDO ROSCAVEL DE 1 1/2 ", SEM LUVA | Material |  | M | 1,05 | 4,72 | 4.95
Insumo da Composição |  | 00006111 | SINAPI | SERVENTE | Mão de Obra |  | H | 0,3 | 10,92 | 3.27
[5 empty] | M.O sem L.S. => | 3,41 | L.S. => | 4,41 | M.O com L.S. => | 7,82
[5 empty] | Valor do BDI => | 3,47 | Valor com BDI => |  | 17,66
[5 empty] | Quantidade => | 16,0 | Preço Total => |  | 282,56
| Item | Código | Banco | Descrição | Tipo |  | Und | Quant. | Valor Unit | Total
Composição | 7.24 | 74131/005 | SINAPI | QUADRO DE DISTRIBUICAO DE ENERGIA DE EMBUTIR, EM CHAPA METALICA, PARA 24 DISJUNTORES TERMOMAGNETICOS MONOPOLARES, COM BARRAMENTO TRIFASICO E NEUTRO, FORNECIMENTO E INSTALACAO | INEL - INSTALAÇÃO ELÉTRICA/ELETRIFICAÇÃO E ILUMINAÇÃO EXTERNA |  | UN | 1 | 495,16 | 495,16
Composição Auxiliar |  | 88247 | SINAPI | AUXILIAR DE ELETRICISTA COM ENCARGOS COMPLEMENTARES | SEDI - SERVIÇOS DIVERSOS |  | H | 3,0 | 16,21 | 48.63
Composição Auxiliar |  | 88264 | SINAPI | ELETRICISTA COM ENCARGOS COMPLEMENTARES | SEDI - SERVIÇOS DIVERSOS |  | H | 3,0 | 20,11 | 60.33
Insumo da Composição |  | 00012039 | SINAPI | QUADRO DE DISTRIBUICAO COM BARRAMENTO TRIFASICO, DE EMBUTIR, EM CHAPA DE ACO GALVANIZADO, PARA 24 DISJUNTORES DIN, 100 A | Material |  | UN | 1,0 | 386,20 | 386.2
[5 empty] | M.O sem L.S. => | 35,78 | L.S. => | 46,36 | M.O com L.S. => | 82,14
[5 empty] | Valor do BDI => | 121,31 | Valor com BDI => |  | 616,47
[5 empty] | Quantidade => | 1,0 | Preço Total => |  | 616,47
| Item | Código | Banco | Descrição | Tipo |  | Und | Quant. | Valor Unit | Total
Composição | 7.25 | 92980 | SINAPI | CABO DE COBRE FLEXÍVEL ISOLADO, 10 MM², ANTI-CHAMA 0,6/1,0 KV, PARA DISTRIBUIÇÃO - FORNECIMENTO E INSTALAÇÃO. AF_12/2015 | INEL - INSTALAÇÃO ELÉTRICA/ELETRIFICAÇÃO E ILUMINAÇÃO EXTERNA |  | M | 1 | 5,38 | 5,38
Composição Auxiliar |  | 88247 | SINAPI | AUXILIAR DE ELETRICISTA COM ENCARGOS COMPLEMENTARES | SEDI - SERVIÇOS DIVERSOS |  | H | 0,009 | 16,21 | 0.14
Composição Auxiliar |  | 88264 | SINAPI | ELETRICISTA COM ENCARGOS COMPLEMENTARES | SEDI - SERVIÇOS DIVERSOS |  | H | 0,009 | 20,11 | 0.18
Insumo da Composição |  | 00001020 | SINAPI | CABO DE COBRE, FLEXIVEL, CLASSE 4 OU 5, ISOLACAO EM PVC/A, ANTICHAMA BWF-B, COBERTURA PVC-ST1, ANTICHAMA BWF-B, 1 CONDUTOR, 0,6/1 KV, SECAO NOMINAL 10 MM2 | Material |  | M | 1,027 | 4,90 | 5.03
Insumo da Composição |  | 00021127 | SINAPI | FITA ISOLANTE ADESIVA ANTICHAMA, USO ATE 750 V, EM ROLO DE 19 MM X 5 M | Material |  | UN | 0,01 | 3,40 | 0.03
[5 empty] | M.O sem L.S. => | 0,10 | L.S. => | 0,14 | M.O com L.S. => | 0,24
[5 empty] | Valor do BDI => | 1,31 | Valor com BDI => |  | 6,69
[5 empty] | Quantidade => | 55,0 | Preço Total => |  | 367,95
| Item | Código | Banco | Descrição | Tipo |  | Und | Quant. | Valor Unit | Total
Composição | 7.26 | 93670 | SINAPI | DISJUNTOR TRIPOLAR TIPO DIN, CORRENTE NOMINAL DE 25A - FORNECIMENTO E INSTALAÇÃO. AF_04/2016 | INEL - INSTALAÇÃO ELÉTRICA/ELETRIFICAÇÃO E ILUMINAÇÃO EXTERNA |  | UN | 1 | 55,53 | 55,53
Composição Auxiliar |  | 88247 | SINAPI | AUXILIAR DE ELETRICISTA COM ENCARGOS COMPLEMENTARES | SEDI - SERVIÇOS DIVERSOS |  | H | 0,199 | 16,21 | 3.22
Composição Auxiliar |  | 88264 | SINAPI | ELETRICISTA COM ENCARGOS COMPLEMENTARES | SEDI - SERVIÇOS DIVERSOS |  | H | 0,199 | 20,11 | 4
Insumo da Composição |  | 00034709 | SINAPI | DISJUNTOR TIPO DIN/IEC, TRIPOLAR DE 10 ATE 50A | Material |  | UN | 1,0 | 46,36 | 46.36
Insumo da Composição |  | 00001571 | SINAPI | TERMINAL A COMPRESSAO EM COBRE ESTANHADO PARA CABO 4 MM2, 1 FURO E 1 COMPRESSAO, PARA PARAFUSO DE FIXACAO M5 | Material |  | UN | 3,0 | 0,65 | 1.95
[5 empty] | M.O sem L.S. => | 2,37 | L.S. => | 3,07 | M.O com L.S. => | 5,44
[5 empty] | Valor do BDI => | 13,60 | Valor com BDI => |  | 69,13
[5 empty] | Quantidade => | 1,0 | Preço Total => |  | 69,13
Etapa | 8 |  |  | INSTALAÇÕES HIDROSSANITÁRIAS | [5 empty] | 8.916,00
| Item | Código | Banco | Descrição | Tipo |  | Und | Quant. | Valor Unit | Total
Composição | 8.1 | COMP. 212 | Próprio | ADEQUAÇÃO DE PONTO DE ESGOTO DOS LAVATÓRIOS DO 1º PAVIMENTO E DOS VASOS SANITÁRIOS DE TODOS OS APARTAMENTOS | INHI - INSTALAÇÕES HIDROS SANITÁRIAS |  | UND | 1 | 24,45 | 24,45
Composição Auxiliar |  | 90443 | SINAPI | RASGO EM ALVENARIA PARA RAMAIS/ DISTRIBUIÇÃO COM DIAMETROS MENORES OU IGUAIS A 40 MM. AF_05/2015 | INHI - INSTALAÇÕES HIDROS SANITÁRIAS |  | M | 0,5 | 10,04 | 5.02
Composição Auxiliar |  | 87368 | SINAPI | ARGAMASSA TRAÇO 1:1,5:7,5 (CIMENTO, CAL E AREIA MÉDIA) PARA EMBOÇO/MASSA ÚNICA/ASSENTAMENTO DE ALVENARIA DE VEDAÇÃO, PREPARO MANUAL. AF_06/2014 | SEDI - SERVIÇOS DIVERSOS |  | m³ | 0,01 | 437,91 | 4.37
Composição Auxiliar |  | 73899/002 | SINAPI | DEMOLICAO DE ALVENARIA DE TIJOLOS FURADOS S/REAPROVEITAMENTO | SERP - SERVIÇOS PRELIMINARES |  | m³ | 0,01 | 87,55 | 0.87
Insumo da Composição |  | 00002696 | SINAPI | ENCANADOR OU BOMBEIRO HIDRAULICO | Mão de Obra |  | H | 0,28 | 15,19 | 4.25
Insumo da Composição |  | 00000246 | SINAPI | AUXILIAR DE ENCANADOR OU BOMBEIRO HIDRAULICO | Mão de Obra |  | H | 0,28 | 11,40 | 3.19
Insumo da Composição |  | 00003516 | SINAPI | JOELHO PVC, SOLDAVEL, BB, 45 GRAUS, DN 40 MM, PARA ESGOTO PREDIAL | Material |  | UN | 1,0 | 1,71 | 1.71
Insumo da Composição |  | 00003517 | SINAPI | JOELHO PVC, SOLDAVEL, BB, 90 GRAUS, DN 40 MM, PARA ESGOTO PREDIAL | Material |  | UN | 2,0 | 1,04 | 2.08
Insumo da Composição |  | 00009835 | SINAPI | TUBO PVC SERIE NORMAL, DN 40 MM, PARA ESGOTO PREDIAL (NBR 5688) | Material |  | M | 0,5 | 3,15 | 1.57
Insumo da Composição |  | 00021114 | SINAPI | ADESIVO PARA TUBOS CPVC, *75* G | Material |  | UN | 0,045 | 13,94 | 0.62
Insumo da Composição |  | 00020083 | SINAPI | SOLUCAO LIMPADORA PARA PVC, FRASCO COM 1000 CM3 | Material |  | UN | 0,018 | 43,14 | 0.77
[5 empty] | M.O sem L.S. => | 5,74 | L.S. => | 7,44 | M.O com L.S. => | 13,18
[5 empty] | Valor do BDI => | 5,99 | Valor com BDI => |  | 30,44
[5 empty] | Quantidade => | 36,0 | Preço Total => |  | 1.095,84
| Item | Código | Banco | Descrição | Tipo |  | Und | Quant. | Valor Unit | Total
Composição | 8.2 | COMP. 320 | Próprio | ADEQUAÇÃO DE PONTO DE ESGOTO - RALO DO BOX COM INSERÇÃO DE CAIXA SIFONADA DE 150X150X50 mm | INHI - INSTALAÇÕES HIDROS SANITÁRIAS |  | und | 1 | 75,58 | 75,58
Composição Auxiliar |  | 90445 | SINAPI | RASGO EM CONTRAPISO PARA RAMAIS/ DISTRIBUIÇÃO COM DIÂMETROS MAIORES QUE 40 MM E MENORES OU IGUAIS A 75 MM. AF_05/2015 | INHI - INSTALAÇÕES HIDROS SANITÁRIAS |  | M | 0,4 | 19,20 | 7.68
Composição Auxiliar |  | 87368 | SINAPI | ARGAMASSA TRAÇO 1:1,5:7,5 (CIMENTO, CAL E AREIA MÉDIA) PARA EMBOÇO/MASSA ÚNICA/ASSENTAMENTO DE ALVENARIA DE VEDAÇÃO, PREPARO MANUAL. AF_06/2014 | SEDI - SERVIÇOS DIVERSOS |  | m³ | 0,005 | 437,91 | 2.18
Insumo da Composição |  | 00002696 | SINAPI | ENCANADOR OU BOMBEIRO HIDRAULICO | Mão de Obra |  | H | 0,48 | 15,19 | 7.29
Insumo da Composição |  | 00000246 | SINAPI | AUXILIAR DE ENCANADOR OU BOMBEIRO HIDRAULICO | Mão de Obra |  | H | 1,4 | 11,40 | 15.96
Insumo da Composição |  | 00021114 | SINAPI | ADESIVO PARA TUBOS CPVC, *75* G | Material |  | UN | 0,0225 | 13,94 | 0.31
Insumo da Composição |  | 00020083 | SINAPI | SOLUCAO LIMPADORA PARA PVC, FRASCO COM 1000 CM3 | Material |  | UN | 0,00917 | 43,14 | 0.39
Insumo da Composição |  | 00011712 | SINAPI | CAIXA SIFONADA PVC, 150 X 150 X 50 MM, COM GRELHA QUADRADA BRANCA (NBR 5688) | Material |  | UN | 1,0 | 22,65 | 22.65
Insumo da Composição |  | 00009838 | SINAPI | TUBO PVC SERIE NORMAL, DN 50 MM, PARA ESGOTO PREDIAL (NBR 5688) | Material |  | M | 3,15 | 5,41 | 17.04
Insumo da Composição |  | 00003518 | SINAPI | JOELHO PVC, SOLDAVEL, PB, 45 GRAUS, DN 50 MM, PARA ESGOTO PREDIAL | Material |  | UN | 1,0 | 2,08 | 2.08
[5 empty] | M.O sem L.S. => | 12,70 | L.S. => | 16,46 | M.O com L.S. => | 29,16
[5 empty] | Valor do BDI => | 18,51 | Valor com BDI => |  | 94,09
[5 empty] | Quantidade => | 24,0 | Preço Total => |  | 2.258,16
| Item | Código | Banco | Descrição | Tipo |  | Und | Quant. | Valor Unit | Total
Composição | 8.3 | COMP. 321 | Próprio | ADEQUAÇÃO DE PONTO DE ÁGUA FRIA DO LAVATÓRIO - PAV SUPERIOR | INHI - INSTALAÇÕES HIDROS SANITÁRIAS |  | und | 1 | 52,26 | 52,26
Composição Auxiliar |  | 90443 | SINAPI | RASGO EM ALVENARIA PARA RAMAIS/ DISTRIBUIÇÃO COM DIAMETROS MENORES OU IGUAIS A 40 MM. AF_05/2015 | INHI - INSTALAÇÕES HIDROS SANITÁRIAS |  | M | 0,3 | 10,04 | 3.01
Composição Auxiliar |  | 87368 | SINAPI | ARGAMASSA TRAÇO 1:1,5:7,5 (CIMENTO, CAL E AREIA MÉDIA) PARA EMBOÇO/MASSA ÚNICA/ASSENTAMENTO DE ALVENARIA DE VEDAÇÃO, PREPARO MANUAL. AF_06/2014 | SEDI - SERVIÇOS DIVERSOS |  | m³ | 0,01 | 437,91 | 4.37
Composição Auxiliar |  | 97625 | SINAPI | DEMOLIÇÃO DE ALVENARIA PARA QUALQUER TIPO DE BLOCO, DE FORMA MECANIZADA, SEM REAPROVEITAMENTO. AF_12/2017 | SERP - SERVIÇOS PRELIMINARES |  | m³ | 0,01 | 33,32 | 0.33
Insumo da Composição |  | 00002696 | SINAPI | ENCANADOR OU BOMBEIRO HIDRAULICO | Mão de Obra |  | H | 1,1 | 15,19 | 16.7
Insumo da Composição |  | 00000246 | SINAPI | AUXILIAR DE ENCANADOR OU BOMBEIRO HIDRAULICO | Mão de Obra |  | H | 1,4 | 11,40 | 15.96
Insumo da Composição |  | 00003500 | SINAPI | JOELHO, PVC SOLDAVEL, 45 GRAUS, 25 MM, PARA AGUA FRIA PREDIAL | Material |  | UN | 1,0 | 0,92 | 0.92
Insumo da Composição |  | 00003489 | SINAPI | JOELHO, PVC COM ROSCA E BUCHA LATAO, 90 GRAUS, 3/4", PARA AGUA FRIA PREDIAL | Material |  | UN | 1,0 | 8,65 | 8.65
Insumo da Composição |  | 00009868 | SINAPI | TUBO PVC, SOLDAVEL, DN 25 MM, AGUA FRIA (NBR-5648) | Material |  | M | 0,3 | 3,04 | 0.91
Insumo da Composição |  | 00021114 | SINAPI | ADESIVO PARA TUBOS CPVC, *75* G | Material |  | UN | 0,045 | 13,94 | 0.62
Insumo da Composição |  | 00020083 | SINAPI | SOLUCAO LIMPADORA PARA PVC, FRASCO COM 1000 CM3 | Material |  | UN | 0,0184 | 43,14 | 0.79
[5 empty] | M.O sem L.S. => | 15,81 | L.S. => | 20,48 | M.O com L.S. => | 36,29
[5 empty] | Valor do BDI => | 12,80 | Valor com BDI => |  | 65,06
[5 empty] | Quantidade => | 12,0 | Preço Total => |  | 780,72
| Item | Código | Banco | Descrição | Tipo |  | Und | Quant. | Valor Unit | Total
Composição | 8.4 | COMP. 95 | Próprio | EXECUÇÃO DE LINHA DE DRENAGEM PARA AR CONDICIONADO EM TUBO PVC MS ø 32 MM, INCLUSIVE ACESSÓRIOS | INHI - INSTALAÇÕES HIDROS SANITÁRIAS |  | UND | 1 | 320,04 | 320,04
Composição Auxiliar |  | 90443 | SINAPI | RASGO EM ALVENARIA PARA RAMAIS/ DISTRIBUIÇÃO COM DIAMETROS MENORES OU IGUAIS A 40 MM. AF_05/2015 | INHI - INSTALAÇÕES HIDROS SANITÁRIAS |  | M | 10,0 | 10,04 | 100.4
Composição Auxiliar |  | 90466 | SINAPI | CHUMBAMENTO LINEAR EM ALVENARIA PARA RAMAIS/DISTRIBUIÇÃO COM DIÂMETROS MENORES OU IGUAIS A 40 MM. AF_05/2015 | INHI - INSTALAÇÕES HIDROS SANITÁRIAS |  | M | 10,0 | 9,90 | 99
Insumo da Composição |  | 00009869 | SINAPI | TUBO PVC, SOLDAVEL, DN 32 MM, AGUA FRIA (NBR-5648) | Material |  | M | 10,0 | 6,52 | 65.2
Insumo da Composição |  | 00003501 | SINAPI | JOELHO, PVC SOLDAVEL, 45 GRAUS, 32 MM, PARA AGUA FRIA PREDIAL | Material |  | UN | 2,0 | 2,47 | 4.94
Insumo da Composição |  | 00003536 | SINAPI | JOELHO PVC, SOLDAVEL, 90 GRAUS, 32 MM, PARA AGUA FRIA PREDIAL | Material |  | UN | 1,0 | 1,34 | 1.34
Insumo da Composição |  | 00007140 | SINAPI | TE SOLDAVEL, PVC, 90 GRAUS, 32 MM, PARA AGUA FRIA PREDIAL (NBR 5648) | Material |  | UN | 1,0 | 2,16 | 2.16
Insumo da Composição |  | 12184 | ORSE | Caixa de passagem polar | Serviços |  | un | 1,0 | 47,00 | 47
[5 empty] | M.O sem L.S. => | 63,77 | L.S. => | 82,63 | M.O com L.S. => | 146,40
[5 empty] | Valor do BDI => | 78,40 | Valor com BDI => |  | 398,44
[5 empty] | Quantidade => | 12,0 | Preço Total => |  | 4.781,28
Etapa | 9 |  |  | BANCADAS, LOUÇAS, METAIS, VIDROS E ESPELHOS | [5 empty] | 168.098,28
| Item | Código | Banco | Descrição | Tipo |  | Und | Quant. | Valor Unit | Total
Composição | 9.1 | COMP. 318 | Próprio | SUBSTITUIÇÃO DE VÁLVULA DECA DE CUBA DE LOUÇA | SEDI - SERVIÇOS DIVERSOS |  | und | 1 | 36,17 | 36,17
Composição Auxiliar |  | 88267 | SINAPI | ENCANADOR OU BOMBEIRO HIDRÁULICO COM ENCARGOS COMPLEMENTARES | SEDI - SERVIÇOS DIVERSOS |  | H | 0,17 | 19,88 | 3.37
Composição Auxiliar |  | 88241 | SINAPI | AJUDANTE DE OPERAÇÃO EM GERAL COM ENCARGOS COMPLEMENTARES | SEDI - SERVIÇOS DIVERSOS |  | H | 0,05 | 16,47 | 0.82
Insumo da Composição |  | 00038643 | SINAPI | VALVULA EM METAL CROMADO PARA LAVATORIO, 1 " SEM LADRAO | Material |  | UN | 1,0 | 31,87 | 31.87
Insumo da Composição |  | 00003146 | SINAPI | FITA VEDA ROSCA EM ROLOS DE 18 MM X 10 M (L X C) | Material |  | UN | 0,04 | 2,79 | 0.11
[5 empty] | M.O sem L.S. => | 1,40 | L.S. => | 1,81 | M.O com L.S. => | 3,21
[5 empty] | Valor do BDI => | 8,86 | Valor com BDI => |  | 45,03
[5 empty] | Quantidade => | 24,0 | Preço Total => |  | 1.080,72
| Item | Código | Banco | Descrição | Tipo |  | Und | Quant. | Valor Unit | Total
Composição | 9.2 | COMP. 308 | Próprio | CHUVEIRO ACQUAPLUS LINHA DECA DUCHA METÁLICO | ASTU - ASSENTAMENTO DE TUBOS E PECAS |  | und | 1 | 695,28 | 695,28
Insumo da Composição |  | 00000248 | SINAPI | AJUDANTE DE OPERACAO EM GERAL | Mão de Obra |  | H | 0,5 | 11,89 | 5.94
Insumo da Composição |  | 00002696 | SINAPI | ENCANADOR OU BOMBEIRO HIDRAULICO | Mão de Obra |  | H | 0,5 | 15,19 | 7.59
Insumo da Composição |  | 069512 | IOPES | FITA DE VEDACAO 18MM X 50M | Material |  | M | 14,0 | 0,16 | 2.24
Insumo da Composição |  | ALQG | Próprio | CHUVEIRO DECA LINHA ACQUA PLUS | Material |  | UNID | 1,0 | 679,51 | 679.51
[5 empty] | M.O sem L.S. => | 5,89 | L.S. => | 7,64 | M.O com L.S. => | 13,53
[5 empty] | Valor do BDI => | 170,34 | Valor com BDI => |  | 865,62
[5 empty] | Quantidade => | 24,0 | Preço Total => |  | 20.774,88
| Item | Código | Banco | Descrição | Tipo |  | Und | Quant. | Valor Unit | Total
Composição | 9.3 | 8436 | ORSE | Acabamento para registro 1/2", 3/4" e 1" (PQ), ref. 4900 - C43, da Deca ou similar | Louças e Metais Sanitários |  | un | 1 | 39,84 | 39,84
Composição Auxiliar |  | 10554 | ORSE | Encargos Complementares - Encanador | Provisórios |  | h | 0,08 | 2,37 | 0.18
Insumo da Composição |  | 8781 | ORSE | Acabamento para registro 1/2", 3/4" e 1" (PQ), ref. 4900 - C43, da Deca ou similar | Material |  | un | 1,0 | 38,45 | 38.45
Insumo da Composição |  | 00002696 | SINAPI | ENCANADOR OU BOMBEIRO HIDRAULICO | Mão de Obra |  | H | 0,08 | 15,19 | 1.21
[5 empty] | M.O sem L.S. => | 0,53 | L.S. => | 0,68 | M.O com L.S. => | 1,21
[5 empty] | Valor do BDI => | 9,76 | Valor com BDI => |  | 49,60
[5 empty] | Quantidade => | 96,0 | Preço Total => |  | 4.761,60
| Item | Código | Banco | Descrição | Tipo |  | Und | Quant. | Valor Unit | Total
Composição | 9.4 | COMP. 310 | Próprio | FORNECIMENTO E INSTALAÇÃO DE BACIA SANITÁRIA CONVENCIONAL, LINHA MONTE CARLO, DECA, COR BRANCO, INCLUSIVE ASSENTO E ACESSÓRIOS | INHI - INSTALAÇÕES HIDROS SANITÁRIAS |  | und | 1 | 416,54 | 416,54
Composição Auxiliar |  | 88267 | SINAPI | ENCANADOR OU BOMBEIRO HIDRÁULICO COM ENCARGOS COMPLEMENTARES | SEDI - SERVIÇOS DIVERSOS |  | H | 0,78 | 19,88 | 15.5
Composição Auxiliar |  | 88316 | SINAPI | SERVENTE COM ENCARGOS COMPLEMENTARES | SEDI - SERVIÇOS DIVERSOS |  | H | 0,44 | 15,57 | 6.85
Insumo da Composição |  | 00006138 | SINAPI | VEDACAO PVC, 100 MM, PARA SAIDA VASO SANITARIO | Material |  | UN | 1,0 | 1,53 | 1.53
Insumo da Composição |  | 00037329 | SINAPI | REJUNTE EPOXI BRANCO | Material |  | KG | 0,1469 | 44,30 | 6.5
Insumo da Composição |  | 00004384 | SINAPI | PARAFUSO NIQUELADO COM ACABAMENTO CROMADO PARA FIXAR PECA SANITARIA, INCLUI PORCA CEGA, ARRUELA E BUCHA DE NYLON TAMANHO S-10 | Material |  | UN | 2,0 | 13,50 | 27
Insumo da Composição |  | 4323 | ORSE | Assento para vaso sanitário, AP60, Linha carrara/ nuova/duna, plástico, DECA ou similar | Material |  | un | 1,0 | 96,78 | 96.78
Insumo da Composição |  | 2882 | ORSE | Vaso sanitário convencional, linha versato 07303, CELITE ou similar | Material |  | un | 1,0 | 262,38 | 262.38
[5 empty] | M.O sem L.S. => | 7,36 | L.S. => | 9,53 | M.O com L.S. => | 16,89
[5 empty] | Valor do BDI => | 102,05 | Valor com BDI => |  | 518,59
[5 empty] | Quantidade => | 24,0 | Preço Total => |  | 12.446,16
| Item | Código | Banco | Descrição | Tipo |  | Und | Quant. | Valor Unit | Total
Composição | 9.5 | 86887 | SINAPI | ENGATE FLEXÍVEL EM INOX, 1/2 X 40CM - FORNECIMENTO E INSTALAÇÃO. AF_12/2013 | INHI - INSTALAÇÕES HIDROS SANITÁRIAS |  | UN | 1 | 35,79 | 35,79
Composição Auxiliar |  | 88316 | SINAPI | SERVENTE COM ENCARGOS COMPLEMENTARES | SEDI - SERVIÇOS DIVERSOS |  | H | 0,05 | 15,57 | 0.77
Composição Auxiliar |  | 88267 | SINAPI | ENCANADOR OU BOMBEIRO HIDRÁULICO COM ENCARGOS COMPLEMENTARES | SEDI - SERVIÇOS DIVERSOS |  | H | 0,15 | 19,88 | 2.98
Insumo da Composição |  | 00011684 | SINAPI | ENGATE / RABICHO FLEXIVEL INOX 1/2 " X 40 CM | Material |  | UN | 1,0 | 32,00 | 32
Insumo da Composição |  | 00003146 | SINAPI | FITA VEDA ROSCA EM ROLOS DE 18 MM X 10 M (L X C) | Material |  | UN | 0,0175 | 2,79 | 0.04
[5 empty] | M.O sem L.S. => | 1,25 | L.S. => | 1,61 | M.O com L.S. => | 2,86
[5 empty] | Valor do BDI => | 8,76 | Valor com BDI => |  | 44,55
[5 empty] | Quantidade => | 24,0 | Preço Total => |  | 1.069,20
| Item | Código | Banco | Descrição | Tipo |  | Und | Quant. | Valor Unit | Total
Composição | 9.6 | 9502 | ORSE | Ducha higiênica com registro, linha Link, ref. 1984.C.ACT. LNK, da DECA ou similar | Louças e Metais Sanitários |  | un | 1 | 247,46 | 247,46
Composição Auxiliar |  | 10554 | ORSE | Encargos Complementares - Encanador | Provisórios |  | h | 0,5 | 2,37 | 1.18
Insumo da Composição |  | 981 | ORSE | Fita veda rosca 18mm | Material |  | m | 0,42 | 0,18 | 0.07
Insumo da Composição |  | 9832 | ORSE | Ducha higiênica com registro, linha Link, ref. 1984.C.ACT. LNK, da DECA ou similar | Material |  | un | 1,0 | 238,62 | 238.62
Insumo da Composição |  | 00002696 | SINAPI | ENCANADOR OU BOMBEIRO HIDRAULICO | Mão de Obra |  | H | 0,5 | 15,19 | 7.59
[5 empty] | M.O sem L.S. => | 3,31 | L.S. => | 4,28 | M.O com L.S. => | 7,59
[5 empty] | Valor do BDI => | 60,62 | Valor com BDI => |  | 308,08
[5 empty] | Quantidade => | 24,0 | Preço Total => |  | 7.393,92
| Item | Código | Banco | Descrição | Tipo |  | Und | Quant. | Valor Unit | Total
Composição | 9.7 | 86905 | SINAPI | APARELHO MISTURADOR DE MESA PARA LAVATÓRIO, PADRÃO MÉDIO - FORNECIMENTO E INSTALAÇÃO. AF_12/2013 | INHI - INSTALAÇÕES HIDROS SANITÁRIAS |  | UN | 1 | 211,82 | 211,82
Composição Auxiliar |  | 88316 | SINAPI | SERVENTE COM ENCARGOS COMPLEMENTARES | SEDI - SERVIÇOS DIVERSOS |  | H | 0,15 | 15,57 | 2.33
Composição Auxiliar |  | 88267 | SINAPI | ENCANADOR OU BOMBEIRO HIDRÁULICO COM ENCARGOS COMPLEMENTARES | SEDI - SERVIÇOS DIVERSOS |  | H | 0,46 | 19,88 | 9.14
Insumo da Composição |  | 00003146 | SINAPI | FITA VEDA ROSCA EM ROLOS DE 18 MM X 10 M (L X C) | Material |  | UN | 0,0608 | 2,79 | 0.16
Insumo da Composição |  | 00011769 | SINAPI | MISTURADOR CROMADO DE MESA BICA BAIXA PARA LAVATORIO (REF 1875) | Material |  | UN | 1,0 | 200,19 | 200.19
[5 empty] | M.O sem L.S. => | 3,81 | L.S. => | 4,93 | M.O com L.S. => | 8,74
[5 empty] | Valor do BDI => | 51,89 | Valor com BDI => |  | 263,71
[5 empty] | Quantidade => | 24,0 | Preço Total => |  | 6.329,04
| Item | Código | Banco | Descrição | Tipo |  | Und | Quant. | Valor Unit | Total
Composição | 9.8 | COMP. 311 | Próprio | SUBSTITUIÇÃO DE SABONETEIRAS DE CANTO EM METAL CROMADO - DECA 2072 | ASTU - ASSENTAMENTO DE TUBOS E PECAS |  | und | 1 | 368,67 | 368,67
Composição Auxiliar |  | 88267 | SINAPI | ENCANADOR OU BOMBEIRO HIDRÁULICO COM ENCARGOS COMPLEMENTARES | SEDI - SERVIÇOS DIVERSOS |  | H | 0,3 | 19,88 | 5.96
Insumo da Composição |  | 4882 | ORSE | Saboneteira em aço inox, Docol, linha Square ou similar | Material |  | un | 1,0 | 362,71 | 362.71
[5 empty] | M.O sem L.S. => | 2,01 | L.S. => | 2,61 | M.O com L.S. => | 4,62
[5 empty] | Valor do BDI => | 90,32 | Valor com BDI => |  | 458,99
[5 empty] | Quantidade => | 24,0 | Preço Total => |  | 11.015,76
| Item | Código | Banco | Descrição | Tipo |  | Und | Quant. | Valor Unit | Total
Composição | 9.9 | COMP. 312 | Próprio | SUBSTITUIÇÃO DE BARRA DE APOIO DOS BANHEIROS | SEDI - SERVIÇOS DIVERSOS |  | und | 1 | 198,05 | 198,05
Composição Auxiliar |  | 88267 | SINAPI | ENCANADOR OU BOMBEIRO HIDRÁULICO COM ENCARGOS COMPLEMENTARES | SEDI - SERVIÇOS DIVERSOS |  | H | 0,3 | 19,88 | 5.96
Insumo da Composição |  | 14485-AK | Próprio | BARRA DE APOIO METAL CROMADO DE 60 CM DECA 2077 | Equipamento |  | UND | 1,0 | 192,09 | 192.09
[5 empty] | M.O sem L.S. => | 2,01 | L.S. => | 2,61 | M.O com L.S. => | 4,62
[5 empty] | Valor do BDI => | 48,52 | Valor com BDI => |  | 246,57
[5 empty] | Quantidade => | 24,0 | Preço Total => |  | 5.917,68
| Item | Código | Banco | Descrição | Tipo |  | Und | Quant. | Valor Unit | Total
Composição | 9.10 | COMP. 313 | Próprio | SUBSTITUIÇÃO DAS GRELHAS CONVENCIONAIS DE RALOS POR GRELHAS DE AÇO INOX COM SISTEMA DE ABRE E FECHA | INHI - INSTALAÇÕES HIDROS SANITÁRIAS |  | und | 1 | 44,55 | 44,55
Composição Auxiliar |  | 88267 | SINAPI | ENCANADOR OU BOMBEIRO HIDRÁULICO COM ENCARGOS COMPLEMENTARES | SEDI - SERVIÇOS DIVERSOS |  | H | 0,2 | 19,88 | 3.97
Insumo da Composição |  | 7269 | ORSE | Grelha p/ralo em inox, redonda, d=15cm, tipo abre/fecha, Meber ou similar | Material |  | un | 1,0 | 23,75 | 23.75
Insumo da Composição |  | 7267 | ORSE | Grelha p/ralo em inox, quadrada, 10x10cm, tipo abre/fecha, Meber ou similar | Material |  | un | 1,0 | 16,83 | 16.83
[5 empty] | M.O sem L.S. => | 1,34 | L.S. => | 1,74 | M.O com L.S. => | 3,08
[5 empty] | Valor do BDI => | 10,91 | Valor com BDI => |  | 55,46
[5 empty] | Quantidade => | 48,0 | Preço Total => |  | 2.662,08
| Item | Código | Banco | Descrição | Tipo |  | Und | Quant. | Valor Unit | Total
Composição | 9.11 | COMP. 314 | Próprio | SUBSTITUIÇÃO DE PAPELEIRA CONVENCIONAL POR PAPELEIRA DECA SLIM 2020 CROMADO | INHI - INSTALAÇÕES HIDROS SANITÁRIAS |  | und | 1 | 336,13 | 336,13
Composição Auxiliar |  | 88267 | SINAPI | ENCANADOR OU BOMBEIRO HIDRÁULICO COM ENCARGOS COMPLEMENTARES | SEDI - SERVIÇOS DIVERSOS |  | H | 0,2 | 19,88 | 3.97
Insumo da Composição |  | 14485-AL | Próprio | PAPELEIRA DECA SLIM 2020 CROMADA | Material |  | UND | 1,0 | 332,16 | 332.16
[5 empty] | M.O sem L.S. => | 1,34 | L.S. => | 1,74 | M.O com L.S. => | 3,08
[5 empty] | Valor do BDI => | 82,35 | Valor com BDI => |  | 418,48
[5 empty] | Quantidade => | 24,0 | Preço Total => |  | 10.043,52
| Item | Código | Banco | Descrição | Tipo |  | Und | Quant. | Valor Unit | Total
Composição | 9.12 | COMP. 315 | Próprio | SUBSTITUIÇÃO DE TOALHEIRO COM BARRA | SEDI - SERVIÇOS DIVERSOS |  | und | 1 | 547,53 | 547,53
Composição Auxiliar |  | 88267 | SINAPI | ENCANADOR OU BOMBEIRO HIDRÁULICO COM ENCARGOS COMPLEMENTARES | SEDI - SERVIÇOS DIVERSOS |  | H | 0,3 | 19,88 | 5.96
Insumo da Composição |  | 14485-EA | Próprio | TOALHEIRO DECA HOTEL COM BARRA 2073.C | Material |  | 1 | 1,0 | 541,57 | 541.57
[5 empty] | M.O sem L.S. => | 2,01 | L.S. => | 2,61 | M.O com L.S. => | 4,62
[5 empty] | Valor do BDI => | 134,14 | Valor com BDI => |  | 681,67
[5 empty] | Quantidade => | 24,0 | Preço Total => |  | 16.360,08
| Item | Código | Banco | Descrição | Tipo |  | Und | Quant. | Valor Unit | Total
Composição | 9.13 | COMP. 316 | Próprio | SUBSTITUIÇÃO DE REPARO DE VÁLVULA HIDRA, INCLUSIVE ACABAMENTO CROMADO | LIPR - LIGAÇÕES PREDIAIS ÁGUA/ESGOTO/ENERGIA/TELEFONE |  | und | 1 | 126,19 | 126,19
Composição Auxiliar |  | 88267 | SINAPI | ENCANADOR OU BOMBEIRO HIDRÁULICO COM ENCARGOS COMPLEMENTARES | SEDI - SERVIÇOS DIVERSOS |  | H | 0,5 | 19,88 | 9.94
Insumo da Composição |  | 77 | ORSE | Acabamento para válvula hydra cromado ref.4900 Deca ou similar | Material |  | un | 1,0 | 78,89 | 78.89
Insumo da Composição |  | 14485-AA | Próprio | REPARO VÁLVULA HYDRA | Equipamento |  | UND | 1,0 | 37,36 | 37.36
[5 empty] | M.O sem L.S. => | 3,35 | L.S. => | 4,35 | M.O com L.S. => | 7,70
[5 empty] | Valor do BDI => | 30,91 | Valor com BDI => |  | 157,10
[5 empty] | Quantidade => | 24,0 | Preço Total => |  | 3.770,40
| Item | Código | Banco | Descrição | Tipo |  | Und | Quant. | Valor Unit | Total
Composição | 9.14 | COMP. 317 | Próprio | SUBSTITUIÇÃO DOS SIFÕES METÁLICOS | LIPR - LIGAÇÕES PREDIAIS ÁGUA/ESGOTO/ENERGIA/TELEFONE |  | und | 1 | 110,39 | 110,39
Composição Auxiliar |  | 88267 | SINAPI | ENCANADOR OU BOMBEIRO HIDRÁULICO COM ENCARGOS COMPLEMENTARES | SEDI - SERVIÇOS DIVERSOS |  | H | 0,5 | 19,88 | 9.94
Insumo da Composição |  | 2014 | ORSE | Sifão cromado para lavatório, DECA ref.1680C 1 x 1 1/2 ou similar | Material |  | un | 1,0 | 100,45 | 100.45
[5 empty] | M.O sem L.S. => | 3,35 | L.S. => | 4,35 | M.O com L.S. => | 7,70
[5 empty] | Valor do BDI => | 27,04 | Valor com BDI => |  | 137,43
[5 empty] | Quantidade => | 24,0 | Preço Total => |  | 3.298,32
| Item | Código | Banco | Descrição | Tipo |  | Und | Quant. | Valor Unit | Total
Composição | 9.15 | COMP. 187 | Próprio | FORNECIMENTO E INSTALAÇÃO DE PORTA TOALHA EM GANCHOS 2060.C.FLX MARCA DECA OU SIMILAR | ASTU - ASSENTAMENTO DE TUBOS E PECAS |  | UNID | 1 | 42,79 | 42,79
Composição Auxiliar |  | 88256 | SINAPI | AZULEJISTA OU LADRILHISTA COM ENCARGOS COMPLEMENTARES | SEDI - SERVIÇOS DIVERSOS |  | H | 1,03 | 17,97 | 18.5
Insumo da Composição |  | 00021101 | SINAPI | PORTA TOALHA ROSTO EM METAL CROMADO, TIPO ARGOLA | Material |  | UN | 1,0 | 24,29 | 24.29
[5 empty] | M.O sem L.S. => | 6,05 | L.S. => | 7,85 | M.O com L.S. => | 13,90
[5 empty] | Valor do BDI => | 10,48 | Valor com BDI => |  | 53,27
[5 empty] | Quantidade => | 24,0 | Preço Total => |  | 1.278,48
| Item | Código | Banco | Descrição | Tipo |  | Und | Quant. | Valor Unit | Total
Composição | 9.16 | C4633 | SEINFRA | REMANEJAMENTO DE BANCADA DE GRANITO (ASSENTAMENTO DAS BANCADAS DO 1º PISO) | INSTALAÇÕES, LOUÇAS E ACESSÓRIOS |  | m² | 1 | 94,47 | 94,47
Insumo da Composição |  | I0108 | SEINFRA | AREIA GROSSA | Material |  | m³ | 0,008 | 50,00 | 0.4
Insumo da Composição |  | I0805 | SEINFRA | CIMENTO PORTLAND | Material |  | KG | 3,2 | 0,50 | 1.6
Insumo da Composição |  | I8633 | SEINFRA | DISCO DIAMANTADO PARA MÁQUINA DE CORTE | Material |  | UN | 1,0 | 44,22 | 44.22
Insumo da Composição |  | I1227 | SEINFRA | GRANITEIRO/MAMORISTA | Mão de Obra |  | H | 0,85 | 15,58 | 13.24
Insumo da Composição |  | I8632 | SEINFRA | MÁQUINA DE CORTE | Material |  | H | 1,0 | 8,87 | 8.87
Insumo da Composição |  | I2391 | SEINFRA | PEDREIRO | Mão de Obra |  | H | 1,0 | 15,58 | 15.58
Insumo da Composição |  | I2543 | SEINFRA | SERVENTE | Mão de Obra |  | H | 1,0 | 10,56 | 10.56
[5 empty] | M.O sem L.S. => | 17,15 | L.S. => | 22,23 | M.O com L.S. => | 39,38
[5 empty] | Valor do BDI => | 23,14 | Valor com BDI => |  | 117,61
[5 empty] | Quantidade => | 7,6 | Preço Total => |  | 893,83
| Item | Código | Banco | Descrição | Tipo |  | Und | Quant. | Valor Unit | Total
Composição | 9.17 | COMP. 96 | Próprio | FORNECIMENTO E INSTALAÇÃO DE BOX EM VIDRO TEMPERADO 8 MM | SEES - SERVIÇOS ESPECIAIS |  | M² | 1 | 613,74 | 613,74
Composição Auxiliar |  | 88325 | SINAPI | VIDRACEIRO COM ENCARGOS COMPLEMENTARES | SEDI - SERVIÇOS DIVERSOS |  | H | 1,0 | 17,27 | 17.27
Composição Auxiliar |  | 88241 | SINAPI | AJUDANTE DE OPERAÇÃO EM GERAL COM ENCARGOS COMPLEMENTARES | SEDI - SERVIÇOS DIVERSOS |  | H | 1,0 | 16,47 | 16.47
Insumo da Composição |  | 14485-AI | Próprio | BOXE EM VIDRO TEMPERADO INCOLOR # 8MM COM PERFIS DE ALUMÍNIO NATURAL ANODIZADO, INCLUSIVE ACESSÓRIOS | Equipamento |  | M² | 1,0 | 580,00 | 580
[5 empty] | M.O sem L.S. => | 10,80 | L.S. => | 14,00 | M.O com L.S. => | 24,80
[5 empty] | Valor do BDI => | 150,36 | Valor com BDI => |  | 764,10
[5 empty] | Quantidade => | 63,9 | Preço Total => |  | 48.825,99
| Item | Código | Banco | Descrição | Tipo |  | Und | Quant. | Valor Unit | Total
Composição | 9.18 | 85005 | SINAPI | ESPELHO CRISTAL, ESPESSURA 4MM, SEM MOLDURA | ESQV - ESQUADRIAS/FERRAGENS/VIDROS |  | m² | 1 | 366,65 | 366,65
Composição Auxiliar |  | 88316 | SINAPI | SERVENTE COM ENCARGOS COMPLEMENTARES | SEDI - SERVIÇOS DIVERSOS |  | H | 0,4 | 15,57 | 6.22
Composição Auxiliar |  | 88325 | SINAPI | VIDRACEIRO COM ENCARGOS COMPLEMENTARES | SEDI - SERVIÇOS DIVERSOS |  | H | 2,0 | 17,27 | 34.54
Insumo da Composição |  | 00011186 | SINAPI | ESPELHO CRISTAL E = 4 MM | Material |  | m² | 1,0 | 315,33 | 315.33
Insumo da Composição |  | 00000442 | SINAPI | PARAFUSO FRANCES M16 EM ACO GALVANIZADO, COMPRIMENTO = 45 MM, DIAMETRO = 16 MM, CABECA ABAULADA | Material |  | UN | 4,0 | 2,64 | 10.56
[5 empty] | M.O sem L.S. => | 13,08 | L.S. => | 16,96 | M.O com L.S. => | 30,04
[5 empty] | Valor do BDI => | 89,82 | Valor com BDI => |  | 456,47
[5 empty] | Quantidade => | 11,55 | Preço Total => |  | 5.272,22
| Item | Código | Banco | Descrição | Tipo |  | Und | Quant. | Valor Unit | Total
Composição | 9.19 | COMP. 175 | Próprio | FORNECIMENTO E INSTALAÇÃO DE CUBA DE EMBUTIR OVAL L.37 DECA OU SIMILAR, FIXADA EM BANCADA DE GRANITO, INCLUSIVE MASSA PLÁSTICA PARA COLAGEM | INES - INSTALAÇÕES ESPECIAIS |  | und | 1 | 164,14 | 164,14
Composição Auxiliar |  | 88267 | SINAPI | ENCANADOR OU BOMBEIRO HIDRÁULICO COM ENCARGOS COMPLEMENTARES | SEDI - SERVIÇOS DIVERSOS |  | H | 1,5 | 19,88 | 29.82
Composição Auxiliar |  | 88241 | SINAPI | AJUDANTE DE OPERAÇÃO EM GERAL COM ENCARGOS COMPLEMENTARES | SEDI - SERVIÇOS DIVERSOS |  | H | 1,5 | 16,47 | 24.7
Insumo da Composição |  | 00004823 | SINAPI | MASSA PLASTICA PARA MARMORE/GRANITO | Material |  | KG | 0,5271 | 28,09 | 14.8
Insumo da Composição |  | 14485-CY | Próprio | Cuba de embutir oval L.59.95 Deca Ou Similar | Material |  | UNID | 1,0 | 94,82 | 94.82
[5 empty] | M.O sem L.S. => | 17,91 | L.S. => | 23,20 | M.O com L.S. => | 41,11
[5 empty] | Valor do BDI => | 40,21 | Valor com BDI => |  | 204,35
[5 empty] | Quantidade => | 24,0 | Preço Total => |  | 4.904,40
Etapa | 10 |  |  | FORROS, DIVISÓRIAS E SOLEIRAS | [5 empty] | 29.202,32
| Item | Código | Banco | Descrição | Tipo |  | Und | Quant. | Valor Unit | Total
Composição | 10.1 | COMP. 177 | Próprio | SOLEIRA EM GRANITO PRETO SÃO GABRIEL, LARGURA 15 cm ASSENTADA COM ARGAMASSA COLANTE | PISO - PISOS |  | M | 1 | 65,38 | 65,38
Composição Auxiliar |  | 88309 | SINAPI | PEDREIRO COM ENCARGOS COMPLEMENTARES | SEDI - SERVIÇOS DIVERSOS |  | H | 0,15 | 19,40 | 2.91
Composição Auxiliar |  | 88316 | SINAPI | SERVENTE COM ENCARGOS COMPLEMENTARES | SEDI - SERVIÇOS DIVERSOS |  | H | 0,1 | 15,57 | 1.55
Insumo da Composição |  | 00001381 | SINAPI | ARGAMASSA COLANTE AC I PARA CERAMICAS | Material |  | KG | 0,135 | 0,50 | 0.06
Insumo da Composição |  | 14485-DA | Próprio | SOLEIRA EM GRANITO PRETO SÃO GABRIEL | Material |  | M | 1,0 | 60,86 | 60.86
[5 empty] | M.O sem L.S. => | 1,45 | L.S. => | 1,89 | M.O com L.S. => | 3,34
[5 empty] | Valor do BDI => | 16,01 | Valor com BDI => |  | 81,39
[5 empty] | Quantidade => | 8,8 | Preço Total => |  | 716,23
| Item | Código | Banco | Descrição | Tipo |  | Und | Quant. | Valor Unit | Total
Composição | 10.2 | 9584 | ORSE | Soleira em granito polido preto l=22, esp= 3cm | Soleiras e Rodapés |  | m | 1 | 73,53 | 73,53
Composição Auxiliar |  | 1906 | ORSE | Argamassa cimento e areia traço t-4 (1:5) - 1 saco cimento 50kg / 5 padiolas areia dim. 0,35z0,45x0,23m - Confecção mecânica e transporte | Argamassas |  | m³ | 0,002 | 265,24 | 0.53
Composição Auxiliar |  | 10550 | ORSE | Encargos Complementares - Pedreiro | Provisórios |  | h | 0,7 | 2,35 | 1.64
Insumo da Composição |  | 9846 | ORSE | Soleira granito polido preto 22 x 3cm | Material |  | m | 1,0 | 61,09 | 61.09
Insumo da Composição |  | 00004750 | SINAPI | PEDREIRO | Mão de Obra |  | H | 0,7 | 14,68 | 10.27
[5 empty] | M.O sem L.S. => | 4,51 | L.S. => | 5,84 | M.O com L.S. => | 10,35
[5 empty] | Valor do BDI => | 18,01 | Valor com BDI => |  | 91,54
[5 empty] | Quantidade => | 1,8 | Preço Total => |  | 164,77
| Item | Código | Banco | Descrição | Tipo |  | Und | Quant. | Valor Unit | Total
Composição | 10.3 | COMP. 327 | Próprio | BIT EM GRANITO POLIDO BRANCO FORTALEZA LARGURA 5CM, ESP= 3CM - BOX DO BANHEIRO | PISO - PISOS |  | M | 1 | 44,44 | 44,44
Composição Auxiliar |  | 88309 | SINAPI | PEDREIRO COM ENCARGOS COMPLEMENTARES | SEDI - SERVIÇOS DIVERSOS |  | H | 0,44 | 19,40 | 8.53
Composição Auxiliar |  | 88316 | SINAPI | SERVENTE COM ENCARGOS COMPLEMENTARES | SEDI - SERVIÇOS DIVERSOS |  | H | 0,44 | 15,57 | 6.85
Insumo da Composição |  | 6832 | ORSE | Filete em granito branco dallas h = 10 cm | Material |  | m | 1,0 | 27,32 | 27.32
Insumo da Composição |  | 00037595 | SINAPI | ARGAMASSA COLANTE TIPO ACIII | Material |  | KG | 0,362 | 1,52 | 0.55
Insumo da Composição |  | 00037398 | SINAPI | REJUNTE EPOXI COR | Material |  | KG | 0,021 | 56,70 | 1.19
[5 empty] | M.O sem L.S. => | 4,98 | L.S. => | 6,46 | M.O com L.S. => | 11,44
[5 empty] | Valor do BDI => | 10,88 | Valor com BDI => |  | 55,32
[5 empty] | Quantidade => | 32,4 | Preço Total => |  | 1.792,36
| Item | Código | Banco | Descrição | Tipo |  | Und | Quant. | Valor Unit | Total
Composição | 10.4 | 11492 | ORSE | Forro de gesso acartonado, cor branca, placa 1243 x 618mm, marca GYPSUM, modelo FGE ou similar, instalado | Forros |  | m² | 1 | 70,49 | 70,49
Insumo da Composição |  | 12427 | ORSE | Forro de gesso acartonado, cor branca, placa 1243 x 618mm, modelo FGE, marca GYPSUM ou similar, instalado | Serviços |  | m² | 1,0 | 70,49 | 70.49
[5 empty] | M.O sem L.S. => | 0,00 | L.S. => | 0,00 | M.O com L.S. => | 0,00
[5 empty] | Valor do BDI => | 17,27 | Valor com BDI => |  | 87,76
[5 empty] | Quantidade => | 91,08 | Preço Total => |  | 7.993,18
| Item | Código | Banco | Descrição | Tipo |  | Und | Quant. | Valor Unit | Total
Composição | 10.5 | 9082 | ORSE | Tabica metálica 3x3cm para forro de gesso (fornecimento e montagem) | Soleiras e Rodapés |  | m | 1 | 11,50 | 11,50
Insumo da Composição |  | 9368 | ORSE | Tabica metálica 3x3cm para forro de gesso (fornecimento e montagem) | Material |  | m | 1,0 | 11,50 | 11.5
[5 empty] | M.O sem L.S. => | 0,00 | L.S. => | 0,00 | M.O com L.S. => | 0,00
[5 empty] | Valor do BDI => | 2,81 | Valor com BDI => |  | 14,31
[5 empty] | Quantidade => | 199,68 | Preço Total => |  | 2.857,42
| Item | Código | Banco | Descrição | Tipo |  | Und | Quant. | Valor Unit | Total
Composição | 10.6 | COMP. 328 | Próprio | APLICAÇÃO DE MOLDURA EM GESSO H=25CM | PINT - PINTURAS |  | M | 1 | 44,02 | 44,02
Composição Auxiliar |  | 88269 | SINAPI | GESSEIRO COM ENCARGOS COMPLEMENTARES | SEDI - SERVIÇOS DIVERSOS |  | H | 0,9 | 17,52 | 15.76
Composição Auxiliar |  | 88316 | SINAPI | SERVENTE COM ENCARGOS COMPLEMENTARES | SEDI - SERVIÇOS DIVERSOS |  | H | 0,9 | 15,57 | 14.01
Insumo da Composição |  | 00039434 | SINAPI | MASSA DE REJUNTE EM PO PARA DRYWALL, A BASE DE GESSO, SECAGEM RAPIDA, PARA TRATAMENTO DE JUNTAS DE CHAPA DE GESSO (COM ADICAO DE AGUA) | Equipamento |  | KG | 0,41 | 3,62 | 1.48
Insumo da Composição |  | L.01.000.034019 | CPOS | Moldura gesso simples, espessura até 6,0cm, instalada | Material |  | m | 1,0 | 12,77 | 12.77
[5 empty] | M.O sem L.S. => | 9,46 | L.S. => | 12,27 | M.O com L.S. => | 21,73
[5 empty] | Valor do BDI => | 10,78 | Valor com BDI => |  | 54,80
[5 empty] | Quantidade => | 144,0 | Preço Total => |  | 7.891,20
| Item | Código | Banco | Descrição | Tipo |  | Und | Quant. | Valor Unit | Total
Composição | 10.7 | COMP. 324 | Próprio | EXECUÇÃO DE PILAR E FUNDO FALSO COM PORTA DE CORRER PARA O HALL PARA OCULTAR TUBULAÇÃO DE INCÊNDIO | PARE - PAREDES/PAINEIS |  | m² | 1 | 62,52 | 62,52
Composição Auxiliar |  | 9084 | ORSE | Placa cimentícia e =8mm, dimensões: 1,20x2,00m, para fechamento da fachada, fixada em estrutura metélica (fornecimento e assentamento) | Diversos |  | m² | 1,0 | 62,52 | 62.52
[5 empty] | M.O sem L.S. => | 0,00 | L.S. => | 0,00 | M.O com L.S. => | 0,00
[5 empty] | Valor do BDI => | 15,31 | Valor com BDI => |  | 77,83
[5 empty] | Quantidade => | 9,6 | Preço Total => |  | 747,16
| Item | Código | Banco | Descrição | Tipo |  | Und | Quant. | Valor Unit | Total
Composição | 10.8 | COMP. 326 | Próprio | SHAFT PARA PASSAGEM DE DUTOS DE AR, LOCALIZADO NOS BANHEIROS DOS DORMITÓRIOS, CONSTITUÍDO EM PLACA CIMENTÍCIA IMPERMEABILIZADA E ESTRUTURADA METÁLICA | PARE - PAREDES/PAINEIS |  | m² | 1 | 145,44 | 145,44
Composição Auxiliar |  | 88316 | SINAPI | SERVENTE COM ENCARGOS COMPLEMENTARES | SEDI - SERVIÇOS DIVERSOS |  | H | 1,5 | 15,57 | 23.35
Composição Auxiliar |  | 88269 | SINAPI | GESSEIRO COM ENCARGOS COMPLEMENTARES | SEDI - SERVIÇOS DIVERSOS |  | H | 1,66 | 17,52 | 29.08
Composição Auxiliar |  | 88278 | SINAPI | MONTADOR DE ESTRUTURA METÁLICA COM ENCARGOS COMPLEMENTARES | SEDI - SERVIÇOS DIVERSOS |  | H | 1,72 | 12,40 | 21.32
Insumo da Composição |  | 9370 | ORSE | Placa cimentícia e =8mm, dimensões: 1,20x2,00m, para fechamento da fachada, fixada em estrutura metélica (fornecimento e assentamento) | Serviços |  | m² | 0,46 | 62,52 | 28.75
Insumo da Composição |  | 028010 | IOPES | MASSA DE VEDACAO | Material |  | KG | 0,76 | 23,54 | 17.89
Insumo da Composição |  | 17039 | SIURB | PARAFUSO ZINCADO BRANCO - FENDA SIMPLES - CABEÇA CHATA P/ MADEIRA - DIÂMETRO 6,1 MM - COMPRIMENTO 90MM | Material |  | Un | 13,0 | 0,26 | 3.38
Insumo da Composição |  | B.07.000.049501 | CPOS | Fita isolante de 20 m, ref. 3M Scoth 33MR - uso especial | Material |  | un | 0,21 | 18,40 | 3.86
Insumo da Composição |  | 00039427 | SINAPI | PERFIL CANALETA, FORMATO C, EM ACO ZINCADO, PARA ESTRUTURA FORRO DRYWALL, E = 0,5 MM, *46 X 18* (L X H), COMPRIMENTO 3 M | Material |  | M | 2,84 | 3,52 | 9.99
Insumo da Composição |  | 00040535 | SINAPI | PERFIL "U" SIMPLES DE ACO GALVANIZADO DOBRADO 75 X *40* MM, E = 2,65 MM | Material |  | KG | 1,6 | 4,89 | 7.82
[5 empty] | M.O sem L.S. => | 22,62 | L.S. => | 29,32 | M.O com L.S. => | 51,94
[5 empty] | Valor do BDI => | 35,63 | Valor com BDI => |  | 181,07
[5 empty] | Quantidade => | 38,88 | Preço Total => |  | 7.040,00
Etapa | 11 |  |  | MARCENARIA | [5 empty] | 22.209,95
| Item | Código | Banco | Descrição | Tipo |  | Und | Quant. | Valor Unit | Total
Composição | 11.1 | COMP. 331 | Próprio | PINTURA EM PORTA DE MADEIRA DOS BANHEIROS, QUARTOS, SACADAS, ROUPARIAS, ENTRADA DO BLOCO E JANELAS DA ÁREA COMUM CONTEMPLANDO LIXAMENTO E APLICAÇÃO DE VERNIZ INTERIOR/EXTERIOR | PINT - PINTURAS |  | m² | 1 | 23,69 | 23,69
Composição Auxiliar |  | 88310 | SINAPI | PINTOR COM ENCARGOS COMPLEMENTARES | SEDI - SERVIÇOS DIVERSOS |  | H | 0,824 | 19,32 | 15.91
Composição Auxiliar |  | 88316 | SINAPI | SERVENTE COM ENCARGOS COMPLEMENTARES | SEDI - SERVIÇOS DIVERSOS |  | H | 0,412 | 15,57 | 6.41
Insumo da Composição |  | 00038383 | SINAPI | LIXA D'AGUA EM FOLHA, GRAO 100 | Material |  | UN | 0,26 | 1,64 | 0.42
Insumo da Composição |  | 00010478 | SINAPI | VERNIZ POLIURETANO BRILHANTE PARA MADEIRA, COM FILTRO SOLAR, USO INTERNO E EXTERNO | Material |  | L | 0,04 | 23,76 | 0.95
[5 empty] | M.O sem L.S. => | 7,32 | L.S. => | 9,48 | M.O com L.S. => | 16,80
[5 empty] | Valor do BDI => | 5,80 | Valor com BDI => |  | 29,49
[5 empty] | Quantidade => | 378,39 | Preço Total => |  | 11.158,72
| Item | Código | Banco | Descrição | Tipo |  | Und | Quant. | Valor Unit | Total
Composição | 11.2 | 1797 | ORSE | Revisão de esquadria de madeira (Portas das sacadas e esquadrias da área comum - J3, J4 e P3) | Esquadrias de Madeira |  | m² | 1 | 67,13 | 67,13
Composição Auxiliar |  | 10549 | ORSE | Encargos Complementares - Servente | Provisórios |  | h | 0,18 | 2,44 | 0.43
Composição Auxiliar |  | 10551 | ORSE | Encargos Complementares - Carpinteiro | Provisórios |  | h | 0,9 | 2,40 | 2.16
Insumo da Composição |  | 487 | ORSE | Batente (caixão) em madeira de lei, l=14cm, completo, c/02 jogos de alizar | Material |  | m | 0,9 | 20,66 | 18.59
Insumo da Composição |  | 843 | ORSE | Dobradiça aço laminado,tipo reforçado, 3.1/2" x 2.1/2, esp.2.4 mm (Lider ou similar) | Material |  | un | 0,54 | 11,67 | 6.3
Insumo da Composição |  | 944 | ORSE | Fechadura Pado, linha Ecoinox, modelo Victória, maçaneta, roseta, testa e contra testa em em aço inoxável, cilindro em latão maciço, ref. 583-90 E, similar ou superior | Material |  | un | 0,18 | 110,11 | 19.81
Insumo da Composição |  | 1560 | ORSE | Faixa de madeira de lei (muiracatiara) aparelhada 10 x 2,5cm (0,0025 m³/m) | Material |  | m | 0,18 | 9,73 | 1.75
Insumo da Composição |  | 1690 | ORSE | Parafuso de metal 2 " x 12 (sextavado) | Material |  | un | 1,08 | 2,71 | 2.92
Insumo da Composição |  | 00001213 | SINAPI | CARPINTEIRO DE FORMAS | Mão de Obra |  | H | 0,9 | 14,68 | 13.21
Insumo da Composição |  | 00006111 | SINAPI | SERVENTE | Mão de Obra |  | H | 0,18 | 10,92 | 1.96
[5 empty] | M.O sem L.S. => | 6,61 | L.S. => | 8,56 | M.O com L.S. => | 15,17
[5 empty] | Valor do BDI => | 16,44 | Valor com BDI => |  | 83,57
[5 empty] | Quantidade => | 73,92 | Preço Total => |  | 6.177,49
| Item | Código | Banco | Descrição | Tipo |  | Und | Quant. | Valor Unit | Total
Composição | 11.3 | ALX13 | Próprio | SUBSTITUIÇÃO DE TELA DE NYLON ANTI INSETOS DE ESQUADRIAS DE ALUMÍNIO DO LANTERNIM, DAS PORTAS DE MADEIRA DA SACADA E JANELAS DA ÁREA COMUM | ESQV - ESQUADRIAS/FERRAGENS/VIDROS |  | M² | 1 | 34,26 | 34,26
Composição Auxiliar |  | 88273 | SINAPI | MARCENEIRO COM ENCARGOS COMPLEMENTARES | SEDI - SERVIÇOS DIVERSOS |  | H | 1,0 | 17,79 | 17.79
Composição Auxiliar |  | 88243 | SINAPI | AJUDANTE ESPECIALIZADO COM ENCARGOS COMPLEMENTARES | SEDI - SERVIÇOS DIVERSOS |  | H | 1,0 | 16,47 | 16.47
[5 empty] | M.O sem L.S. => | 11,03 | L.S. => | 14,29 | M.O com L.S. => | 25,32
[5 empty] | Valor do BDI => | 8,39 | Valor com BDI => |  | 42,65
[5 empty] | Quantidade => | 45,0 | Preço Total => |  | 1.919,25
| Item | Código | Banco | Descrição | Tipo |  | Und | Quant. | Valor Unit | Total
Composição | 11.4 | COMP. 334 | Próprio | INSTALAÇÃO DE GANCHO DE REDE | SEDI - SERVIÇOS DIVERSOS |  | und | 1 | 89,80 | 89,80
Composição Auxiliar |  | 88273 | SINAPI | MARCENEIRO COM ENCARGOS COMPLEMENTARES | SEDI - SERVIÇOS DIVERSOS |  | H | 0,3 | 17,79 | 5.33
Insumo da Composição |  | 14485-DY | Próprio | GANCHO DE REDE | Material |  | PAR | 1,0 | 84,47 | 84.47
[5 empty] | M.O sem L.S. => | 1,74 | L.S. => | 2,25 | M.O com L.S. => | 3,99
[5 empty] | Valor do BDI => | 22,00 | Valor com BDI => |  | 111,80
[5 empty] | Quantidade => | 12,0 | Preço Total => |  | 1.341,60
| Item | Código | Banco | Descrição | Tipo |  | Und | Quant. | Valor Unit | Total
Composição | 11.5 | COMP. 335 | Próprio | REMOÇÃO DE CAMADA DE CERA IMPREGUINADA NA ESTRUTURA DE MADEIRA DECK (RASPAGEM MANUAL E LIMPEZA) - PAVIMENTO SUPERIOR | PINT - PINTURAS |  | m² | 1 | 10,19 | 10,19
Composição Auxiliar |  | 88316 | SINAPI | SERVENTE COM ENCARGOS COMPLEMENTARES | SEDI - SERVIÇOS DIVERSOS |  | H | 0,655 | 15,57 | 10.19
[5 empty] | M.O sem L.S. => | 3,17 | L.S. => | 4,10 | M.O com L.S. => | 7,27
[5 empty] | Valor do BDI => | 2,49 | Valor com BDI => |  | 12,68
[5 empty] | Quantidade => | 127,2 | Preço Total => |  | 1.612,89
Etapa | 12 |  |  | PINTURA | [5 empty] | 96.978,13
| Item | Código | Banco | Descrição | Tipo |  | Und | Quant. | Valor Unit | Total
Composição | 12.1 | 88484 | SINAPI | APLICAÇÃO DE FUNDO SELADOR ACRÍLICO EM TETO DOS BANHEIROS, UMA DEMÃO. AF_06/2014 | PINT - PINTURAS |  | m² | 1 | 1,96 | 1,96
Composição Auxiliar |  | 88316 | SINAPI | SERVENTE COM ENCARGOS COMPLEMENTARES | SEDI - SERVIÇOS DIVERSOS |  | H | 0,019 | 15,57 | 0.29
Composição Auxiliar |  | 88310 | SINAPI | PINTOR COM ENCARGOS COMPLEMENTARES | SEDI - SERVIÇOS DIVERSOS |  | H | 0,051 | 19,32 | 0.98
Insumo da Composição |  | 00006085 | SINAPI | SELADOR ACRILICO PAREDES INTERNAS/EXTERNAS | Material |  | L | 0,16 | 4,35 | 0.69
[5 empty] | M.O sem L.S. => | 0,42 | L.S. => | 0,54 | M.O com L.S. => | 0,96
[5 empty] | Valor do BDI => | 0,48 | Valor com BDI => |  | 2,44
[5 empty] | Quantidade => | 91,08 | Preço Total => |  | 222,23
| Item | Código | Banco | Descrição | Tipo |  | Und | Quant. | Valor Unit | Total
Composição | 12.2 | 88496 | SINAPI | APLICAÇÃO E LIXAMENTO DE MASSA LÁTEX EM TETO DOS BANHEIROS, DUAS DEMÃOS. AF_06/2014 | PINT - PINTURAS |  | m² | 1 | 20,24 | 20,24
Composição Auxiliar |  | 88316 | SINAPI | SERVENTE COM ENCARGOS COMPLEMENTARES | SEDI - SERVIÇOS DIVERSOS |  | H | 0,247 | 15,57 | 3.84
Composição Auxiliar |  | 88310 | SINAPI | PINTOR COM ENCARGOS COMPLEMENTARES | SEDI - SERVIÇOS DIVERSOS |  | H | 0,672 | 19,32 | 12.98
Insumo da Composição |  | 00003767 | SINAPI | LIXA EM FOLHA PARA PAREDE OU MADEIRA, NUMERO 120 (COR VERMELHA) | Material |  | UN | 0,1 | 0,60 | 0.06
Insumo da Composição |  | 00004051 | SINAPI | MASSA CORRIDA PVA PARA PAREDES INTERNAS | Material |  | 18L | 0,0489 | 68,90 | 3.36
[5 empty] | M.O sem L.S. => | 5,54 | L.S. => | 7,17 | M.O com L.S. => | 12,71
[5 empty] | Valor do BDI => | 4,95 | Valor com BDI => |  | 25,19
[5 empty] | Quantidade => | 91,08 | Preço Total => |  | 2.294,30
| Item | Código | Banco | Descrição | Tipo |  | Und | Quant. | Valor Unit | Total
Composição | 12.3 | 88488 | SINAPI | APLICAÇÃO MANUAL DE PINTURA COM TINTA LÁTEX ACRÍLICA EM TETO DOS BANHEIROS, DUAS DEMÃOS. AF_06/2014 | PINT - PINTURAS |  | m² | 1 | 11,60 | 11,60
Composição Auxiliar |  | 88316 | SINAPI | SERVENTE COM ENCARGOS COMPLEMENTARES | SEDI - SERVIÇOS DIVERSOS |  | H | 0,089 | 15,57 | 1.38
Composição Auxiliar |  | 88310 | SINAPI | PINTOR COM ENCARGOS COMPLEMENTARES | SEDI - SERVIÇOS DIVERSOS |  | H | 0,244 | 19,32 | 4.71
Insumo da Composição |  | 00007356 | SINAPI | TINTA ACRILICA PREMIUM, COR BRANCO FOSCO | Material |  | L | 0,33 | 16,70 | 5.51
[5 empty] | M.O sem L.S. => | 2,00 | L.S. => | 2,60 | M.O com L.S. => | 4,60
[5 empty] | Valor do BDI => | 2,84 | Valor com BDI => |  | 14,44
[5 empty] | Quantidade => | 91,08 | Preço Total => |  | 1.315,19
| Item | Código | Banco | Descrição | Tipo |  | Und | Quant. | Valor Unit | Total
Composição | 12.4 | COMP. 337 | Próprio | PINTURA EM TETO COM TINTA ACRÍLICA BRANCO NEVE COM DUAS DEMÃOS, INCLUSIVE APLICAÇÃO DE SELADOR, EMASSAMENTO DE 30% DA ÁREA DO TETO E LIXAMENTO | PINT - PINTURAS |  | m² | 1 | 17,03 | 17,03
Composição Auxiliar |  | 88496 | SINAPI | APLICAÇÃO E LIXAMENTO DE MASSA LÁTEX EM TETO, DUAS DEMÃOS. AF_06/2014 | PINT - PINTURAS |  | m² | 0,3 | 20,24 | 6.07
Composição Auxiliar |  | 88484 | SINAPI | APLICAÇÃO DE FUNDO SELADOR ACRÍLICO EM TETO, UMA DEMÃO. AF_06/2014 | PINT - PINTURAS |  | m² | 1,0 | 1,96 | 1.96
Composição Auxiliar |  | 88486 | SINAPI | APLICAÇÃO MANUAL DE PINTURA COM TINTA LÁTEX PVA EM TETO, DUAS DEMÃOS. AF_06/2014 | PINT - PINTURAS |  | m² | 1,0 | 9,00 | 9
[5 empty] | M.O sem L.S. => | 3,47 | L.S. => | 4,50 | M.O com L.S. => | 7,97
[5 empty] | Valor do BDI => | 4,17 | Valor com BDI => |  | 21,20
[5 empty] | Quantidade => | 658,82 | Preço Total => |  | 13.966,98
| Item | Código | Banco | Descrição | Tipo |  | Und | Quant. | Valor Unit | Total
Composição | 12.5 | COMP. 338 | Próprio | PINTURA INTERNA EM PAREDE COM TINTA ACRÍLICA ESPUMA GELADA COM DUAS DEMÃOS, INCLUSIVE APLICAÇÃO DE SELADOR, EMASSAMENTO DE 30% DA ÁREA E LIXAMENTO | PINT - PINTURAS |  | m² | 1 | 12,38 | 12,38
Composição Auxiliar |  | 88497 | SINAPI | APLICAÇÃO E LIXAMENTO DE MASSA LÁTEX EM PAREDES, DUAS DEMÃOS. AF_06/2014 | PINT - PINTURAS |  | m² | 0,3 | 11,21 | 3.36
Composição Auxiliar |  | 88485 | SINAPI | APLICAÇÃO DE FUNDO SELADOR ACRÍLICO EM PAREDES, UMA DEMÃO. AF_06/2014 | PINT - PINTURAS |  | m² | 1,0 | 1,65 | 1.65
Composição Auxiliar |  | 88493 | SINAPI | APLICAÇÃO MECÂNICA DE PINTURA COM TINTA LÁTEX ACRÍLICA EM PAREDES, DUAS DEMÃOS. AF_06/2014 | PINT - PINTURAS |  | m² | 1,0 | 7,37 | 7.37
[5 empty] | M.O sem L.S. => | 1,45 | L.S. => | 1,87 | M.O com L.S. => | 3,32
[5 empty] | Valor do BDI => | 3,03 | Valor com BDI => |  | 15,41
[5 empty] | Quantidade => | 1.228,0 | Preço Total => |  | 18.923,48
| Item | Código | Banco | Descrição | Tipo |  | Und | Quant. | Valor Unit | Total
Composição | 12.6 | 88424 | SINAPI | APLICAÇÃO MANUAL DE PINTURA COM TINTA TEXTURIZADA ACRÍLICA EM PANOS COM PRESENÇA DE VÃOS DE EDIFÍCIOS DE MÚLTIPLOS PAVIMENTOS, DUAS CORES. AF_06/2014 | PINT - PINTURAS |  | m² | 1 | 15,99 | 15,99
Composição Auxiliar |  | 88316 | SINAPI | SERVENTE COM ENCARGOS COMPLEMENTARES | SEDI - SERVIÇOS DIVERSOS |  | H | 0,065 | 15,57 | 1.01
Composição Auxiliar |  | 88310 | SINAPI | PINTOR COM ENCARGOS COMPLEMENTARES | SEDI - SERVIÇOS DIVERSOS |  | H | 0,26 | 19,32 | 5.02
Insumo da Composição |  | 00038877 | SINAPI | MASSA PARA TEXTURA LISA DE BASE ACRILICA, USO INTERNO E EXTERNO | Material |  | KG | 1,938 | 5,14 | 9.96
[5 empty] | M.O sem L.S. => | 1,99 | L.S. => | 2,59 | M.O com L.S. => | 4,58
[5 empty] | Valor do BDI => | 3,91 | Valor com BDI => |  | 19,90
[5 empty] | Quantidade => | 562,22 | Preço Total => |  | 11.188,17
| Item | Código | Banco | Descrição | Tipo |  | Und | Quant. | Valor Unit | Total
Composição | 12.7 | COMP. 343 | Próprio | PINTURA DE PASSEIO (CALÇADAS) COM TINTA ACRÍLICA PARA PISO E APLICAÇÃO DE RESINA ACLILICA DUAS DEMÃOS INCLUINDO LIMPEZA, NO ENTORNO DO BLOCO VII. | PINT - PINTURAS |  | m² | 1 | 8,25 | 8,25
Composição Auxiliar |  | 88310 | SINAPI | PINTOR COM ENCARGOS COMPLEMENTARES | SEDI - SERVIÇOS DIVERSOS |  | H | 0,15 | 19,32 | 2.89
Composição Auxiliar |  | 88316 | SINAPI | SERVENTE COM ENCARGOS COMPLEMENTARES | SEDI - SERVIÇOS DIVERSOS |  | H | 0,11 | 15,57 | 1.71
Insumo da Composição |  | 00007348 | SINAPI | TINTA ACRILICA PREMIUM PARA PISO | Material |  | L | 0,12 | 11,14 | 1.33
Insumo da Composição |  | 00007353 | SINAPI | RESINA ACRILICA BASE AGUA - COR BRANCA | Material |  | L | 0,12 | 19,35 | 2.32
[5 empty] | M.O sem L.S. => | 1,50 | L.S. => | 1,94 | M.O com L.S. => | 3,44
[5 empty] | Valor do BDI => | 2,02 | Valor com BDI => |  | 10,27
[5 empty] | Quantidade => | 288,88 | Preço Total => |  | 2.966,79
| Item | Código | Banco | Descrição | Tipo |  | Und | Quant. | Valor Unit | Total
Composição | 12.8 | 74065/002 | SINAPI | PINTURA EM ESMALTE SINTÉTICO FOSCO PRETO EM VIGA METÁLICA DE SUSTENTAÇÃO DO TELHADO, SUPORTES DE FIXAÇÃO DE PILARES E VIGAS, DEGRAUS DA ESCADARIA, CONTEMPLANDO LIMPEZA, LIXAMENTO E APLICAÇÃO DE TINTA - 2 DEMÃO | PINT - PINTURAS |  | m² | 1 | 20,76 | 20,76
Composição Auxiliar |  | 88316 | SINAPI | SERVENTE COM ENCARGOS COMPLEMENTARES | SEDI - SERVIÇOS DIVERSOS |  | H | 0,35 | 15,57 | 5.44
Composição Auxiliar |  | 88310 | SINAPI | PINTOR COM ENCARGOS COMPLEMENTARES | SEDI - SERVIÇOS DIVERSOS |  | H | 0,4 | 19,32 | 7.72
Insumo da Composição |  | 00006086 | SINAPI | FUNDO SINTETICO NIVELADOR BRANCO FOSCO PARA MADEIRA | Material |  | GL | 0,056 | 68,10 | 3.81
Insumo da Composição |  | 00003767 | SINAPI | LIXA EM FOLHA PARA PAREDE OU MADEIRA, NUMERO 120 (COR VERMELHA) | Material |  | UN | 0,4 | 0,60 | 0.24
Insumo da Composição |  | 00005318 | SINAPI | SOLVENTE DILUENTE A BASE DE AGUARRAS | Material |  | L | 0,04 | 11,00 | 0.44
Insumo da Composição |  | 00007311 | SINAPI | TINTA ESMALTE SINTETICO PREMIUM ACETINADO | Material |  | L | 0,16 | 19,47 | 3.11
[5 empty] | M.O sem L.S. => | 4,28 | L.S. => | 5,54 | M.O com L.S. => | 9,82
[5 empty] | Valor do BDI => | 5,08 | Valor com BDI => |  | 25,84
[5 empty] | Quantidade => | 104,31 | Preço Total => |  | 2.695,37
| Item | Código | Banco | Descrição | Tipo |  | Und | Quant. | Valor Unit | Total
Composição | 12.9 | COMP. 340 | Próprio | PINTURA EM MADEIRA (DECK, DIVISÓRIAS, VIGAS) CONTEMPLANDO LIXAMENTO E APLICAÇÃO DE VERNIZ INTERIOR/EXTERIOR | PINT - PINTURAS |  | m² | 1 | 29,32 | 29,32
Composição Auxiliar |  | 88310 | SINAPI | PINTOR COM ENCARGOS COMPLEMENTARES | SEDI - SERVIÇOS DIVERSOS |  | H | 0,824 | 19,32 | 15.91
Composição Auxiliar |  | 88316 | SINAPI | SERVENTE COM ENCARGOS COMPLEMENTARES | SEDI - SERVIÇOS DIVERSOS |  | H | 0,412 | 15,57 | 6.41
Composição Auxiliar |  | 3963 | ORSE | Preparo de superfície com lixamento sobre madeira | Tratamentos de Superfícies |  | m² | 1,0 | 5,63 | 5.63
Insumo da Composição |  | 00038383 | SINAPI | LIXA D'AGUA EM FOLHA, GRAO 100 | Material |  | UN | 0,26 | 1,64 | 0.42
Insumo da Composição |  | 00010478 | SINAPI | VERNIZ POLIURETANO BRILHANTE PARA MADEIRA, COM FILTRO SOLAR, USO INTERNO E EXTERNO | Material |  | L | 0,04 | 23,76 | 0.95
[5 empty] | M.O sem L.S. => | 9,22 | L.S. => | 11,94 | M.O com L.S. => | 21,16
[5 empty] | Valor do BDI => | 7,18 | Valor com BDI => |  | 36,50
[5 empty] | Quantidade => | 498,76 | Preço Total => |  | 18.204,74
| Item | Código | Banco | Descrição | Tipo |  | Und | Quant. | Valor Unit | Total
Composição | 12.10 | COMP. 340 | Próprio | PINTURA EM ESTRUTURA DO TELHADO EM MADEIRA, CONTEMPLANDO LIXAMENTO E APLICAÇÃO DE VERNIZ INTERIOR/EXTERIOR | PINT - PINTURAS |  | m² | 1 | 29,32 | 29,32
Composição Auxiliar |  | 88310 | SINAPI | PINTOR COM ENCARGOS COMPLEMENTARES | SEDI - SERVIÇOS DIVERSOS |  | H | 0,824 | 19,32 | 15.91
Composição Auxiliar |  | 88316 | SINAPI | SERVENTE COM ENCARGOS COMPLEMENTARES | SEDI - SERVIÇOS DIVERSOS |  | H | 0,412 | 15,57 | 6.41
Composição Auxiliar |  | 3963 | ORSE | Preparo de superfície com lixamento sobre madeira | Tratamentos de Superfícies |  | m² | 1,0 | 5,63 | 5.63
Insumo da Composição |  | 00038383 | SINAPI | LIXA D'AGUA EM FOLHA, GRAO 100 | Material |  | UN | 0,26 | 1,64 | 0.42
Insumo da Composição |  | 00010478 | SINAPI | VERNIZ POLIURETANO BRILHANTE PARA MADEIRA, COM FILTRO SOLAR, USO INTERNO E EXTERNO | Material |  | L | 0,04 | 23,76 | 0.95
[5 empty] | M.O sem L.S. => | 9,22 | L.S. => | 11,94 | M.O com L.S. => | 21,16
[5 empty] | Valor do BDI => | 7,18 | Valor com BDI => |  | 36,50
[5 empty] | Quantidade => | 685,97 | Preço Total => |  | 25.037,90
| Item | Código | Banco | Descrição | Tipo |  | Und | Quant. | Valor Unit | Total
Composição | 12.11 | ALX63 | Próprio | ENVERNIZAMENTO DE MADEIRA DA CIRCULAÇÃO COM VERNIZ TIPO COPAL BRILHANTE PARA INTERIOR E EXTERIOR, INCLUSIVE LIXAMENTO, UMA DEMAO DE VERNIZ IMUNIZANTE E IMPERMEABILIZANTE INCOLOR, ANILINA E UMA DEMAO DE ACABAMENTO | ESQV - ESQUADRIAS/FERRAGENS/VIDROS |  | M² | 1 | 9,25 | 9,25
Composição Auxiliar |  | 88310 | SINAPI | PINTOR COM ENCARGOS COMPLEMENTARES | SEDI - SERVIÇOS DIVERSOS |  | H | 0,309 | 19,32 | 5.96
Composição Auxiliar |  | 88316 | SINAPI | SERVENTE COM ENCARGOS COMPLEMENTARES | SEDI - SERVIÇOS DIVERSOS |  | H | 0,1545 | 15,57 | 2.4
Insumo da Composição |  | 00003767 | SINAPI | LIXA EM FOLHA PARA PAREDE OU MADEIRA, NUMERO 120 (COR VERMELHA) | Material |  | UN | 0,5 | 0,60 | 0.3
Insumo da Composição |  | 00010478 | SINAPI | VERNIZ POLIURETANO BRILHANTE PARA MADEIRA, COM FILTRO SOLAR, USO INTERNO E EXTERNO | Material |  | L | 0,025 | 23,76 | 0.59
[5 empty] | M.O sem L.S. => | 2,74 | L.S. => | 3,55 | M.O com L.S. => | 6,29
[5 empty] | Valor do BDI => | 2,26 | Valor com BDI => |  | 11,51
[5 empty] | Quantidade => | 14,16 | Preço Total => |  | 162,98
Etapa | 13 |  |  | ESTRUTURA DO ELEVADOR DE PASSAGEIROS | [5 empty] | 14.378,82
| Item | Código | Banco | Descrição | Tipo |  | Und | Quant. | Valor Unit | Total
Composição | 13.1 | 93358 | SINAPI | ESCAVAÇÃO MANUAL DE VALAS. AF_03/2016 | MOVT - MOVIMENTO DE TERRA |  | m³ | 1 | 61,59 | 61,59
Composição Auxiliar |  | 88316 | SINAPI | SERVENTE COM ENCARGOS COMPLEMENTARES | SEDI - SERVIÇOS DIVERSOS |  | H | 3,956 | 15,57 | 61.59
[5 empty] | M.O sem L.S. => | 19,13 | L.S. => | 24,78 | M.O com L.S. => | 43,91
[5 empty] | Valor do BDI => | 15,08 | Valor com BDI => |  | 76,67
[5 empty] | Quantidade => | 4,44 | Preço Total => |  | 340,41
| Item | Código | Banco | Descrição | Tipo |  | Und | Quant. | Valor Unit | Total
Composição | 13.2 | 92447 | SINAPI | MONTAGEM E DESMONTAGEM DE FÔRMA DE VIGA, ESCORAMENTO COM PONTALETE DE MADEIRA, PÉ-DIREITO SIMPLES, EM MADEIRA SERRADA, 2 UTILIZAÇÕES. AF_12/2015 | FUES - FUNDAÇÕES E ESTRUTURAS |  | m² | 1 | 85,51 | 85,51
Composição Auxiliar |  | 88239 | SINAPI | AJUDANTE DE CARPINTEIRO COM ENCARGOS COMPLEMENTARES | SEDI - SERVIÇOS DIVERSOS |  | H | 0,375 | 15,61 | 5.85
Composição Auxiliar |  | 88262 | SINAPI | CARPINTEIRO DE FORMAS COM ENCARGOS COMPLEMENTARES | SEDI - SERVIÇOS DIVERSOS |  | H | 2,046 | 19,28 | 39.44
Composição Auxiliar |  | 92270 | SINAPI | FABRICAÇÃO DE FÔRMA PARA VIGAS, COM MADEIRA SERRADA, E = 25 MM. AF_12/2015 | FUES - FUNDAÇÕES E ESTRUTURAS |  | m² | 0,632 | 39,60 | 25.02
Composição Auxiliar |  | 92273 | SINAPI | FABRICAÇÃO DE ESCORAS DO TIPO PONTALETE, EM MADEIRA. AF_12/2015 | FUES - FUNDAÇÕES E ESTRUTURAS |  | M | 1,528 | 8,15 | 12.45
Insumo da Composição |  | 00002692 | SINAPI | DESMOLDANTE PROTETOR PARA FORMAS DE MADEIRA, DE BASE OLEOSA EMULSIONADA EM AGUA | Material |  | L | 0,017 | 5,55 | 0.09
Insumo da Composição |  | 00040304 | SINAPI | PREGO DE ACO POLIDO COM CABECA DUPLA 17 X 27 (2 1/2 X 11) | Material |  | KG | 0,066 | 10,57 | 0.69
Insumo da Composição |  | 00006193 | SINAPI | TABUA MADEIRA 2A QUALIDADE 2,5 X 20,0CM (1 X 8") NAO APARELHADA | Material |  | M | 0,474 | 4,17 | 1.97
[5 empty] | M.O sem L.S. => | 18,21 | L.S. => | 23,60 | M.O com L.S. => | 41,81
[5 empty] | Valor do BDI => | 20,94 | Valor com BDI => |  | 106,45
[5 empty] | Quantidade => | 51,3 | Preço Total => |  | 5.460,88
| Item | Código | Banco | Descrição | Tipo |  | Und | Quant. | Valor Unit | Total
Composição | 13.3 | 92759 | SINAPI | ARMAÇÃO DE PILAR OU VIGA DE UMA ESTRUTURA CONVENCIONAL DE CONCRETO ARMADO EM UM EDIFÍCIO DE MÚLTIPLOS PAVIMENTOS UTILIZANDO AÇO CA-60 DE 5,0 MM - MONTAGEM. AF_12/2015 | FUES - FUNDAÇÕES E ESTRUTURAS |  | KG | 1 | 9,21 | 9,21
Composição Auxiliar |  | 88238 | SINAPI | AJUDANTE DE ARMADOR COM ENCARGOS COMPLEMENTARES | SEDI - SERVIÇOS DIVERSOS |  | H | 0,0203 | 15,58 | 0.31
Composição Auxiliar |  | 88245 | SINAPI | ARMADOR COM ENCARGOS COMPLEMENTARES | SEDI - SERVIÇOS DIVERSOS |  | H | 0,1241 | 19,28 | 2.39
Composição Auxiliar |  | 92791 | SINAPI | CORTE E DOBRA DE AÇO CA-60, DIÂMETRO DE 5,0 MM, UTILIZADO EM ESTRUTURAS DIVERSAS, EXCETO LAJES. AF_12/2015 | FUES - FUNDAÇÕES E ESTRUTURAS |  | KG | 1,0 | 6,16 | 6.16
Insumo da Composição |  | 00000337 | SINAPI | ARAME RECOZIDO 18 BWG, 1,25 MM (0,01 KG/M) | Material |  | KG | 0,025 | 8,21 | 0.2
Insumo da Composição |  | 00039017 | SINAPI | ESPACADOR / DISTANCIADOR CIRCULAR COM ENTRADA LATERAL, EM PLASTICO, PARA VERGALHAO *4,2 A 12,5* MM, COBRIMENTO 20 MM | Material |  | UN | 1,19 | 0,13 | 0.15
[5 empty] | M.O sem L.S. => | 1,43 | L.S. => | 1,86 | M.O com L.S. => | 3,29
[5 empty] | Valor do BDI => | 2,25 | Valor com BDI => |  | 11,46
[5 empty] | Quantidade => | 136,32 | Preço Total => |  | 1.562,22
| Item | Código | Banco | Descrição | Tipo |  | Und | Quant. | Valor Unit | Total
Composição | 13.4 | 92769 | SINAPI | ARMAÇÃO DE LAJE DE UMA ESTRUTURA CONVENCIONAL DE CONCRETO ARMADO EM UM EDIFÍCIO DE MÚLTIPLOS PAVIMENTOS UTILIZANDO AÇO CA-50 DE 6,3 MM - MONTAGEM. AF_12/2015 | FUES - FUNDAÇÕES E ESTRUTURAS |  | KG | 1 | 7,20 | 7,20
Composição Auxiliar |  | 88238 | SINAPI | AJUDANTE DE ARMADOR COM ENCARGOS COMPLEMENTARES | SEDI - SERVIÇOS DIVERSOS |  | H | 0,0105 | 15,58 | 0.16
Composição Auxiliar |  | 88245 | SINAPI | ARMADOR COM ENCARGOS COMPLEMENTARES | SEDI - SERVIÇOS DIVERSOS |  | H | 0,0646 | 19,28 | 1.24
Composição Auxiliar |  | 92801 | SINAPI | CORTE E DOBRA DE AÇO CA-50, DIÂMETRO DE 6,3 MM, UTILIZADO EM LAJE. AF_12/2015 | FUES - FUNDAÇÕES E ESTRUTURAS |  | KG | 1,0 | 5,43 | 5.43
Insumo da Composição |  | 00000337 | SINAPI | ARAME RECOZIDO 18 BWG, 1,25 MM (0,01 KG/M) | Material |  | KG | 0,025 | 8,21 | 0.2
Insumo da Composição |  | 00039017 | SINAPI | ESPACADOR / DISTANCIADOR CIRCULAR COM ENTRADA LATERAL, EM PLASTICO, PARA VERGALHAO *4,2 A 12,5* MM, COBRIMENTO 20 MM | Material |  | UN | 1,333 | 0,13 | 0.17
[5 empty] | M.O sem L.S. => | 0,68 | L.S. => | 0,87 | M.O com L.S. => | 1,55
[5 empty] | Valor do BDI => | 1,76 | Valor com BDI => |  | 8,96
[5 empty] | Quantidade => | 25,28 | Preço Total => |  | 226,50
| Item | Código | Banco | Descrição | Tipo |  | Und | Quant. | Valor Unit | Total
Composição | 13.5 | 92770 | SINAPI | ARMAÇÃO DE LAJE DE UMA ESTRUTURA CONVENCIONAL DE CONCRETO ARMADO EM UM EDIFÍCIO DE MÚLTIPLOS PAVIMENTOS UTILIZANDO AÇO CA-50 DE 8,0 MM - MONTAGEM. AF_12/2015 | FUES - FUNDAÇÕES E ESTRUTURAS |  | KG | 1 | 7,23 | 7,23
Composição Auxiliar |  | 88238 | SINAPI | AJUDANTE DE ARMADOR COM ENCARGOS COMPLEMENTARES | SEDI - SERVIÇOS DIVERSOS |  | H | 0,0078 | 15,58 | 0.12
Composição Auxiliar |  | 88245 | SINAPI | ARMADOR COM ENCARGOS COMPLEMENTARES | SEDI - SERVIÇOS DIVERSOS |  | H | 0,0475 | 19,28 | 0.91
Composição Auxiliar |  | 92802 | SINAPI | CORTE E DOBRA DE AÇO CA-50, DIÂMETRO DE 8,0 MM, UTILIZADO EM LAJE. AF_12/2015 | FUES - FUNDAÇÕES E ESTRUTURAS |  | KG | 1,0 | 5,91 | 5.91
Insumo da Composição |  | 00000337 | SINAPI | ARAME RECOZIDO 18 BWG, 1,25 MM (0,01 KG/M) | Material |  | KG | 0,025 | 8,21 | 0.2
Insumo da Composição |  | 00039017 | SINAPI | ESPACADOR / DISTANCIADOR CIRCULAR COM ENTRADA LATERAL, EM PLASTICO, PARA VERGALHAO *4,2 A 12,5* MM, COBRIMENTO 20 MM | Material |  | UN | 0,728 | 0,13 | 0.09
[5 empty] | M.O sem L.S. => | 0,45 | L.S. => | 0,58 | M.O com L.S. => | 1,03
[5 empty] | Valor do BDI => | 1,77 | Valor com BDI => |  | 9,00
[5 empty] | Quantidade => | 146,76 | Preço Total => |  | 1.320,84
| Item | Código | Banco | Descrição | Tipo |  | Und | Quant. | Valor Unit | Total
Composição | 13.6 | 92771 | SINAPI | ARMAÇÃO DE LAJE DE UMA ESTRUTURA CONVENCIONAL DE CONCRETO ARMADO EM UM EDIFÍCIO DE MÚLTIPLOS PAVIMENTOS UTILIZANDO AÇO CA-50 DE 10,0 MM - MONTAGEM. AF_12/2015 | FUES - FUNDAÇÕES E ESTRUTURAS |  | KG | 1 | 5,89 | 5,89
Composição Auxiliar |  | 88238 | SINAPI | AJUDANTE DE ARMADOR COM ENCARGOS COMPLEMENTARES | SEDI - SERVIÇOS DIVERSOS |  | H | 0,0057 | 15,58 | 0.08
Composição Auxiliar |  | 88245 | SINAPI | ARMADOR COM ENCARGOS COMPLEMENTARES | SEDI - SERVIÇOS DIVERSOS |  | H | 0,0348 | 19,28 | 0.67
Composição Auxiliar |  | 92803 | SINAPI | CORTE E DOBRA DE AÇO CA-50, DIÂMETRO DE 10,0 MM, UTILIZADO EM LAJE. AF_12/2015 | FUES - FUNDAÇÕES E ESTRUTURAS |  | KG | 1,0 | 4,90 | 4.9
Insumo da Composição |  | 00000337 | SINAPI | ARAME RECOZIDO 18 BWG, 1,25 MM (0,01 KG/M) | Material |  | KG | 0,025 | 8,21 | 0.2
Insumo da Composição |  | 00039017 | SINAPI | ESPACADOR / DISTANCIADOR CIRCULAR COM ENTRADA LATERAL, EM PLASTICO, PARA VERGALHAO *4,2 A 12,5* MM, COBRIMENTO 20 MM | Material |  | UN | 0,357 | 0,13 | 0.04
[5 empty] | M.O sem L.S. => | 0,31 | L.S. => | 0,40 | M.O com L.S. => | 0,71
[5 empty] | Valor do BDI => | 1,44 | Valor com BDI => |  | 7,33
[5 empty] | Quantidade => | 297,48 | Preço Total => |  | 2.180,52
| Item | Código | Banco | Descrição | Tipo |  | Und | Quant. | Valor Unit | Total
Composição | 13.7 | 94962 | SINAPI | CONCRETO MAGRO PARA LASTRO, TRAÇO 1:4,5:4,5 (CIMENTO/ AREIA MÉDIA/ BRITA 1) - PREPARO MECÂNICO COM BETONEIRA 400 L. AF_07/2016 | FUES - FUNDAÇÕES E ESTRUTURAS |  | m³ | 1 | 258,55 | 258,55
Composição Auxiliar |  | 88316 | SINAPI | SERVENTE COM ENCARGOS COMPLEMENTARES | SEDI - SERVIÇOS DIVERSOS |  | H | 2,45 | 15,57 | 38.14
Composição Auxiliar |  | 88377 | SINAPI | OPERADOR DE BETONEIRA ESTACIONÁRIA/MISTURADOR COM ENCARGOS COMPLEMENTARES | SEDI - SERVIÇOS DIVERSOS |  | H | 1,55 | 17,42 | 27
Composição Auxiliar |  | 88830 | SINAPI | BETONEIRA CAPACIDADE NOMINAL DE 400 L, CAPACIDADE DE MISTURA 280 L, MOTOR ELÉTRICO TRIFÁSICO POTÊNCIA DE 2 CV, SEM CARREGADOR - CHP DIURNO. AF_10/2014 | CHOR - CUSTOS HORÁRIOS DE MÁQUINAS E EQUIPAMENTOS |  | CHP | 0,8 | 0,99 | 0.79
Composição Auxiliar |  | 88831 | SINAPI | BETONEIRA CAPACIDADE NOMINAL DE 400 L, CAPACIDADE DE MISTURA 280 L, MOTOR ELÉTRICO TRIFÁSICO POTÊNCIA DE 2 CV, SEM CARREGADOR - CHI DIURNO. AF_10/2014 | CHOR - CUSTOS HORÁRIOS DE MÁQUINAS E EQUIPAMENTOS |  | CHI | 0,75 | 0,24 | 0.18
Insumo da Composição |  | 00001379 | SINAPI | CIMENTO PORTLAND COMPOSTO CP II-32 | Material |  | KG | 212,21 | 0,49 | 103.98
Insumo da Composição |  | 00000370 | SINAPI | AREIA MEDIA - POSTO JAZIDA/FORNECEDOR (RETIRADO NA JAZIDA, SEM TRANSPORTE) | Material |  | m³ | 0,859 | 60,00 | 51.54
Insumo da Composição |  | 00004721 | SINAPI | PEDRA BRITADA N. 1 (9,5 a 19 MM) POSTO PEDREIRA/FORNECEDOR, SEM FRETE | Material |  | m³ | 0,579 | 63,77 | 36.92
[5 empty] | M.O sem L.S. => | 20,88 | L.S. => | 27,06 | M.O com L.S. => | 47,94
[5 empty] | Valor do BDI => | 63,34 | Valor com BDI => |  | 321,89
[5 empty] | Quantidade => | 0,18 | Preço Total => |  | 57,94
| Item | Código | Banco | Descrição | Tipo |  | Und | Quant. | Valor Unit | Total
Composição | 13.8 | 94965 | SINAPI | CONCRETO FCK = 25MPA, TRAÇO 1:2,3:2,7 (CIMENTO/ AREIA MÉDIA/ BRITA 1) - PREPARO MECÂNICO COM BETONEIRA 400 L. AF_07/2016 | FUES - FUNDAÇÕES E ESTRUTURAS |  | m³ | 1 | 322,87 | 322,87
Composição Auxiliar |  | 88316 | SINAPI | SERVENTE COM ENCARGOS COMPLEMENTARES | SEDI - SERVIÇOS DIVERSOS |  | H | 2,31 | 15,57 | 35.96
Composição Auxiliar |  | 88377 | SINAPI | OPERADOR DE BETONEIRA ESTACIONÁRIA/MISTURADOR COM ENCARGOS COMPLEMENTARES | SEDI - SERVIÇOS DIVERSOS |  | H | 1,46 | 17,42 | 25.43
Composição Auxiliar |  | 88830 | SINAPI | BETONEIRA CAPACIDADE NOMINAL DE 400 L, CAPACIDADE DE MISTURA 280 L, MOTOR ELÉTRICO TRIFÁSICO POTÊNCIA DE 2 CV, SEM CARREGADOR - CHP DIURNO. AF_10/2014 | CHOR - CUSTOS HORÁRIOS DE MÁQUINAS E EQUIPAMENTOS |  | CHP | 0,75 | 0,99 | 0.74
Composição Auxiliar |  | 88831 | SINAPI | BETONEIRA CAPACIDADE NOMINAL DE 400 L, CAPACIDADE DE MISTURA 280 L, MOTOR ELÉTRICO TRIFÁSICO POTÊNCIA DE 2 CV, SEM CARREGADOR - CHI DIURNO. AF_10/2014 | CHOR - CUSTOS HORÁRIOS DE MÁQUINAS E EQUIPAMENTOS |  | CHI | 0,71 | 0,24 | 0.17
Insumo da Composição |  | 00001379 | SINAPI | CIMENTO PORTLAND COMPOSTO CP II-32 | Material |  | KG | 362,66 | 0,49 | 177.7
Insumo da Composição |  | 00000370 | SINAPI | AREIA MEDIA - POSTO JAZIDA/FORNECEDOR (RETIRADO NA JAZIDA, SEM TRANSPORTE) | Material |  | m³ | 0,751 | 60,00 | 45.06
Insumo da Composição |  | 00004721 | SINAPI | PEDRA BRITADA N. 1 (9,5 a 19 MM) POSTO PEDREIRA/FORNECEDOR, SEM FRETE | Material |  | m³ | 0,593 | 63,77 | 37.81
[5 empty] | M.O sem L.S. => | 19,68 | L.S. => | 25,50 | M.O com L.S. => | 45,18
[5 empty] | Valor do BDI => | 79,10 | Valor com BDI => |  | 401,97
[5 empty] | Quantidade => | 6,1 | Preço Total => |  | 2.452,01
| Item | Código | Banco | Descrição | Tipo |  | Und | Quant. | Valor Unit | Total
Composição | 13.9 | 74157/004 | SINAPI | LANCAMENTO/APLICACAO MANUAL DE CONCRETO EM FUNDACOES | FUES - FUNDAÇÕES E ESTRUTURAS |  | m³ | 1 | 102,38 | 102,38
Composição Auxiliar |  | 88316 | SINAPI | SERVENTE COM ENCARGOS COMPLEMENTARES | SEDI - SERVIÇOS DIVERSOS |  | H | 4,5 | 15,57 | 70.06
Composição Auxiliar |  | 88309 | SINAPI | PEDREIRO COM ENCARGOS COMPLEMENTARES | SEDI - SERVIÇOS DIVERSOS |  | H | 1,65 | 19,40 | 32.01
Composição Auxiliar |  | 90586 | SINAPI | VIBRADOR DE IMERSÃO, DIÂMETRO DE PONTEIRA 45MM, MOTOR ELÉTRICO TRIFÁSICO POTÊNCIA DE 2 CV - CHP DIURNO. AF_06/2015 | CHOR - CUSTOS HORÁRIOS DE MÁQUINAS E EQUIPAMENTOS |  | CHP | 0,3 | 1,06 | 0.31
[5 empty] | M.O sem L.S. => | 32,48 | L.S. => | 42,10 | M.O com L.S. => | 74,58
[5 empty] | Valor do BDI => | 25,08 | Valor com BDI => |  | 127,46
[5 empty] | Quantidade => | 6,1 | Preço Total => |  | 777,50
Etapa | 14 |  |  | LIMPEZA | [5 empty] | 428,64
| Item | Código | Banco | Descrição | Tipo |  | Und | Quant. | Valor Unit | Total
Composição | 14.1 | 88252 | SINAPI | AUXILIAR DE SERVIÇOS GERAIS COM ENCARGOS COMPLEMENTARES | SEDI - SERVIÇOS DIVERSOS |  | H | 1 | 14,35 | 14,35
Composição Auxiliar |  | 88236 | SINAPI | FERRAMENTAS (ENCARGOS COMPLEMENTARES) - HORISTA | SEDI - SERVIÇOS DIVERSOS |  | H | 1,0 | 0,44 | 0.44
Composição Auxiliar |  | 88237 | SINAPI | EPI (ENCARGOS COMPLEMENTARES) - HORISTA | SEDI - SERVIÇOS DIVERSOS |  | H | 1,0 | 0,89 | 0.89
Composição Auxiliar |  | 95321 | SINAPI | CURSO DE CAPACITAÇÃO PARA AUXILIAR DE SERVIÇOS GERAIS (ENCARGOS COMPLEMENTARES) - HORISTA | SEDI - SERVIÇOS DIVERSOS |  | H | 1,0 | 0,09 | 0.09
Insumo da Composição |  | 00006121 | SINAPI | AUXILIAR DE SERVICOS GERAIS | Mão de Obra |  | H | 1,0 | 9,79 | 9.79
Insumo da Composição |  | 00037370 | SINAPI | ALIMENTACAO - HORISTA (ENCARGOS COMPLEMENTARES) (COLETADO CAIXA) | Outros |  | H | 1,0 | 2,15 | 2.15
Insumo da Composição |  | 00037372 | SINAPI | EXAMES - HORISTA (ENCARGOS COMPLEMENTARES) (COLETADO CAIXA) | Outros |  | H | 1,0 | 0,37 | 0.37
Insumo da Composição |  | 00037373 | SINAPI | SEGURO - HORISTA (ENCARGOS COMPLEMENTARES) (COLETADO CAIXA) | Taxas |  | H | 1,0 | 0,02 | 0.02
Insumo da Composição |  | 00037371 | SINAPI | TRANSPORTE - HORISTA (ENCARGOS COMPLEMENTARES) (COLETADO CAIXA) | Serviços |  | H | 1,0 | 0,60 | 0.6
[5 empty] | M.O sem L.S. => | 4,30 | L.S. => | 5,58 | M.O com L.S. => | 9,88
[5 empty] | Valor do BDI => | 3,51 | Valor com BDI => |  | 17,86
[5 empty] | Quantidade => | 24,0 | Preço Total => |  | 428,64
[5 empty] | Total sem BDI |  | R$ 496.646,24
[5 empty] | Total do BDI |  | R$ 121.636,81
[5 empty] | Total Geral |  | R$ 618.283,05
_______________________________________________________________ Jair Pinheiro Taques Engenheiro Civil - CREA: 18489-MT