## Orçamento Analítico
|  | Obra |  | Bancos |  | B.D.I. |  | Encargos Sociais
|  | PINTURA EXTERNA - CAP |  | SINAPI - 11/2018 - Mato Grosso SICRO3 - 05/2018 - Mato Grosso SICRO2 - 11/2016 - Mato Grosso ORSE - 09/2018 - Sergipe SEDOP - 10/2018 - Pará SEINFRA - 025 - Ceará SETOP - 01/2018 - Minas Gerais IOPES - 09/2018 - Espírito Santo SIURB - 07/2018 - São Paulo SIURB INFRA - 07/2018 - São Paulo SUDECAP - 08/2018 - Minas Gerais CPOS - 11/2018 - São Paulo FDE - 10/2018 - São Paulo AGETOP CIVIL - 11/2017 - Goiás AGETOP RODOVIARIA - 03/2018 - Goiás CAEMA - 04/2018 - Maranhão EMBASA - 06/2017 - Bahia CAERN - 11/2017 - Rio Grande do Norte |  | 24,75% |  | Não Desonerado: Horista: 118,57% Mensalista: 75,95%
Planilha Orçamentária Analítica
1 |  |  | CAP | [5 empty] | 59344.1
1.1 |  |  | SERVIÇOS PRELIMINARES (CAP) | [5 empty] | 0
1.1 | Código | Banco | Descrição | Tipo |  | Und | Quant. | Valor Unit | Total
Composição | 97633 | SINAPI | DEMOLIÇÃO DE REVESTIMENTO CERÂMICO, DE FORMA MANUAL, SEM REAPROVEITAMENTO. AF_12/2017 | SERP - SERVIÇOS PRELIMINARES |  | m² | 1 | 16.97 | 16.97
Composição Auxiliar | 88256 | SINAPI | AZULEJISTA OU LADRILHISTA COM ENCARGOS COMPLEMENTARES | SEDI - SERVIÇOS DIVERSOS |  | H | 0.2553 | 20.24 | 5.16
Composição Auxiliar | 88316 | SINAPI | SERVENTE COM ENCARGOS COMPLEMENTARES | SEDI - SERVIÇOS DIVERSOS |  | H | 0.7195 | 16.42 | 11.81
|  |  |  | MO sem LS => | 5.4994 | LS => | 6.52 | MO com LS => | 12.02
|  |  |  | Valor do BDI => | 4.2 |  | Valor com BDI => |  | 21.17
[6 empty] | Quant. => | 149.5 | Preço Total => | 3164.91
1.2 |  |  | PINTURA (CAP) | [5 empty] | 0
1.2 | Código | Banco | Descrição | Tipo |  | Und | Quant. | Valor Unit | Total
Composição | COMP 20126 | Próprio | LIXAMENTO DE PINTURA EXISTENTE (NA COR AZUL) | PINT - PINTURAS |  | m² | 1 | 4.04 | 4.04
Composição Auxiliar | 88310 | SINAPI | PINTOR COM ENCARGOS COMPLEMENTARES | SEDI - SERVIÇOS DIVERSOS |  | H | 0.15 | 20.24 | 3.03
Composição Auxiliar | 88316 | SINAPI | SERVENTE COM ENCARGOS COMPLEMENTARES | SEDI - SERVIÇOS DIVERSOS |  | H | 0.06 | 16.42 | 0.98
Insumo | 00003767 | SINAPI | LIXA EM FOLHA PARA PAREDE OU MADEIRA, NUMERO 120 (COR VERMELHA) | Material |  | UN | 0.06 | 0.52 | 0.03
|  |  |  | MO sem LS => | 1.3497 | LS => | 1.6 | MO com LS => | 2.95
|  |  |  | Valor do BDI => | 0.99 |  | Valor com BDI => |  | 5.03
[6 empty] | Quant. => | 1175.57 | Preço Total => | 5913.11
1.2.1 | Código | Banco | Descrição | Tipo |  | Und | Quant. | Valor Unit | Total
Composição | 87548 | SINAPI | MASSA ÚNICA, PARA RECEBIMENTO DE PINTURA, EM ARGAMASSA TRAÇO 1:2:8, PREPARO MANUAL, APLICADA MANUALMENTE EM FACES INTERNAS DE PAREDES, ESPESSURA DE 10MM, COM EXECUÇÃO DE TALISCAS. AF_06/2014 | REVE - REVESTIMENTO E TRATAMENTO DE SUPERFÍCIES |  | m² | 1 | 19.36 | 19.36
Composição Auxiliar | 87369 | SINAPI | ARGAMASSA TRAÇO 1:2:8 (CIMENTO, CAL E AREIA MÉDIA) PARA EMBOÇO/MASSA ÚNICA/ASSENTAMENTO DE ALVENARIA DE VEDAÇÃO, PREPARO MANUAL. AF_06/2014 | SEDI - SERVIÇOS DIVERSOS |  | m³ | 0.0213 | 476.88 | 10.15
Composição Auxiliar | 88309 | SINAPI | PEDREIRO COM ENCARGOS COMPLEMENTARES | SEDI - SERVIÇOS DIVERSOS |  | H | 0.35 | 20.32 | 7.11
Composição Auxiliar | 88316 | SINAPI | SERVENTE COM ENCARGOS COMPLEMENTARES | SEDI - SERVIÇOS DIVERSOS |  | H | 0.128 | 16.42 | 2.1
|  |  |  | MO sem LS => | 4.3556 | LS => | 5.16 | MO com LS => | 9.52
|  |  |  | Valor do BDI => | 4.79 |  | Valor com BDI => |  | 24.15
[6 empty] | Quant. => | 149.5 | Preço Total => | 3610.42
1.2.3 | Código | Banco | Descrição | Tipo |  | Und | Quant. | Valor Unit | Total
Composição | 88485 | SINAPI | APLICAÇÃO DE FUNDO SELADOR ACRÍLICO EM PAREDES, UMA DEMÃO. AF_06/2014 | PINT - PINTURAS |  | m² | 1 | 1.7 | 1.7
Composição Auxiliar | 88310 | SINAPI | PINTOR COM ENCARGOS COMPLEMENTARES | SEDI - SERVIÇOS DIVERSOS |  | H | 0.039 | 20.24 | 0.78
Composição Auxiliar | 88316 | SINAPI | SERVENTE COM ENCARGOS COMPLEMENTARES | SEDI - SERVIÇOS DIVERSOS |  | H | 0.014 | 16.42 | 0.22
Insumo | 00006085 | SINAPI | SELADOR ACRILICO PAREDES INTERNAS/EXTERNAS | Material |  | L | 0.16 | 4.39 | 0.7
|  |  |  | MO sem LS => | 0.33856 | LS => | 0.4 | MO com LS => | 0.74
|  |  |  | Valor do BDI => | 0.42 |  | Valor com BDI => |  | 2.12
[6 empty] | Quant. => | 149.5 | Preço Total => | 316.94
1.2.4 | Código | Banco | Descrição | Tipo |  | Und | Quant. | Valor Unit | Total
Composição | 88495 | SINAPI | FORNECIMENTO, APLICAÇÃO E LIXAMENTO DE MASSA LÁTEX PARA CORREÇÕES DE TRINCAS E DEFEITOS EM PAREDES, UMA DEMÃO. AF_06/2014 | PINT - PINTURAS |  | m² | 1 | 8.13 | 8.13
Composição Auxiliar | 88316 | SINAPI | SERVENTE COM ENCARGOS COMPLEMENTARES | SEDI - SERVIÇOS DIVERSOS |  | H | 0.086 | 16.42 | 1.41
Composição Auxiliar | 88310 | SINAPI | PINTOR COM ENCARGOS COMPLEMENTARES | SEDI - SERVIÇOS DIVERSOS |  | H | 0.234 | 20.24 | 4.73
Insumo | 00004051 | SINAPI | MASSA CORRIDA PVA PARA PAREDES INTERNAS | Material |  | 18L | 0.0328 | 59.9 | 1.96
Insumo | 00003767 | SINAPI | LIXA EM FOLHA PARA PAREDE OU MADEIRA, NUMERO 120 (COR VERMELHA) | Material |  | UN | 0.06 | 0.52 | 0.03
|  |  |  | MO sem LS => | 2.0634 | LS => | 2.45 | MO com LS => | 4.51
|  |  |  | Valor do BDI => | 2.01 |  | Valor com BDI => |  | 10.14
[6 empty] | Quant. => | 205.41 | Preço Total => | 2082.85
1.2.5 | Código | Banco | Descrição | Tipo |  | Und | Quant. | Valor Unit | Total
Composição | 95305 | SINAPI | TEXTURA ACRÍLICA, APLICAÇÃO MANUAL EM PAREDE, UMA DEMÃO. AF_09/2016 | PINT - PINTURAS |  | m² | 1 | 11.24 | 11.24
Composição Auxiliar | 88310 | SINAPI | PINTOR COM ENCARGOS COMPLEMENTARES | SEDI - SERVIÇOS DIVERSOS |  | H | 0.188 | 20.24 | 3.8
Composição Auxiliar | 88316 | SINAPI | SERVENTE COM ENCARGOS COMPLEMENTARES | SEDI - SERVIÇOS DIVERSOS |  | H | 0.069 | 16.42 | 1.13
Insumo | 00038877 | SINAPI | MASSA PARA TEXTURA LISA DE BASE ACRILICA, USO INTERNO E EXTERNO | Material |  | KG | 1.14 | 5.54 | 6.31
|  |  |  | MO sem LS => | 1.6608 | LS => | 1.97 | MO com LS => | 3.63
|  |  |  | Valor do BDI => | 2.78 |  | Valor com BDI => |  | 14.02
[6 empty] | Quant. => | 335.68 | Preço Total => | 4706.23
1.2.6 | Código | Banco | Descrição | Tipo |  | Und | Quant. | Valor Unit | Total
Composição | COMP 20127 | Próprio | APLICAÇÃO MANUAL DE PINTURA COM TINTA LÁTEX ACRÍLICA BRANCA EM PAREDES, UMA DEMÃO (PREPARO PARA NOVAS CORES) | PINT - PINTURAS |  | m² | 1 | 5.18 | 5.18
Composição Auxiliar | 88310 | SINAPI | PINTOR COM ENCARGOS COMPLEMENTARES | SEDI - SERVIÇOS DIVERSOS |  | H | 0.09 | 20.24 | 1.82
Composição Auxiliar | 88316 | SINAPI | SERVENTE COM ENCARGOS COMPLEMENTARES | SEDI - SERVIÇOS DIVERSOS |  | H | 0.03 | 16.42 | 0.49
Insumo | 00007356 | SINAPI | TINTA ACRILICA PREMIUM, COR BRANCO FOSCO | Material |  | L | 0.16 | 17.99 | 2.87
|  |  |  | MO sem LS => | 0.77778 | LS => | 0.92 | MO com LS => | 1.7
|  |  |  | Valor do BDI => | 1.28 |  | Valor com BDI => |  | 6.46
[6 empty] | Quant. => | 1175.57 | Preço Total => | 7594.18
1.2.7 | Código | Banco | Descrição | Tipo |  | Und | Quant. | Valor Unit | Total
Composição | COMP 20123 | Próprio | FORNECIMENTO E APLICAÇÃO MANUAL DE PINTURA COM TINTA LÁTEX ACRÍLICA EM PAREDES, DUAS DEMÃOS. COR CAMURÇA E DUBAI | PINT - PINTURAS |  | m² | 1 | 8.21 | 8.21
Composição Auxiliar | 88310 | SINAPI | PINTOR COM ENCARGOS COMPLEMENTARES | SEDI - SERVIÇOS DIVERSOS |  | H | 0.187 | 20.24 | 3.78
Composição Auxiliar | 88316 | SINAPI | SERVENTE COM ENCARGOS COMPLEMENTARES | SEDI - SERVIÇOS DIVERSOS |  | H | 0.069 | 16.42 | 1.13
Insumo | SKD034 | Próprio | TINTA LATEX ACRÍLICA CAMURÇA SUVINIL | Material |  | LT | 0.15 | 22 | 3.3
|  |  |  | MO sem LS => | 1.6516 | LS => | 1.96 | MO com LS => | 3.61
|  |  |  | Valor do BDI => | 2.03 |  | Valor com BDI => |  | 10.24
[6 empty] | Quant. => | 1574.11 | Preço Total => | 16118.88
1.2.8 | Código | Banco | Descrição | Tipo |  | Und | Quant. | Valor Unit | Total
Composição | COMP 20124 | Próprio | FORNECIMENTO E APLICAÇÃO MANUAL DE PINTURA COM TINTA LÁTEX ACRÍLICA EM PAREDES, DUAS DEMÃOS. COR LARANJA | PINT - PINTURAS |  | m² | 1 | 9.11 | 9.11
Composição Auxiliar | 88310 | SINAPI | PINTOR COM ENCARGOS COMPLEMENTARES | SEDI - SERVIÇOS DIVERSOS |  | H | 0.187 | 20.24 | 3.78
Composição Auxiliar | 88316 | SINAPI | SERVENTE COM ENCARGOS COMPLEMENTARES | SEDI - SERVIÇOS DIVERSOS |  | H | 0.069 | 16.42 | 1.13
Insumo | SKD035 | Próprio | TINTA LÁTEX ACRÍLICA Laranja Cítrico e/ou Orange Sovereign | Material |  | LT | 0.12 | 35 | 4.2
|  |  |  | MO sem LS => | 1.6516 | LS => | 1.96 | MO com LS => | 3.61
|  |  |  | Valor do BDI => | 2.25 |  | Valor com BDI => |  | 11.36
[6 empty] | Quant. => | 392.32 | Preço Total => | 4456.75
1.3 |  |  | REVESTIMENTO COM TIJOLOS MACIÇOS (CAP) | [5 empty] | 11379.83
1.3.1 | Código | Banco | Descrição | Tipo |  | Und | Quant. | Valor Unit | Total
Composição | 9360 | ORSE | Impermeabilização com aplicação de argamassa polimérica tipo Denvertec 100 ou similar | Impermeabilização |  | m² | 1 | 37.22 | 37.22
Composição Auxiliar | 10549 | ORSE | Encargos Complementares - Servente | Provisórios |  | h | 0.7 | 2.56 | 1.79
Composição Auxiliar | 10550 | ORSE | Encargos Complementares - Pedreiro | Provisórios |  | h | 0.7 | 2.47 | 1.72
Insumo | 9238 | ORSE | Argamassa polimérica Denvertec 100 ou similar | Material |  | kg | 3 | 5.14 | 15.42
Insumo | 00004750 | SINAPI | PEDREIRO | Mão de Obra |  | H | 0.7 | 14.99 | 10.49
Insumo | 00006111 | SINAPI | SERVENTE DE OBRAS | Mão de Obra |  | H | 0.7 | 11.15 | 7.8
|  |  |  | MO sem LS => | 8.368 | LS => | 9.92 | MO com LS => | 18.29
|  |  |  | Valor do BDI => | 9.21 |  | Valor com BDI => |  | 46.43
[6 empty] | Quant. => | 77 | Preço Total => | 3575.11
1.3.2 | Código | Banco | Descrição | Tipo |  | Und | Quant. | Valor Unit | Total
Composição | 72132 | SINAPI | ALVENARIA EM TIJOLO CERAMICO MACICO 5X10X20CM 1/2 VEZ (ESPESSURA 10CM), ASSENTADO COM ARGAMASSA TRACO 1:2:8 (CIMENTO, CAL E AREIA) | PARE - PAREDES/PAINEIS |  | m² | 1 | 64.34 | 64.34
Composição Auxiliar | 87335 | SINAPI | ARGAMASSA TRAÇO 1:2:8 (CIMENTO, CAL E AREIA MÉDIA) PARA EMBOÇO/MASSA ÚNICA/ASSENTAMENTO DE ALVENARIA DE VEDAÇÃO, PREPARO MECÂNICO COM MISTURADOR DE EIXO HORIZONTAL DE 300 KG. AF_06/2014 | SEDI - SERVIÇOS DIVERSOS |  | m³ | 0.00456 | 367.72 | 1.67
Composição Auxiliar | 88309 | SINAPI | PEDREIRO COM ENCARGOS COMPLEMENTARES | SEDI - SERVIÇOS DIVERSOS |  | H | 0.9 | 20.32 | 18.28
Composição Auxiliar | 88316 | SINAPI | SERVENTE COM ENCARGOS COMPLEMENTARES | SEDI - SERVIÇOS DIVERSOS |  | H | 0.9344 | 16.42 | 15.34
Insumo | 00007258 | SINAPI | TIJOLO CERAMICO MACICO *5 X 10 X 20* CM | Material |  | UN | 83 | 0.35 | 29.05
|  |  |  | MO sem LS => | 11.2229 | LS => | 13.31 | MO com LS => | 24.53
|  |  |  | Valor do BDI => | 15.92 |  | Valor com BDI => |  | 80.26
[6 empty] | Quant. => | 77 | Preço Total => | 6180.02
1.3.3 | Código | Banco | Descrição | Tipo |  | Und | Quant. | Valor Unit | Total
Composição | 79466 | SINAPI | PINTURA COM VERNIZ POLIURETANO, 2 DEMAOS | PINT - PINTURAS |  | m² | 1 | 16.92 | 16.92
Composição Auxiliar | 88310 | SINAPI | PINTOR COM ENCARGOS COMPLEMENTARES | SEDI - SERVIÇOS DIVERSOS |  | H | 0.35 | 20.24 | 7.08
Composição Auxiliar | 88316 | SINAPI | SERVENTE COM ENCARGOS COMPLEMENTARES | SEDI - SERVIÇOS DIVERSOS |  | H | 0.25 | 16.42 | 4.1
Insumo | 00003767 | SINAPI | LIXA EM FOLHA PARA PAREDE OU MADEIRA, NUMERO 120 (COR VERMELHA) | Material |  | UN | 0.4 | 0.52 | 0.2
Insumo | 00005318 | SINAPI | SOLVENTE DILUENTE A BASE DE AGUARRAS | Material |  | L | 0.033 | 12 | 0.39
Insumo | 00010478 | SINAPI | VERNIZ POLIURETANO BRILHANTE PARA MADEIRA, COM FILTRO SOLAR, USO INTERNO E EXTERNO | Material |  | L | 0.22 | 23.45 | 5.15
|  |  |  | MO sem LS => | 3.7196 | LS => | 4.41 | MO com LS => | 8.13
|  |  |  | Valor do BDI => | 4.18 |  | Valor com BDI => |  | 21.1
[6 empty] | Quant. => | 77 | Preço Total => | 1624.7
2 |  |  | ESCOLA | [5 empty] | 8698.18
2.1 |  |  | SERVIÇOS PRELIMINARES (ESCOLA) | [5 empty] | 1178.32
2.1.1 | Código | Banco | Descrição | Tipo |  | Und | Quant. | Valor Unit | Total
Composição | 97633 | SINAPI | DEMOLIÇÃO DE REVESTIMENTO CERÂMICO, DE FORMA MANUAL, SEM REAPROVEITAMENTO. AF_12/2017 | SERP - SERVIÇOS PRELIMINARES |  | m² | 1 | 16.97 | 16.97
Composição Auxiliar | 88256 | SINAPI | AZULEJISTA OU LADRILHISTA COM ENCARGOS COMPLEMENTARES | SEDI - SERVIÇOS DIVERSOS |  | H | 0.2553 | 20.24 | 5.16
Composição Auxiliar | 88316 | SINAPI | SERVENTE COM ENCARGOS COMPLEMENTARES | SEDI - SERVIÇOS DIVERSOS |  | H | 0.7195 | 16.42 | 11.81
|  |  |  | MO sem LS => | 5.4994 | LS => | 6.52 | MO com LS => | 12.02
|  |  |  | Valor do BDI => | 4.2 |  | Valor com BDI => |  | 21.17
[6 empty] | Quant. => | 55.66 | Preço Total => | 1178.32
2.2 |  |  | PINTURA (ESCOLA) | [5 empty] | 7519.86
2.2.1 | Código | Banco | Descrição | Tipo |  | Und | Quant. | Valor Unit | Total
Composição | 87548 | SINAPI | MASSA ÚNICA, PARA RECEBIMENTO DE PINTURA, EM ARGAMASSA TRAÇO 1:2:8, PREPARO MANUAL, APLICADA MANUALMENTE EM FACES INTERNAS DE PAREDES, ESPESSURA DE 10MM, COM EXECUÇÃO DE TALISCAS. AF_06/2014 | REVE - REVESTIMENTO E TRATAMENTO DE SUPERFÍCIES |  | m² | 1 | 19.36 | 19.36
Composição Auxiliar | 87369 | SINAPI | ARGAMASSA TRAÇO 1:2:8 (CIMENTO, CAL E AREIA MÉDIA) PARA EMBOÇO/MASSA ÚNICA/ASSENTAMENTO DE ALVENARIA DE VEDAÇÃO, PREPARO MANUAL. AF_06/2014 | SEDI - SERVIÇOS DIVERSOS |  | m³ | 0.0213 | 476.88 | 10.15
Composição Auxiliar | 88309 | SINAPI | PEDREIRO COM ENCARGOS COMPLEMENTARES | SEDI - SERVIÇOS DIVERSOS |  | H | 0.35 | 20.32 | 7.11
Composição Auxiliar | 88316 | SINAPI | SERVENTE COM ENCARGOS COMPLEMENTARES | SEDI - SERVIÇOS DIVERSOS |  | H | 0.128 | 16.42 | 2.1
|  |  |  | MO sem LS => | 4.3556 | LS => | 5.16 | MO com LS => | 9.52
|  |  |  | Valor do BDI => | 4.79 |  | Valor com BDI => |  | 24.15
[6 empty] | Quant. => | 43.01 | Preço Total => | 1038.69
2.2.2 | Código | Banco | Descrição | Tipo |  | Und | Quant. | Valor Unit | Total
Composição | 88485 | SINAPI | APLICAÇÃO DE FUNDO SELADOR ACRÍLICO EM PAREDES, UMA DEMÃO. AF_06/2014 | PINT - PINTURAS |  | m² | 1 | 1.7 | 1.7
Composição Auxiliar | 88310 | SINAPI | PINTOR COM ENCARGOS COMPLEMENTARES | SEDI - SERVIÇOS DIVERSOS |  | H | 0.039 | 20.24 | 0.78
Composição Auxiliar | 88316 | SINAPI | SERVENTE COM ENCARGOS COMPLEMENTARES | SEDI - SERVIÇOS DIVERSOS |  | H | 0.014 | 16.42 | 0.22
Insumo | 00006085 | SINAPI | SELADOR ACRILICO PAREDES INTERNAS/EXTERNAS | Material |  | L | 0.16 | 4.39 | 0.7
|  |  |  | MO sem LS => | 0.33856 | LS => | 0.4 | MO com LS => | 0.74
|  |  |  | Valor do BDI => | 0.42 |  | Valor com BDI => |  | 2.12
[6 empty] | Quant. => | 43.01 | Preço Total => | 91.18
2.2.3 | Código | Banco | Descrição | Tipo |  | Und | Quant. | Valor Unit | Total
Composição | 88495 | SINAPI | FORNECIMENTO E APLICAÇÃO E LIXAMENTO DE MASSA LÁTEX EM PAREDES, UMA DEMÃO. AF_06/2014 | PINT - PINTURAS |  | m² | 1 | 8.13 | 8.13
Composição Auxiliar | 88316 | SINAPI | SERVENTE COM ENCARGOS COMPLEMENTARES | SEDI - SERVIÇOS DIVERSOS |  | H | 0.086 | 16.42 | 1.41
Composição Auxiliar | 88310 | SINAPI | PINTOR COM ENCARGOS COMPLEMENTARES | SEDI - SERVIÇOS DIVERSOS |  | H | 0.234 | 20.24 | 4.73
Insumo | 00004051 | SINAPI | MASSA CORRIDA PVA PARA PAREDES INTERNAS | Material |  | 18L | 0.0328 | 59.9 | 1.96
Insumo | 00003767 | SINAPI | LIXA EM FOLHA PARA PAREDE OU MADEIRA, NUMERO 120 (COR VERMELHA) | Material |  | UN | 0.06 | 0.52 | 0.03
|  |  |  | MO sem LS => | 2.0634 | LS => | 2.45 | MO com LS => | 4.51
|  |  |  | Valor do BDI => | 2.01 |  | Valor com BDI => |  | 10.14
[6 empty] | Quant. => | 64.99 | Preço Total => | 658.99
2.2.5 | Código | Banco | Descrição | Tipo |  | Und | Quant. | Valor Unit | Total
Composição | 95305 | SINAPI | TEXTURA ACRÍLICA, APLICAÇÃO MANUAL EM PAREDE, UMA DEMÃO. AF_09/2016 | PINT - PINTURAS |  | m² | 1 | 11.24 | 11.24
Composição Auxiliar | 88310 | SINAPI | PINTOR COM ENCARGOS COMPLEMENTARES | SEDI - SERVIÇOS DIVERSOS |  | H | 0.188 | 20.24 | 3.8
Composição Auxiliar | 88316 | SINAPI | SERVENTE COM ENCARGOS COMPLEMENTARES | SEDI - SERVIÇOS DIVERSOS |  | H | 0.069 | 16.42 | 1.13
Insumo | 00038877 | SINAPI | MASSA PARA TEXTURA LISA DE BASE ACRILICA, USO INTERNO E EXTERNO | Material |  | KG | 1.14 | 5.54 | 6.31
|  |  |  | MO sem LS => | 1.6608 | LS => | 1.97 | MO com LS => | 3.63
|  |  |  | Valor do BDI => | 2.78 |  | Valor com BDI => |  | 14.02
[6 empty] | Quant. => | 43.01 | Preço Total => | 603
2.2.6 | Código | Banco | Descrição | Tipo |  | Und | Quant. | Valor Unit | Total
Composição | COMP 20123 | Próprio | FORNECIMENTO E APLICAÇÃO MANUAL DE PINTURA COM TINTA LÁTEX ACRÍLICA EM PAREDES, DUAS DEMÃOS. COR CAMURÇA E DUBAI | PINT - PINTURAS |  | m² | 1 | 8.21 | 8.21
Composição Auxiliar | 88310 | SINAPI | PINTOR COM ENCARGOS COMPLEMENTARES | SEDI - SERVIÇOS DIVERSOS |  | H | 0.187 | 20.24 | 3.78
Composição Auxiliar | 88316 | SINAPI | SERVENTE COM ENCARGOS COMPLEMENTARES | SEDI - SERVIÇOS DIVERSOS |  | H | 0.069 | 16.42 | 1.13
Insumo | SKD034 | Próprio | TINTA LATEX ACRÍLICA CAMURÇA SUVINIL | Material |  | LT | 0.15 | 22 | 3.3
|  |  |  | MO sem LS => | 1.6516 | LS => | 1.96 | MO com LS => | 3.61
|  |  |  | Valor do BDI => | 2.03 |  | Valor com BDI => |  | 10.24
[6 empty] | Quant. => | 368.7 | Preço Total => | 3775.48
2.2.7 | Código | Banco | Descrição | Tipo |  | Und | Quant. | Valor Unit | Total
Composição | COMP 20124 | Próprio | FORNECIMENTO E APLICAÇÃO MANUAL DE PINTURA COM TINTA LÁTEX ACRÍLICA EM PAREDES, DUAS DEMÃOS. COR LARANJA | PINT - PINTURAS |  | m² | 1 | 9.11 | 9.11
Composição Auxiliar | 88310 | SINAPI | PINTOR COM ENCARGOS COMPLEMENTARES | SEDI - SERVIÇOS DIVERSOS |  | H | 0.187 | 20.24 | 3.78
Composição Auxiliar | 88316 | SINAPI | SERVENTE COM ENCARGOS COMPLEMENTARES | SEDI - SERVIÇOS DIVERSOS |  | H | 0.069 | 16.42 | 1.13
Insumo | SKD035 | Próprio | TINTA LÁTEX ACRÍLICA Laranja Cítrico e/ou Orange Sovereign | Material |  | LT | 0.12 | 35 | 4.2
|  |  |  | MO sem LS => | 1.6516 | LS => | 1.96 | MO com LS => | 3.61
|  |  |  | Valor do BDI => | 2.25 |  | Valor com BDI => |  | 11.36
[6 empty] | Quant. => | 119.06 | Preço Total => | 1352.52
3 |  |  | MURO | [5 empty] | 10765.7
3.1 | Código | Banco | Descrição | Tipo |  | Und | Quant. | Valor Unit | Total
Composição | COMP 20126 | Próprio | LIXAMENTO SUAVE DE PINTURA EXISTENTE (NA COR AZUL) | PINT - PINTURAS |  | m² | 1 | 4.04 | 4.04
Composição Auxiliar | 88310 | SINAPI | PINTOR COM ENCARGOS COMPLEMENTARES | SEDI - SERVIÇOS DIVERSOS |  | H | 0.15 | 20.24 | 3.03
Composição Auxiliar | 88316 | SINAPI | SERVENTE COM ENCARGOS COMPLEMENTARES | SEDI - SERVIÇOS DIVERSOS |  | H | 0.06 | 16.42 | 0.98
Insumo | 00003767 | SINAPI | LIXA EM FOLHA PARA PAREDE OU MADEIRA, NUMERO 120 (COR VERMELHA) | Material |  | UN | 0.06 | 0.52 | 0.03
|  |  |  | MO sem LS => | 1.3497 | LS => | 1.6 | MO com LS => | 2.95
|  |  |  | Valor do BDI => | 0.99 |  | Valor com BDI => |  | 5.03
[6 empty] | Quant. => | 147.2 | Preço Total => | 740.41
3.2 | Código | Banco | Descrição | Tipo |  | Und | Quant. | Valor Unit | Total
Composição | COMP 20127 | Próprio | APLICAÇÃO MANUAL DE PINTURA COM TINTA LÁTEX ACRÍLICA EM PAREDES, UMA DEMÃO (PREPARO PARA NOVAS CORES) | PINT - PINTURAS |  | m² | 1 | 5.18 | 5.18
Composição Auxiliar | 88310 | SINAPI | PINTOR COM ENCARGOS COMPLEMENTARES | SEDI - SERVIÇOS DIVERSOS |  | H | 0.09 | 20.24 | 1.82
Composição Auxiliar | 88316 | SINAPI | SERVENTE COM ENCARGOS COMPLEMENTARES | SEDI - SERVIÇOS DIVERSOS |  | H | 0.03 | 16.42 | 0.49
Insumo | 00007356 | SINAPI | TINTA ACRILICA PREMIUM, COR BRANCO FOSCO | Material |  | L | 0.16 | 17.99 | 2.87
|  |  |  | MO sem LS => | 0.77778 | LS => | 0.92 | MO com LS => | 1.7
|  |  |  | Valor do BDI => | 1.28 |  | Valor com BDI => |  | 6.46
[6 empty] | Quant. => | 147.2 | Preço Total => | 950.91
3.3 | Código | Banco | Descrição | Tipo |  | Und | Quant. | Valor Unit | Total
Composição | COMP 20123 | Próprio | FORNECIMENTO E APLICAÇÃO MANUAL DE PINTURA COM TINTA LÁTEX ACRÍLICA EM PAREDES, DUAS DEMÃOS. COR DUBAI | PINT - PINTURAS |  | m² | 1 | 8.21 | 8.21
Composição Auxiliar | 88310 | SINAPI | PINTOR COM ENCARGOS COMPLEMENTARES | SEDI - SERVIÇOS DIVERSOS |  | H | 0.187 | 20.24 | 3.78
Composição Auxiliar | 88316 | SINAPI | SERVENTE COM ENCARGOS COMPLEMENTARES | SEDI - SERVIÇOS DIVERSOS |  | H | 0.069 | 16.42 | 1.13
Insumo | SKD034 | Próprio | TINTA LATEX ACRÍLICA CAMURÇA SUVINIL | Material |  | LT | 0.15 | 22 | 3.3
|  |  |  | MO sem LS => | 1.6516 | LS => | 1.96 | MO com LS => | 3.61
|  |  |  | Valor do BDI => | 2.03 |  | Valor com BDI => |  | 10.24
[6 empty] | Quant. => | 886.17 | Preço Total => | 9074.38
4 |  |  | GRADES E PORTÕES | [5 empty] | 12265.7
4.1 | Código | Banco | Descrição | Tipo |  | Und | Quant. | Valor Unit | Total
Composição | 79498/001 | SINAPI | PINTURA A OLEO BRILHANTE SOBRE SUPERFICIE METALICA, UMA DEMAO INCLUSO UMA DEMAO DE FUNDO ANTICORROSIVO | PINT - PINTURAS |  | m² | 1 | 14.7 | 14.7
Composição Auxiliar | 88310 | SINAPI | PINTOR COM ENCARGOS COMPLEMENTARES | SEDI - SERVIÇOS DIVERSOS |  | H | 0.33 | 20.24 | 6.67
Composição Auxiliar | 88316 | SINAPI | SERVENTE COM ENCARGOS COMPLEMENTARES | SEDI - SERVIÇOS DIVERSOS |  | H | 0.16 | 16.42 | 2.62
Insumo | 00007307 | SINAPI | FUNDO ANTICORROSIVO PARA METAIS FERROSOS (ZARCAO) | Material |  | L | 0.108 | 21.65 | 2.33
Insumo | 00003768 | SINAPI | LIXA EM FOLHA PARA FERRO, NUMERO 150 | Material |  | UN | 0.5 | 2.2 | 1.1
Insumo | 00007287 | SINAPI | TINTA A OLEO BRILHANTE PARA MADEIRA E METAIS | Material |  | GL | 0.03 | 66.32 | 1.98
|  |  |  | MO sem LS => | 3.1157 | LS => | 3.69 | MO com LS => | 6.81
|  |  |  | Valor do BDI => | 3.63 |  | Valor com BDI => |  | 18.33
[6 empty] | Quant. => | 669.16 | Preço Total => | 12265.7
[5 empty] | Total sem BDI |  | 73030.72
[5 empty] | Total do BDI |  | 18042.96
[5 empty] | Total Geral |  | 91073.68
_______________________________________________________________ Ana Paula Benedetti Engenheira Civil