## Orçamento Analítico
|  | Obra |  | Bancos |  | B.D.I. |  | Encargos Sociais
|  | REFORMA DO TELHADO - ESPAÇO MAKER (2020) REV 00 |  | SINAPI - 06/2020 - Mato Grosso SICRO3 - 01/2020 - Mato Grosso SICRO2 - 11/2016 - Mato Grosso ORSE - 05/2020 - Sergipe SEDOP - 04/2020 - Pará SEINFRA - 026 - Ceará SETOP - 01/2020 - Minas Gerais IOPES - 02/2020 - Espírito Santo SIURB - 01/2020 - São Paulo SIURB INFRA - 01/2020 - São Paulo SUDECAP - 05/2020 - Minas Gerais CPOS - 07/2020 - São Paulo FDE - 04/2020 - São Paulo AGESUL - 01/2020 - Mato Grosso do Sul AGETOP CIVIL - 04/2019 - Goiás AGETOP RODOVIARIA - 03/2018 - Goiás CAEMA - 12/2019 - Maranhão EMBASA - 06/2017 - Bahia CAERN - 01/2020 - Rio Grande do Norte |  | 24,5% |  | Não Desonerado: Horista: 118,57% Mensalista: 75,25%
Planilha Orçamentária Analítica
1 |  |  | ADMINISTRAÇÃO DE OBRA | [5 empty] | 13994.58
1.1 | Código | Banco | Descrição | Tipo |  | Und | Quant. | Valor Unit | Total
Composição | 93572 | SINAPI | ENCARREGADO GERAL DE OBRAS COM ENCARGOS COMPLEMENTARES | SEDI - SERVIÇOS DIVERSOS |  | MES | 1 | 3830.5 | 3830.5
Composição Auxiliar | 95422 | SINAPI | CURSO DE CAPACITAÇÃO PARA ENCARREGADO GERAL DE OBRAS (ENCARGOS COMPLEMENTARES) - MENSALISTA | SEDI - SERVIÇOS DIVERSOS |  | MES | 1 | 39.4 | 39.4
Insumo | 00040818 | SINAPI | ENCARREGADO GERAL DE OBRAS (MENSALISTA) | Mão de Obra |  | MES | 1 | 3518.39 | 3518.39
Insumo | 00043499 | SINAPI | EPI - FAMILIA ENCARREGADO GERAL - MENSALISTA (ENCARGOS COMPLEMENTARES - COLETADO CAIXA) | Equipamento |  | MES | 1 | 179.44 | 179.44
Insumo | 00040863 | SINAPI | EXAMES - MENSALISTA (COLETADO CAIXA) | Material |  | MES | 1 | 65.94 | 65.94
Insumo | 00043475 | SINAPI | FERRAMENTAS - FAMILIA ENCARREGADO GERAL - MENSALISTA (ENCARGOS COMPLEMENTARES - COLETADO CAIXA) | Equipamento |  | MES | 1 | 14.26 | 14.26
Insumo | 00040864 | SINAPI | SEGURO - MENSALISTA (COLETADO CAIXA) | Material |  | MES | 1 | 13.07 | 13.07
|  |  |  | MO sem LS => | 1627.7577 | LS => | 1930.03 | MO com LS => | 3557.79
|  |  |  | Valor do BDI => | 938.47 |  | Valor com BDI => |  | 4768.97
[6 empty] | Quant. => | 2 | Preço Total => | 9537.94
| Código | Banco | Descrição | Tipo |  | Und | Quant. | Valor Unit | Total
Insumo | INS SSA 010 | Próprio | ALUGUEL MENSAL ANDAIME TUBULAR ATE ALTURA 15,0 METROS -SBC 018502 | Serviços |  | MES | 1 | 614.64 | 614.64
|  |  |  | MO sem LS => | 0 | LS => | 0 | MO com LS => | 0
|  |  |  | Valor do BDI => | 150.58 |  | Valor com BDI => |  | 765.22
[6 empty] | Quant. => | 2 | Preço Total => | 1530.44
1.3 | Código | Banco | Descrição | Tipo |  | Und | Quant. | Valor Unit | Total
Composição | 01.10.01 | SUDECAP | BANHEIRO QUIMICO 110X120X230CM COM MANUTENCAO | BANHEIRO QUIMICO |  | MES | 1 | 600 | 600
Insumo | 89.50.09 | SUDECAP | BANHEIRO QUIMICO 2 MANUT. 2 ROLOS PAPEL HIGIENICO | Material |  | MES | 1 | 600 | 600
|  |  |  | MO sem LS => | 0 | LS => | 0 | MO com LS => | 0
|  |  |  | Valor do BDI => | 147 |  | Valor com BDI => |  | 747
[6 empty] | Quant. => | 2 | Preço Total => | 1494
1.4 | Código | Banco | Descrição | Tipo |  | Und | Quant. | Valor Unit | Total
Composição | 98459 | SINAPI | TAPUME COM TELHA METÁLICA. AF_05/2018 | CANT - CANTEIRO DE OBRAS |  | m² | 1 | 57.52 | 57.52
Composição Auxiliar | 91692 | SINAPI | SERRA CIRCULAR DE BANCADA COM MOTOR ELÉTRICO POTÊNCIA DE 5HP, COM COIFA PARA DISCO 10" - CHP DIURNO. AF_08/2015 | CHOR - CUSTOS HORÁRIOS DE MÁQUINAS E EQUIPAMENTOS |  | CHP | 0.0044 | 17.7 | 0.07
Composição Auxiliar | 91693 | SINAPI | SERRA CIRCULAR DE BANCADA COM MOTOR ELÉTRICO POTÊNCIA DE 5HP, COM COIFA PARA DISCO 10" - CHI DIURNO. AF_08/2015 | CHOR - CUSTOS HORÁRIOS DE MÁQUINAS E EQUIPAMENTOS |  | CHI | 0.0191 | 15.08 | 0.28
Composição Auxiliar | 94974 | SINAPI | CONCRETO MAGRO PARA LASTRO, TRAÇO 1:4,5:4,5 (CIMENTO/ AREIA MÉDIA/ BRITA 1) - PREPARO MANUAL. AF_07/2016 | FUES - FUNDAÇÕES E ESTRUTURAS |  | m³ | 0.0012 | 367.22 | 0.44
Composição Auxiliar | 88239 | SINAPI | AJUDANTE DE CARPINTEIRO COM ENCARGOS COMPLEMENTARES | SEDI - SERVIÇOS DIVERSOS |  | H | 0.1897 | 16.52 | 3.13
Composição Auxiliar | 88262 | SINAPI | CARPINTEIRO DE FORMAS COM ENCARGOS COMPLEMENTARES | SEDI - SERVIÇOS DIVERSOS |  | H | 0.5691 | 19.67 | 11.19
Insumo | 00004433 | SINAPI | PECA DE MADEIRA NAO APARELHADA *7,5 X 7,5* CM (3 X 3 ") MACARANDUBA, ANGELIM OU EQUIVALENTE DA REGIAO | Material |  | M | 1.2273 | 6.94 | 8.51
Insumo | 00005061 | SINAPI | PREGO DE ACO POLIDO COM CABECA 18 X 27 (2 1/2 X 10) | Material |  | KG | 0.0428 | 10.99 | 0.47
Insumo | 00003992 | SINAPI | TABUA DE MADEIRA APARELHADA *2,5 X 30* CM, MACARANDUBA, ANGELIM OU EQUIVALENTE DA REGIAO | Material |  | M | 1 | 15.4 | 15.4
Insumo | 00007243 | SINAPI | TELHA TRAPEZOIDAL EM ACO ZINCADO, SEM PINTURA, ALTURA DE APROXIMADAMENTE 40 MM, ESPESSURA DE 0,50 MM E LARGURA UTIL DE 980 MM | Material |  | m² | 0.5853 | 30.82 | 18.03
|  |  |  | MO sem LS => | 5.0739 | LS => | 6.02 | MO com LS => | 11.09
|  |  |  | Valor do BDI => | 14.09 |  | Valor com BDI => |  | 71.61
[6 empty] | Quant. => | 20 | Preço Total => | 1432.2
2 |  |  | SERVIÇOS PRELIMINARES | [5 empty] | 5436.9
2.1 | Código | Banco | Descrição | Tipo |  | Und | Quant. | Valor Unit | Total
Composição | 97647 | SINAPI | REMOÇÃO DE TELHAS, DE FIBROCIMENTO, METÁLICA E CERÂMICA, DE FORMA MANUAL, COM REAPROVEITAMENTO (SEPARAR E ARMAZENAR) | SERP - SERVIÇOS PRELIMINARES |  | m² | 1 | 2.57 | 2.57
Composição Auxiliar | 88316 | SINAPI | SERVENTE COM ENCARGOS COMPLEMENTARES | SEDI - SERVIÇOS DIVERSOS |  | H | 0.0971 | 15.91 | 1.54
Composição Auxiliar | 88323 | SINAPI | TELHADISTA COM ENCARGOS COMPLEMENTARES | SEDI - SERVIÇOS DIVERSOS |  | H | 0.0494 | 21.02 | 1.03
|  |  |  | MO sem LS => | 0.86014 | LS => | 1.02 | MO com LS => | 1.88
|  |  |  | Valor do BDI => | 0.62 |  | Valor com BDI => |  | 3.19
[6 empty] | Quant. => | 430 | Preço Total => | 1371.7
2.1 | Código | Banco | Descrição | Tipo |  | Und | Quant. | Valor Unit | Total
Composição | 97650 | SINAPI | REMOÇÃO DE TRAMA DE MADEIRA PARA COBERTURA, DE FORMA MANUAL, COM REAPROVEITAMENTO. | SERP - SERVIÇOS PRELIMINARES |  | m² | 1 | 5.54 | 5.54
Composição Auxiliar | 88316 | SINAPI | SERVENTE COM ENCARGOS COMPLEMENTARES | SEDI - SERVIÇOS DIVERSOS |  | H | 0.2086 | 15.91 | 3.31
Composição Auxiliar | 88323 | SINAPI | TELHADISTA COM ENCARGOS COMPLEMENTARES | SEDI - SERVIÇOS DIVERSOS |  | H | 0.1062 | 21.02 | 2.23
|  |  |  | MO sem LS => | 1.853 | LS => | 2.2 | MO com LS => | 4.05
|  |  |  | Valor do BDI => | 1.35 |  | Valor com BDI => |  | 6.89
[6 empty] | Quant. => | 430 | Preço Total => | 2962.7
2.2 | Código | Banco | Descrição | Tipo |  | Und | Quant. | Valor Unit | Total
Composição | TRA-MAO-005 | SETOP | TRANSPORTE DE MATERIAL DE QUALQUER NATUREZA CARRINHO DE MÃO DMT <= 50 M |  |  | m³ | 1 | 29.52 | 29.52
Composição Auxiliar | MAO-AJD-040 | SETOP | SERVENTE COM ENCARGOS COMPLEMENTARES |  |  | HORA | 2 | 14.76 | 29.52
|  |  |  | MO sem LS => | 10.2118 | LS => | 12.11 | MO com LS => | 22.32
|  |  |  | Valor do BDI => | 7.23 |  | Valor com BDI => |  | 36.75
[6 empty] | Quant. => | 30 | Preço Total => | 1102.5
3 |  |  | MANTA | [5 empty] | 8920
3.1 | Código | Banco | Descrição | Tipo |  | Und | Quant. | Valor Unit | Total
Composição | 94226 | SINAPI | SUBCOBERTURA COM MANTA PLÁSTICA REVESTIDA POR PELÍCULA DE ALUMÍNO, INCLUSO TRANSPORTE VERTICAL. AF_07/2019 | COBE - COBERTURA |  | m² | 1 | 14.33 | 14.33
Composição Auxiliar | 93281 | SINAPI | GUINCHO ELÉTRICO DE COLUNA, CAPACIDADE 400 KG, COM MOTO FREIO, MOTOR TRIFÁSICO DE 1,25 CV - CHP DIURNO. AF_03/2016 | CHOR - CUSTOS HORÁRIOS DE MÁQUINAS E EQUIPAMENTOS |  | CHP | 0.0001 | 15.57 | 0
Composição Auxiliar | 93282 | SINAPI | GUINCHO ELÉTRICO DE COLUNA, CAPACIDADE 400 KG, COM MOTO FREIO, MOTOR TRIFÁSICO DE 1,25 CV - CHI DIURNO. AF_03/2016 | CHOR - CUSTOS HORÁRIOS DE MÁQUINAS E EQUIPAMENTOS |  | CHI | 0.0002 | 14.69 | 0
Composição Auxiliar | 88316 | SINAPI | SERVENTE COM ENCARGOS COMPLEMENTARES | SEDI - SERVIÇOS DIVERSOS |  | H | 0.184 | 15.91 | 2.92
Composição Auxiliar | 88323 | SINAPI | TELHADISTA COM ENCARGOS COMPLEMENTARES | SEDI - SERVIÇOS DIVERSOS |  | H | 0.183 | 21.02 | 3.84
Insumo | 00042529 | SINAPI | FITA ADESIVA ALUMINIZADA, PARA INSTALACAO DE MANTAS DE SUBCOBERTURA, L = *5* CM | Material |  | M | 0.88 | 0.85 | 0.74
Insumo | 00042528 | SINAPI | MANTA ALUMINIZADA NAS DUAS FACES, PARA SUBCOBERTURA, E = *2* MM | Material |  | m² | 1.18 | 5.79 | 6.83
|  |  |  | MO sem LS => | 2.2967 | LS => | 2.72 | MO com LS => | 5.02
|  |  |  | Valor do BDI => | 3.51 |  | Valor com BDI => |  | 17.84
[6 empty] | Quant. => | 500 | Preço Total => | 8920
4 |  |  | TELHAMENTO | [5 empty] | 55386.9
4.1 | Código | Banco | Descrição | Tipo |  | Und | Quant. | Valor Unit | Total
Composição | COMP0525 | Próprio | FABRICAÇÃO E INSTALAÇÃO DE CONTRA-CAIBROS PARA ESPAÇAMENTO ENTRE MANTA E TELHA | COBE - COBERTURA |  | m² | 1 | 18.16 | 18.16
Composição Auxiliar | 88239 | SINAPI | AJUDANTE DE CARPINTEIRO COM ENCARGOS COMPLEMENTARES | SEDI - SERVIÇOS DIVERSOS |  | H | 0.118 | 16.52 | 1.94
Composição Auxiliar | 88262 | SINAPI | CARPINTEIRO DE FORMAS COM ENCARGOS COMPLEMENTARES | SEDI - SERVIÇOS DIVERSOS |  | H | 0.26 | 19.67 | 5.11
Composição Auxiliar | 93281 | SINAPI | GUINCHO ELÉTRICO DE COLUNA, CAPACIDADE 400 KG, COM MOTO FREIO, MOTOR TRIFÁSICO DE 1,25 CV - CHP DIURNO. AF_03/2016 | CHOR - CUSTOS HORÁRIOS DE MÁQUINAS E EQUIPAMENTOS |  | CHP | 0.0077 | 15.57 | 0.11
Composição Auxiliar | 93282 | SINAPI | GUINCHO ELÉTRICO DE COLUNA, CAPACIDADE 400 KG, COM MOTO FREIO, MOTOR TRIFÁSICO DE 1,25 CV - CHI DIURNO. AF_03/2016 | CHOR - CUSTOS HORÁRIOS DE MÁQUINAS E EQUIPAMENTOS |  | CHI | 0.0118 | 14.69 | 0.17
Insumo | 00004430 | SINAPI | CAIBRO DE MADEIRA NAO APARELHADA *5 X 6* CM, MACARANDUBA, ANGELIM OU EQUIVALENTE DA REGIAO | Material |  | M | 1.42 | 5.74 | 8.15
Insumo | 00005075 | SINAPI | PREGO DE ACO POLIDO COM CABECA 18 X 30 (2 3/4 X 10) | Material |  | KG | 0.24 | 11.18 | 2.68
|  |  |  | MO sem LS => | 2.4935 | LS => | 2.96 | MO com LS => | 5.45
|  |  |  | Valor do BDI => | 4.44 |  | Valor com BDI => |  | 22.6
[6 empty] | Quant. => | 430 | Preço Total => | 9718
4.2 | Código | Banco | Descrição | Tipo |  | Und | Quant. | Valor Unit | Total
Composição | 92540 | SINAPI | TRAMA DE MADEIRA COMPOSTA POR RIPAS, CAIBROS E TERÇAS PARA TELHADOS DE MAIS QUE 2 ÁGUAS PARA TELHA DE ENCAIXE DE CERÂMICA OU DE CONCRETO, INCLUSO TRANSPORTE VERTICAL. (CONSIDERANDO REAPROVEITAMENTO PARCIAL DO EXISTENTE) | COBE - COBERTURA |  | m² | 1 | 46.75 | 46.75
Composição Auxiliar | 93281 | SINAPI | GUINCHO ELÉTRICO DE COLUNA, CAPACIDADE 400 KG, COM MOTO FREIO, MOTOR TRIFÁSICO DE 1,25 CV - CHP DIURNO. AF_03/2016 | CHOR - CUSTOS HORÁRIOS DE MÁQUINAS E EQUIPAMENTOS |  | CHP | 0.0434 | 15.57 | 0.67
Composição Auxiliar | 93282 | SINAPI | GUINCHO ELÉTRICO DE COLUNA, CAPACIDADE 400 KG, COM MOTO FREIO, MOTOR TRIFÁSICO DE 1,25 CV - CHI DIURNO. AF_03/2016 | CHOR - CUSTOS HORÁRIOS DE MÁQUINAS E EQUIPAMENTOS |  | CHI | 0.0602 | 14.69 | 0.88
Composição Auxiliar | 88239 | SINAPI | AJUDANTE DE CARPINTEIRO COM ENCARGOS COMPLEMENTARES | SEDI - SERVIÇOS DIVERSOS |  | H | 0.484 | 16.52 | 7.99
Composição Auxiliar | 88262 | SINAPI | CARPINTEIRO DE FORMAS COM ENCARGOS COMPLEMENTARES | SEDI - SERVIÇOS DIVERSOS |  | H | 0.641 | 19.67 | 12.6
Insumo | 00004430 | SINAPI | CAIBRO DE MADEIRA NAO APARELHADA *5 X 6* CM, MACARANDUBA, ANGELIM OU EQUIVALENTE DA REGIAO | Material |  | M | 1.976 | 5.74 | 11.34
Insumo | 00020247 | SINAPI | PREGO DE ACO POLIDO COM CABECA 15 X 15 (1 1/4 X 13) | Material |  | KG | 0.07 | 12.38 | 0.86
Insumo | 00039027 | SINAPI | PREGO DE ACO POLIDO COM CABECA 19 X 36 (3 1/4 X 9) | Material |  | KG | 0.05 | 11.17 | 0.55
Insumo | 00040568 | SINAPI | PREGO DE ACO POLIDO COM CABECA 22 X 48 (4 1/4 X 5) | Material |  | KG | 0.03 | 11.26 | 0.33
Insumo | 00004408 | SINAPI | RIPA DE MADEIRA NAO APARELHADA *1,5 X 5* CM, MACARANDUBA, ANGELIM OU EQUIVALENTE DA REGIAO | Material |  | M | 3.313 | 1.26 | 4.17
Insumo | 00004425 | SINAPI | VIGA DE MADEIRA NAO APARELHADA 6 X 12 CM, MACARANDUBA, ANGELIM OU EQUIVALENTE DA REGIAO | Material |  | M | 0.663 | 11.11 | 7.36
|  |  |  | MO sem LS => | 7.4667 | LS => | 8.85 | MO com LS => | 16.32
|  |  |  | Valor do BDI => | 11.45 |  | Valor com BDI => |  | 58.2
[6 empty] | Quant. => | 430 | Preço Total => | 25026
4.3 | Código | Banco | Descrição | Tipo |  | Und | Quant. | Valor Unit | Total
Composição | 94192 | SINAPI | TELHAMENTO COM TELHA DE CONCRETO DE ENCAIXE, COM MAIS DE 2 ÁGUAS, INCLUSO TRANSPORTE VERTICAL. AF_07/2019 | COBE - COBERTURA |  | m² | 1 | 29.39 | 29.39
Composição Auxiliar | 93281 | SINAPI | GUINCHO ELÉTRICO DE COLUNA, CAPACIDADE 400 KG, COM MOTO FREIO, MOTOR TRIFÁSICO DE 1,25 CV - CHP DIURNO. AF_03/2016 | CHOR - CUSTOS HORÁRIOS DE MÁQUINAS E EQUIPAMENTOS |  | CHP | 0.0155 | 15.57 | 0.24
Composição Auxiliar | 93282 | SINAPI | GUINCHO ELÉTRICO DE COLUNA, CAPACIDADE 400 KG, COM MOTO FREIO, MOTOR TRIFÁSICO DE 1,25 CV - CHI DIURNO. AF_03/2016 | CHOR - CUSTOS HORÁRIOS DE MÁQUINAS E EQUIPAMENTOS |  | CHI | 0.0215 | 14.69 | 0.31
Composição Auxiliar | 88316 | SINAPI | SERVENTE COM ENCARGOS COMPLEMENTARES | SEDI - SERVIÇOS DIVERSOS |  | H | 0.207 | 15.91 | 3.29
Composição Auxiliar | 88323 | SINAPI | TELHADISTA COM ENCARGOS COMPLEMENTARES | SEDI - SERVIÇOS DIVERSOS |  | H | 0.096 | 21.02 | 2.01
Insumo | 00040741 | SINAPI | TELHA DE CONCRETO TIPO CLASSICA, COR CINZA, COMPRIMENTO DE *42* CM, RENDIMENTO DE *10* TELHAS/M2 | 0 |  | UN | 11.484 | 2.05 | 23.54
|  |  |  | MO sem LS => | 1.9445 | LS => | 2.31 | MO com LS => | 4.25
|  |  |  | Valor do BDI => | 7.2 |  | Valor com BDI => |  | 36.59
[6 empty] | Quant. => | 430 | Preço Total => | 15733.7
4.4 | Código | Banco | Descrição | Tipo |  | Und | Quant. | Valor Unit | Total
Composição | 94222 | SINAPI | CUMEEIRA PARA TELHA DE CONCRETO EMBOÇADA COM ARGAMASSA TRAÇO 1:2:9 (CIMENTO, CAL E AREIA) PARA TELHADOS COM ATÉ 2 ÁGUAS, INCLUSO TRANSPORTE VERTICAL. AF_07/2019 | COBE - COBERTURA |  | M | 1 | 33.08 | 33.08
Composição Auxiliar | 93281 | SINAPI | GUINCHO ELÉTRICO DE COLUNA, CAPACIDADE 400 KG, COM MOTO FREIO, MOTOR TRIFÁSICO DE 1,25 CV - CHP DIURNO. AF_03/2016 | CHOR - CUSTOS HORÁRIOS DE MÁQUINAS E EQUIPAMENTOS |  | CHP | 0.0063 | 15.57 | 0.09
Composição Auxiliar | 93282 | SINAPI | GUINCHO ELÉTRICO DE COLUNA, CAPACIDADE 400 KG, COM MOTO FREIO, MOTOR TRIFÁSICO DE 1,25 CV - CHI DIURNO. AF_03/2016 | CHOR - CUSTOS HORÁRIOS DE MÁQUINAS E EQUIPAMENTOS |  | CHI | 0.0087 | 14.69 | 0.12
Composição Auxiliar | 87337 | SINAPI | ARGAMASSA TRAÇO 1:2:9 (EM VOLUME DE CIMENTO, CAL E AREIA MÉDIA ÚMIDA) PARA EMBOÇO/MASSA ÚNICA/ASSENTAMENTO DE ALVENARIA DE VEDAÇÃO, PREPARO MECÂNICO COM MISTURADOR DE EIXO HORIZONTAL DE 300 KG. AF_08/2019 | SEDI - SERVIÇOS DIVERSOS |  | m³ | 0.0117 | 334.85 | 3.91
Composição Auxiliar | 88316 | SINAPI | SERVENTE COM ENCARGOS COMPLEMENTARES | SEDI - SERVIÇOS DIVERSOS |  | H | 0.209 | 15.91 | 3.32
Composição Auxiliar | 88323 | SINAPI | TELHADISTA COM ENCARGOS COMPLEMENTARES | SEDI - SERVIÇOS DIVERSOS |  | H | 0.164 | 21.02 | 3.44
Insumo | 00040742 | SINAPI | CUMEEIRA PARA TELHA DE CONCRETO, PARA 2 AGUAS DE TELHADO, COR CINZA, RENDIMENTO DE *3* TELHAS/M | 0 |  | UN | 3 | 7.4 | 22.2
|  |  |  | MO sem LS => | 2.617 | LS => | 3.1 | MO com LS => | 5.72
|  |  |  | Valor do BDI => | 8.1 |  | Valor com BDI => |  | 41.18
[6 empty] | Quant. => | 40 | Preço Total => | 1647.2
4.5 | Código | Banco | Descrição | Tipo |  | Und | Quant. | Valor Unit | Total
Composição | 8268 | ORSE | Calha em chapa de aço galvanizado nº 26, desenvolvimento 74 cm (fundo=22 cm, laterais=15 e 22 cm, bordas=3 e 12cm) | Complementos |  | m | 1 | 93.58 | 93.58
Composição Auxiliar | 10549 | ORSE | Encargos Complementares - Servente | Provisórios |  | h | 0.75 | 2.9 | 2.17
Composição Auxiliar | 10551 | ORSE | Encargos Complementares - Carpinteiro | Provisórios |  | h | 0.75 | 2.84 | 2.13
Composição Auxiliar | 10603 | ORSE | Encargos Complementares - Soldador | Provisórios |  | h | 2 | 3.23 | 6.46
Insumo | 494 | ORSE | Chapa de aço galvanizado nº 26 - (4,0KG/M²) - e=0,5mm - dimensões 2,00x1,00m | Material |  | m² | 0.7021 | 31.86 | 22.36
Insumo | 2446 | ORSE | Zarcão anticorrosivo | Material |  | l | 0.26 | 30.18 | 7.84
Insumo | 00001213 | SINAPI | CARPINTEIRO DE FORMAS | Mão de Obra |  | H | 0.75 | 14.81 | 11.1
Insumo | 00010997 | SINAPI | ELETRODO REVESTIDO AWS - E7018, DIAMETRO IGUAL A 4,00 MM | Material |  | KG | 0.35 | 13.2 | 4.62
Insumo | 00006111 | SINAPI | SERVENTE DE OBRAS | Mão de Obra |  | H | 0.75 | 11.02 | 8.26
Insumo | 00006160 | SINAPI | SOLDADOR | Mão de Obra |  | H | 2 | 14.32 | 28.64
|  |  |  | MO sem LS => | 21.9609 | LS => | 26.04 | MO com LS => | 48
|  |  |  | Valor do BDI => | 22.92 |  | Valor com BDI => |  | 116.5
[6 empty] | Quant. => | 28 | Preço Total => | 3262
5 |  |  | ELEVAÇÃO DE ALVENARIA DE BORDA | [5 empty] | 10820.16
5.1 | Código | Banco | Descrição | Tipo |  | Und | Quant. | Valor Unit | Total
Composição | 87512 | SINAPI | ALVENARIA DE VEDAÇÃO DE BLOCOS CERÂMICOS FURADOS NA HORIZONTAL DE 9X19X19CM (ESPESSURA 9CM) DE PAREDES COM ÁREA LÍQUIDA MENOR QUE 6M² COM VÃOS E ARGAMASSA DE ASSENTAMENTO COM PREPARO MANUAL. AF_06/2014 | PARE - PAREDES/PAINEIS |  | m² | 1 | 77.58 | 77.58
Composição Auxiliar | 87369 | SINAPI | ARGAMASSA TRAÇO 1:2:8 (EM VOLUME DE CIMENTO, CAL E AREIA MÉDIA ÚMIDA) PARA EMBOÇO/MASSA ÚNICA/ASSENTAMENTO DE ALVENARIA DE VEDAÇÃO, PREPARO MANUAL. AF_08/2019 | SEDI - SERVIÇOS DIVERSOS |  | m³ | 0.0098 | 453.41 | 4.44
Composição Auxiliar | 88309 | SINAPI | PEDREIRO COM ENCARGOS COMPLEMENTARES | SEDI - SERVIÇOS DIVERSOS |  | H | 1.98 | 19.81 | 39.22
Composição Auxiliar | 88316 | SINAPI | SERVENTE COM ENCARGOS COMPLEMENTARES | SEDI - SERVIÇOS DIVERSOS |  | H | 0.99 | 15.91 | 15.75
Insumo | 00007266 | SINAPI | BLOCO CERAMICO (ALVENARIA DE VEDACAO), DE 9 X 19 X 19 CM | Material |  | MIL | 0.02831 | 582 | 16.47
Insumo | 00037395 | SINAPI | PINO DE ACO COM FURO, HASTE = 27 MM (ACAO DIRETA) | Material |  | CENTO | 0.0094 | 34.13 | 0.32
Insumo | 00034557 | SINAPI | TELA DE ACO SOLDADA GALVANIZADA/ZINCADA PARA ALVENARIA, FIO D = *1,20 A 1,70* MM, MALHA 15 X 15 MM, (C X L) *50 X 7,5* CM | Material |  | M | 0.785 | 1.76 | 1.38
|  |  |  | MO sem LS => | 19.2158 | LS => | 22.78 | MO com LS => | 42
|  |  |  | Valor do BDI => | 19 |  | Valor com BDI => |  | 96.58
[6 empty] | Quant. => | 68 | Preço Total => | 6567.44
5.2 | Código | Banco | Descrição | Tipo |  | Und | Quant. | Valor Unit | Total
Composição | 87529 | SINAPI | MASSA ÚNICA, PARA RECEBIMENTO DE PINTURA, EM ARGAMASSA TRAÇO 1:2:8, PREPARO MECÂNICO COM BETONEIRA 400L, APLICADA MANUALMENTE EM FACES INTERNAS DE PAREDES, ESPESSURA DE 20MM, COM EXECUÇÃO DE TALISCAS. AF_06/2014 | REVE - REVESTIMENTO E TRATAMENTO DE SUPERFÍCIES |  | m² | 1 | 25.12 | 25.12
Composição Auxiliar | 87292 | SINAPI | ARGAMASSA TRAÇO 1:2:8 (EM VOLUME DE CIMENTO, CAL E AREIA MÉDIA ÚMIDA) PARA EMBOÇO/MASSA ÚNICA/ASSENTAMENTO DE ALVENARIA DE VEDAÇÃO, PREPARO MECÂNICO COM BETONEIRA 400 L. AF_08/2019 | SEDI - SERVIÇOS DIVERSOS |  | m³ | 0.0376 | 348.3 | 13.09
Composição Auxiliar | 88309 | SINAPI | PEDREIRO COM ENCARGOS COMPLEMENTARES | SEDI - SERVIÇOS DIVERSOS |  | H | 0.47 | 19.81 | 9.31
Composição Auxiliar | 88316 | SINAPI | SERVENTE COM ENCARGOS COMPLEMENTARES | SEDI - SERVIÇOS DIVERSOS |  | H | 0.171 | 15.91 | 2.72
|  |  |  | MO sem LS => | 4.8909 | LS => | 5.8 | MO com LS => | 10.69
|  |  |  | Valor do BDI => | 6.15 |  | Valor com BDI => |  | 31.27
[6 empty] | Quant. => | 136 | Preço Total => | 4252.72
6 |  |  | FORRO EM MADEIRA | [5 empty] | 67897.65
6.1 | Código | Banco | Descrição | Tipo |  | Und | Quant. | Valor Unit | Total
Composição | 210702 | AGETOP CIVIL | FORRO PAULISTA DE CERNE DE CEDRINHO (1ª QUALIDADE) | 21 |  | m² | 1 | 103.51 | 103.51
Insumo | 1218 | AGETOP CIVIL | CAIBRO 5x6 | Material |  | m | 2.7042 | 6.96 | 18.82
Insumo | 1968 | AGETOP CIVIL | SARRAFO DE MADEIRA 10 CM | Material |  | m | 0.6859 | 2.06 | 1.41
Insumo | 1862 | AGETOP CIVIL | PREGO 19x27 | Material |  | Kg | 0.0316 | 5.99 | 0.18
Insumo | 1382 | AGETOP CIVIL | FORRO PAULISTA DE CEDRINHO (1ª QUALIDADE) | Material |  | m² | 1.1 | 51.4 | 56.54
Insumo | 1859 | AGETOP CIVIL | PREGO 12x12" | Material |  | Kg | 0.0326 | 8.05 | 0.26
Insumo | 0010 | AGETOP CIVIL | CARPINTEIRO | Mão de Obra |  | h | 1 | 16.16 | 16.16
Insumo | 0008 | AGETOP CIVIL | AJUDANTE | Mão de Obra |  | h | 1 | 10.14 | 10.14
|  |  |  | MO sem LS => | 12.0328 | LS => | 14.27 | MO com LS => | 26.3
|  |  |  | Valor do BDI => | 25.35 |  | Valor com BDI => |  | 128.86
[6 empty] | Quant. => | 430 | Preço Total => | 55409.8
6.2 | Código | Banco | Descrição | Tipo |  | Und | Quant. | Valor Unit | Total
Composição | 11092 | ORSE | Tabeira de madeira lei, 1a qualidade, 2,5x10,0cm para beiral de telhado | 343 |  | m | 1 | 17.6 | 17.6
Composição Auxiliar | 88239 | SINAPI | AJUDANTE DE CARPINTEIRO COM ENCARGOS COMPLEMENTARES | SEDI - SERVIÇOS DIVERSOS |  | H | 0.4 | 16.52 | 6.6
Composição Auxiliar | 88262 | SINAPI | CARPINTEIRO DE FORMAS COM ENCARGOS COMPLEMENTARES | SEDI - SERVIÇOS DIVERSOS |  | H | 0.15 | 19.67 | 2.95
Insumo | 1562 | ORSE | Madeira massaranduba serrada (peça) 2,5 x 10cm (0,0025 m³/m) | Material |  | m | 1 | 7.32 | 7.32
Insumo | 00005066 | SINAPI | PREGO DE ACO POLIDO COM CABECA 12 X 12 | Material |  | KG | 0.05 | 14.73 | 0.73
|  |  |  | MO sem LS => | 3.1706 | LS => | 3.76 | MO com LS => | 6.93
|  |  |  | Valor do BDI => | 4.31 |  | Valor com BDI => |  | 21.91
[6 empty] | Quant. => | 75 | Preço Total => | 1643.25
6.3 | Código | Banco | Descrição | Tipo |  | Und | Quant. | Valor Unit | Total
Composição | 95464 | SINAPI | PINTURA VERNIZ POLIURETANO BRILHANTE EM MADEIRA, TRES DEMAOS | PINT - PINTURAS |  | m² | 1 | 20.26 | 20.26
Composição Auxiliar | 88310 | SINAPI | PINTOR COM ENCARGOS COMPLEMENTARES | SEDI - SERVIÇOS DIVERSOS |  | H | 0.4 | 20.92 | 8.36
Composição Auxiliar | 88316 | SINAPI | SERVENTE COM ENCARGOS COMPLEMENTARES | SEDI - SERVIÇOS DIVERSOS |  | H | 0.3 | 15.91 | 4.77
Insumo | 00040514 | SINAPI | !EM PROCESSO DE DESATIVACAO! VERNIZ POLIURETANO BRILHANTE PARA MADEIRA, SEM FILTRO SOLAR, USO INTERNO E EXTERNO | Material |  | L | 0.27 | 21.8 | 5.88
Insumo | 00003767 | SINAPI | LIXA EM FOLHA PARA PAREDE OU MADEIRA, NUMERO 120 (COR VERMELHA) | Material |  | UN | 1 | 0.63 | 0.63
Insumo | 00005318 | SINAPI | SOLVENTE DILUENTE A BASE DE AGUARRAS | Material |  | L | 0.05 | 12.41 | 0.62
|  |  |  | MO sem LS => | 4.2687 | LS => | 5.06 | MO com LS => | 9.33
|  |  |  | Valor do BDI => | 4.96 |  | Valor com BDI => |  | 25.22
[6 empty] | Quant. => | 430 | Preço Total => | 10844.6
7 |  |  | INSTALAÇÃO DE LUMINÁRIAS | [5 empty] | 1248.4
7.1 | Código | Banco | Descrição | Tipo |  | Und | Quant. | Valor Unit | Total
Composição | 4988 | ORSE | Remoção e Reinstalação de luminárias 1x32W, 2x32W, 3x32W ou 4x32W | Conversão InfoWOrca |  | un | 1 | 50.14 | 50.14
Composição Auxiliar | 10549 | ORSE | Encargos Complementares - Servente | Provisórios |  | h | 1.2 | 2.9 | 3.48
Composição Auxiliar | 10552 | ORSE | Encargos Complementares - Eletricista | Provisórios |  | h | 1.2 | 2.79 | 3.34
Insumo | 160 | ORSE | Aluguel de andaime metálico tubular simples - aluguel diário por peça | Serviços |  | pxd | 4 | 0.44 | 1.76
Insumo | 00002436 | SINAPI | ELETRICISTA | Mão de Obra |  | H | 1.2 | 15.32 | 18.38
Insumo | 00000944 | SINAPI | FIO DE COBRE, SOLIDO, CLASSE 1, ISOLACAO EM PVC/A, ANTICHAMA BWF-B, 450/750V, SECAO NOMINAL 4 MM2 | Material |  | M | 4 | 2.49 | 9.96
Insumo | 00006111 | SINAPI | SERVENTE DE OBRAS | Mão de Obra |  | H | 1.2 | 11.02 | 13.22
|  |  |  | MO sem LS => | 14.4576 | LS => | 17.14 | MO com LS => | 31.6
|  |  |  | Valor do BDI => | 12.28 |  | Valor com BDI => |  | 62.42
[6 empty] | Quant. => | 20 | Preço Total => | 1248.4
8 |  |  | PINTURA | [5 empty] | 23280.4
8.1 | Código | Banco | Descrição | Tipo |  | Und | Quant. | Valor Unit | Total
Composição | 8623 | ORSE | Emassamento de superfície, com aplicação de 02 demãos de massa corrida - R1 | Latex PVA |  | m² | 1 | 14.39 | 14.39
Composição Auxiliar | 10549 | ORSE | Encargos Complementares - Servente | Provisórios |  | h | 0.25 | 2.9 | 0.72
Composição Auxiliar | 10553 | ORSE | Encargos Complementares - Pintor | Provisórios |  | h | 0.5 | 2.94 | 1.47
Insumo | 1605 | ORSE | Massa corrida a base pva (coralar ou similar) Massa corrida a base pva (coralar ou similar) - lata de 18 l | Material |  | l | 0.7 | 2.58 | 1.8
Insumo | 00003767 | SINAPI | LIXA EM FOLHA PARA PAREDE OU MADEIRA, NUMERO 120 (COR VERMELHA) | Material |  | UN | 0.4 | 0.63 | 0.25
Insumo | 00004783 | SINAPI | PINTOR | Mão de Obra |  | H | 0.5 | 14.81 | 7.4
Insumo | 00006111 | SINAPI | SERVENTE DE OBRAS | Mão de Obra |  | H | 0.25 | 11.02 | 2.75
|  |  |  | MO sem LS => | 4.6438 | LS => | 5.51 | MO com LS => | 10.15
|  |  |  | Valor do BDI => | 3.52 |  | Valor com BDI => |  | 17.91
[6 empty] | Quant. => | 136 | Preço Total => | 2435.76
8.2 | Código | Banco | Descrição | Tipo |  | Und | Quant. | Valor Unit | Total
Composição | COMP 20123 | Próprio | FORNECIMENTO E APLICAÇÃO MANUAL DE PINTURA COM TINTA LÁTEX ACRÍLICA EM PAREDES, DUAS DEMÃOS. COR CAMURÇA E DUBAI (INTERNO E EXTERNO TOTAL) | PINT - PINTURAS |  | m² | 1 | 8.3 | 8.3
Composição Auxiliar | 88310 | SINAPI | PINTOR COM ENCARGOS COMPLEMENTARES | SEDI - SERVIÇOS DIVERSOS |  | H | 0.187 | 20.92 | 3.91
Composição Auxiliar | 88316 | SINAPI | SERVENTE COM ENCARGOS COMPLEMENTARES | SEDI - SERVIÇOS DIVERSOS |  | H | 0.069 | 15.91 | 1.09
Insumo | SKD034 | Próprio | TINTA LATEX ACRÍLICA CAMURÇA SUVINIL | Material |  | LT | 0.15 | 22 | 3.3
|  |  |  | MO sem LS => | 1.6288 | LS => | 1.93 | MO com LS => | 3.56
|  |  |  | Valor do BDI => | 2.03 |  | Valor com BDI => |  | 10.33
[6 empty] | Quant. => | 650 | Preço Total => | 6714.5
8.3 | Código | Banco | Descrição | Tipo |  | Und | Quant. | Valor Unit | Total
Composição | COMP 20124 | Próprio | FORNECIMENTO E APLICAÇÃO MANUAL DE PINTURA COM TINTA LÁTEX ACRÍLICA EM PAREDES, DUAS DEMÃOS. COR LARANJA | PINT - PINTURAS |  | m² | 1 | 9.2 | 9.2
Composição Auxiliar | 88310 | SINAPI | PINTOR COM ENCARGOS COMPLEMENTARES | SEDI - SERVIÇOS DIVERSOS |  | H | 0.187 | 20.92 | 3.91
Composição Auxiliar | 88316 | SINAPI | SERVENTE COM ENCARGOS COMPLEMENTARES | SEDI - SERVIÇOS DIVERSOS |  | H | 0.069 | 15.91 | 1.09
Insumo | SKD035 | Próprio | TINTA LÁTEX ACRÍLICA Laranja Cítrico e/ou Orange Sovereign | Material |  | LT | 0.12 | 35 | 4.2
|  |  |  | MO sem LS => | 1.6288 | LS => | 1.93 | MO com LS => | 3.56
|  |  |  | Valor do BDI => | 2.25 |  | Valor com BDI => |  | 11.45
[6 empty] | Quant. => | 80 | Preço Total => | 916
8.4 | Código | Banco | Descrição | Tipo |  | Und | Quant. | Valor Unit | Total
Composição | 73924/002 | SINAPI | PINTURA ESMALTE ACETINADO, DUAS DEMAOS, SOBRE PERFIS METÁLICOS EXISTENTES NA COR PRETA (TESOURAS, GUARDA CORPOS ETC) | PINT - PINTURAS |  | m² | 1 | 24.68 | 24.68
Composição Auxiliar | 88310 | SINAPI | PINTOR COM ENCARGOS COMPLEMENTARES | SEDI - SERVIÇOS DIVERSOS |  | H | 0.5 | 20.92 | 10.46
Composição Auxiliar | 88316 | SINAPI | SERVENTE COM ENCARGOS COMPLEMENTARES | SEDI - SERVIÇOS DIVERSOS |  | H | 0.5 | 15.91 | 7.95
Insumo | 00003768 | SINAPI | LIXA EM FOLHA PARA FERRO, NUMERO 150 | Material |  | UN | 0.6 | 2.67 | 1.6
Insumo | 00005318 | SINAPI | SOLVENTE DILUENTE A BASE DE AGUARRAS | Material |  | L | 0.07 | 12.41 | 0.86
Insumo | 00007311 | SINAPI | TINTA ESMALTE SINTETICO PREMIUM ACETINADO | Material |  | L | 0.16 | 23.83 | 3.81
|  |  |  | MO sem LS => | 5.9798 | LS => | 7.09 | MO com LS => | 13.07
|  |  |  | Valor do BDI => | 6.04 |  | Valor com BDI => |  | 30.72
[6 empty] | Quant. => | 325.2 | Preço Total => | 9990.14
8.5 | Código | Banco | Descrição | Tipo |  | Und | Quant. | Valor Unit | Total
Composição | COMP0527 | Próprio | Pintura de acabamento com aplicação de 02 demãos de tinta esmalte epoxi NA COR LARANJA, sobre azulejos | 146 |  | m² | 1 | 25.9 | 25.9
Composição Auxiliar | 10549 | ORSE | Encargos Complementares - Servente | Provisórios |  | h | 0.4 | 2.9 | 1.16
Composição Auxiliar | 10553 | ORSE | Encargos Complementares - Pintor | Provisórios |  | h | 0.8 | 2.94 | 2.35
Insumo | 2224 | ORSE | Esmalte epóxi | Material |  | l | 0.14 | 38.76 | 5.42
Insumo | 00004783 | SINAPI | PINTOR | Mão de Obra |  | H | 0.8 | 14.81 | 11.84
Insumo | 00005330 | SINAPI | DILUENTE EPOXI | Material |  | L | 0.02 | 36.7 | 0.73
Insumo | 00006111 | SINAPI | SERVENTE DE OBRAS | Mão de Obra |  | H | 0.4 | 11.02 | 4.4
|  |  |  | MO sem LS => | 7.4301 | LS => | 8.81 | MO com LS => | 16.24
|  |  |  | Valor do BDI => | 6.34 |  | Valor com BDI => |  | 32.24
[6 empty] | Quant. => | 100 | Preço Total => | 3224
9 |  |  | LIMPEZA GERAL | [5 empty] | 1315.8
9.1 | Código | Banco | Descrição | Tipo |  | Und | Quant. | Valor Unit | Total
Composição | 9537 | SINAPI | LIMPEZA FINAL DA OBRA | SEDI - SERVIÇOS DIVERSOS |  | m² | 1 | 2.46 | 2.46
Composição Auxiliar | 88316 | SINAPI | SERVENTE COM ENCARGOS COMPLEMENTARES | SEDI - SERVIÇOS DIVERSOS |  | H | 0.14 | 15.91 | 2.22
Insumo | 00000003 | SINAPI | ACIDO MURIATICO, DILUICAO 10% A 12% PARA USO EM LIMPEZA | Material |  | L | 0.05 | 4.99 | 0.24
|  |  |  | MO sem LS => | 0.71373 | LS => | 0.85 | MO com LS => | 1.56
|  |  |  | Valor do BDI => | 0.6 |  | Valor com BDI => |  | 3.06
[6 empty] | Quant. => | 430 | Preço Total => | 1315.8
[5 empty] | Total sem BDI |  | 151268.45
[5 empty] | Total do BDI |  | 37032.34
[5 empty] | Total Geral |  | 188300.79
_______________________________________________________________ Ana Paula Benedetti Engenheira Civil