## Orçamento Sintético
|  |  | Obra | Bancos |  | B.D.I. |  | Encargos Sociais
|  |  | REFORMA DO FORRO E PINTURA INTERNA DA ESCOLA ENSINO FUNDAMENTAL E SALA DE MÚSICA - SESC POCONÉ | SINAPI - 04/2020 - Mato Grosso SICRO3 - 10/2019 - Mato Grosso SICRO2 - 11/2016 - Mato Grosso ORSE - 01/2020 - Sergipe SEDOP - 04/2020 - Pará SEINFRA - 026 - Ceará SETOP - 01/2020 - Minas Gerais IOPES - 02/2020 - Espírito Santo SIURB - 07/2019 - São Paulo SIURB INFRA - 07/2019 - São Paulo SUDECAP - 02/2020 - Minas Gerais CPOS - 03/2020 - São Paulo FDE - 01/2020 - São Paulo AGESUL - 06/2019 - Mato Grosso do Sul AGETOP CIVIL - 04/2019 - Goiás AGETOP RODOVIARIA - 03/2018 - Goiás CAEMA - 12/2019 - Maranhão EMBASA - 06/2017 - Bahia CAERN - 05/2019 - Rio Grande do Norte |  | 24,5% |  | Não Desonerado: Horista: 118,57% Mensalista: 75,25%
Planilha Orçamentária Sintética
Item | Código | Banco | Descrição | Und | Quant. | Valor Unit | Valor Unit com BDI | Total | Peso (%)
1 |  |  | ADMINISTRAÇÃO DE OBRA |  |  |  |  | 6013.97 | 6.265%
1.1 | 93572 | SINAPI | ENCARREGADO GERAL DE OBRAS COM ENCARGOS COMPLEMENTARES | MES | 1 | 3830.5 | 4768.97 | 4768.97 | 4.968%
1.2 | COMP0539 | Próprio | Aluguel de andaime metálico hmáx:3,00m (2 conjuntos) | MES | 1 | 1000 | 1245 | 1245 | 1.297%
2 |  |  | REFORMA DO FORRO - ESCOLA |  |  |  |  | 79967.65 | 83.3%
2.1 | 97640 | SINAPI | REMOÇÃO DE FORROS DE DRYWALL, PVC E FIBROMINERAL, DE FORMA MANUAL, SEM REAPROVEITAMENTO. AF_12/2017 | m² | 568.7 | 1.16 | 1.44 | 818.92 | 0.853%
2.2 | 141368 | SEDOP | Forro em gesso acartonado estruturado, inclusive tabica metálica nos perímetros | m² | 568.7 | 64.36 | 80.12 | 45564.24 | 47.46%
2.3 | 8623 | ORSE | Emassamento de superfície, com aplicação de 02 demãos de massa corrida - R1 | m² | 568.7 | 14.33 | 17.84 | 10145.6 | 10.57%
2.4 | 88488 | SINAPI | APLICAÇÃO MANUAL DE PINTURA COM TINTA LÁTEX ACRÍLICA EM TETO, DUAS DEMÃOS. AF_06/2014 | m² | 568.7 | 13.29 | 16.54 | 9406.29 | 9.798%
2.5 | COMP 20123 | Próprio | FORNECIMENTO E APLICAÇÃO MANUAL DE PINTURA COM TINTA LÁTEX ACRÍLICA EM PAREDES, DUAS DEMÃOS. COR CAMURÇA OU DUBAI | m² | 1000 | 8.3 | 10.33 | 10330 | 10.76%
2.6 | 4988 | ORSE | Remoção e Reinstalação de luminárias 1x32W, 2x32W, 3x32W ou 4x32W | un | 60 | 49.57 | 61.71 | 3702.6 | 3.857%
3 |  |  | REFORMA DO FORRO - SALA DE MÚSICA - CAP |  |  |  |  | 8847.52 | 9.216%
3.1 | 97640 | SINAPI | REMOÇÃO DE FORROS DE DRYWALL, PVC E FIBROMINERAL, DE FORMA MANUAL, SEM REAPROVEITAMENTO. AF_12/2017 | m² | 56 | 1.16 | 1.44 | 80.64 | 0.084%
3.2 | 1978 | ORSE | Isolamento acústico c/ painel em lã de vidro e = 25mm (isover-santa marina ref psi - 30/25mm ou similar) | m² | 56 | 15.96 | 19.87 | 1112.72 | 1.159%
3.3 | 141368 | SEDOP | Forro em gesso acartonado estruturado, inclusive tabica metálica nos perímetros | m² | 56 | 64.36 | 80.12 | 4486.72 | 4.674%
3.4 | 8623 | ORSE | Emassamento de superfície, com aplicação de 02 demãos de massa corrida - R1 | m² | 56 | 14.33 | 17.84 | 999.04 | 1.041%
3.5 | 88488 | SINAPI | APLICAÇÃO MANUAL DE PINTURA COM TINTA LÁTEX ACRÍLICA EM TETO, DUAS DEMÃOS. AF_06/2014 | m² | 56 | 13.29 | 16.54 | 926.24 | 0.9648%
3.7 | COMP0543 | Próprio | LUMINÁRIA TIPO PLAFON, DE EMBUTIR, LED 36W - FORNECIMENTO E INSTALAÇÃO (INCLUSIVE INTERLIGAÇÃO A REDE ELÉTRICA EXISTENTE) | UN | 8 | 124.72 | 155.27 | 1242.16 | 1.294%
4 |  |  | LIMPEZA DA OBRA |  |  |  |  | 1170.67 | 1.219%
4.1 | 2450 | ORSE | Limpeza geral | m² | 520.3 | 1.81 | 2.25 | 1170.67 | 1.219%
[5 empty] | Total sem BDI |  | 77122.51
[5 empty] | Total do BDI |  | 18877.3
[5 empty] | Total Geral |  | 95999.81
_______________________________________________________________ Ana Paula Benedetti Engenheira Civil