## Orçamento Sintético
|  |  | Obra | Bancos |  | B.D.I. |  | Encargos Sociais
|  |  | HSPC - RESERVATORIO ELEVADO METALICO 30M³ NO EVS_05/2021 | SINAPI - 04/2021 - Mato Grosso ORSE - 02/2021 - Sergipe SEDOP - 03/2021 - Pará SEINFRA - 027 - Ceará SICRO2 - 11/2016 - Mato Grosso SETOP - 01/2021 - Minas Gerais IOPES - 03/2021 - Espírito Santo SIURB - 01/2021 - São Paulo SUDECAP - 03/2021 - Minas Gerais FDE - 01/2021 - São Paulo CPOS - 03/2021 - São Paulo AGETOP CIVIL - 11/2020 - Goiás SICRO3 - 01/2021 - Mato Grosso SIURB INFRA - 01/2021 - São Paulo AGETOP RODOVIARIA - 03/2018 - Goiás CAEMA - 12/2019 - Maranhão EMBASA - 06/2017 - Bahia CAERN - 11/2020 - Rio Grande do Norte |  | Padrão - 24,5% Equipamento - 15,39% |  | Não Desonerado: Horista: 115,70% Mensalista: 73,48%
Orçamento Sintética
Item | Código | Banco | Descrição | Und | Quant. | Valor Unit | Valor Unit com BDI | Total | Peso (%)
1 |  |  | ADMINISTRAÇÃO DE OBRA |  |  |  |  | 3106.25 | 2.991%
1.1 | 93572 | SINAPI | ENCARREGADO GERAL DE OBRAS COM ENCARGOS COMPLEMENTARES | MES | 0.5 | 4103.78 | 5091.7 | 2545.85 | 2.452%
1.2 | COMP0531 | Próprio | ALIMENTAÇÃO PARA EQUIPE | UN | 30 | 15 | 18.68 | 560.4 | 0.5396%
2 |  |  | SERVIÇOS PRELIMINARES |  |  |  |  | 3637.4 | 3.503%
2.1 | 98459 | SINAPI | TAPUME COM TELHA METÁLICA. AF_05/2018 | m² | 35 | 82.14 | 102.16 | 3575.6 | 3.443%
2.2 | 98524 | SINAPI | LIMPEZA MANUAL DE VEGETAÇÃO EM TERRENO COM ENXADA.AF_05/2018 | m² | 20 | 2.5 | 3.09 | 61.8 | 0.05951%
3 |  |  | AQUISIÇÃO E INSTALAÇÃO DE RESERVATORIO D´ÁGUA METÁLICA 30M³ |  |  |  |  | 87369.44 | 84.13%
3.1 |  |  | FUNDAÇÃO DO RESERVATORIO |  |  |  |  | 5160.62 | 4.969%
3.1.1 | 96523 | SINAPI | ESCAVAÇÃO MANUAL PARA BLOCO DE COROAMENTO OU SAPATA, COM PREVISÃO DE FÔRMA. AF_06/2017 | m³ | 3.4 | 71.44 | 88.36 | 300.42 | 0.2893%
3.1.2 | 94097 | SINAPI | PREPARO DE FUNDO DE VALA COM LARGURA MENOR QUE 1,5 M, EM LOCAL COM NÍVEL BAIXO DE INTERFERÊNCIA. AF_06/2016 | m² | 4 | 4.63 | 5.73 | 22.92 | 0.02207%
3.1.3 | 96619 | SINAPI | LASTRO DE CONCRETO MAGRO, APLICADO EM BLOCOS DE COROAMENTO OU SAPATAS, ESPESSURA DE 5 CM. AF_08/2017 | m² | 4 | 23.91 | 29.72 | 118.88 | 0.1145%
3.1.4 | 94965 | SINAPI | CONCRETO FCK = 25MPA, TRAÇO 1:2,3:2,7 (CIMENTO/ AREIA MÉDIA/ BRITA 1) - PREPARO MECÂNICO COM BETONEIRA 400 L. AF_07/2016 | m³ | 3.38 | 375.3 | 467.86 | 1581.37 | 1.523%
3.1.5 | 74157/004 | SINAPI | LANCAMENTO/APLICACAO MANUAL DE CONCRETO EM FUNDACOES | m³ | 3.38 | 103.8 | 128.37 | 433.89 | 0.4178%
3.1.6 | 96534 | SINAPI | FABRICAÇÃO, MONTAGEM E DESMONTAGEM DE FÔRMA PARA BLOCO DE COROAMENTO, EM MADEIRA SERRADA, E=25 MM, 4 UTILIZAÇÕES. AF_06/2017 | m² | 6.8 | 59.14 | 73.35 | 498.78 | 0.4803%
3.1.7 | 96546 | SINAPI | ARMAÇÃO DE BLOCO, VIGA BALDRAME OU SAPATA UTILIZANDO AÇO CA-50 DE 10 MM - MONTAGEM. AF_06/2017 | KG | 17.65 | 16.78 | 20.87 | 368.36 | 0.3547%
3.1.8 | 89198 | SINAPI | ESTACA PRÉ-MOLDADA DE CONCRETO, SEÇÃO QUADRADA, CAPACIDADE DE 25 TONELADAS, COMPRIMENTO TOTAL CRAVADO ATÉ 5M, BATE-ESTACAS POR GRAVIDADE SOBRE ROLOS (EXCLUSIVE MOBILIZAÇÃO E DESMOBILIZAÇÃO). AF_03/2016 | M | 16 | 92.71 | 114.75 | 1836 | 1.768%
3.2 |  |  | ACESSÓRIOS (BARRILETE, TUBULAÇÃO) E PARA RAIO |  |  |  |  | 12628.65 | 12.16%
3.2.1 | 72303 | SINAPI | COTOVELO DE AÇO GALVANIZADO 2" - FORNECIMENTO E INSTALAÇÃO | UN | 8 | 55.33 | 68.71 | 549.68 | 0.5293%
3.2.2 | 72300 | SINAPI | COTOVELO DE AÇO GALVANIZADO 1" - FORNECIMENTO E INSTALAÇÃO | UN | 2 | 23.01 | 28.56 | 57.12 | 0.055%
3.2.3 | 74181/001 | SINAPI | REGISTRO GAVETA 2" BRUTO LATAO - FORNECIMENTO E INSTALACAO | UN | 2 | 96.66 | 120.15 | 240.3 | 0.2314%
3.2.4 | 72616 | SINAPI | LUVA DE ACO GALVANIZADO 2" - FORNECIMENTO E INSTALACAO | UN | 2 | 33.51 | 41.64 | 83.28 | 0.0802%
3.2.5 | 72678 | SINAPI | NIPLE DE ACO GALVANIZADO 2" - FORNECIMENTO E INSTALACAO | UN | 2 | 34.95 | 43.42 | 86.84 | 0.08362%
3.2.6 | 73976/007 | SINAPI | TUBO DE AÇO GALVANIZADO COM COSTURA 2" (50MM), INCLUSIVE CONEXOES - FORNECIMENTO E INSTALACAO | M | 16 | 181.34 | 225.42 | 3606.72 | 3.473%
3.2.7 | 73976/004 | SINAPI | TUBO DE AÇO GALVANIZADO COM COSTURA 1" (25MM), INCLUSIVE CONEXOES - FORNECIMENTO E INSTALACAO | M | 3 | 96.32 | 119.67 | 359.01 | 0.3457%
3.2.8 | 72716 | SINAPI | TE DE ACO GALVANIZADO 2" - FORNECIMENTO E INSTALACAO | UN | 2 | 68.91 | 85.6 | 171.2 | 0.1649%
3.2.9 | 72662 | SINAPI | LUVA REDUCAO ACO GALVANIZADO 2X1" - FORNECIMENTO E INSTALACAO | UN | 2 | 52.62 | 65.32 | 130.64 | 0.1258%
3.2.10 | 85195 | SINAPI | CHAVE DE BOIA AUTOMÁTICA | UN | 1 | 68.64 | 85.23 | 85.23 | 0.08207%
3.2.11 | 73870/006 | SINAPI | VÁLVULA DE ESFERA EM BRONZE Ø 2" - FORNECIMENTO E INSTALAÇÃO | UN | 2 | 132.55 | 164.85 | 329.7 | 0.3175%
3.2.12 | 73870/003 | SINAPI | VÁLVULA DE ESFERA EM BRONZE Ø 1" - FORNECIMENTO E INSTALAÇÃO | UN | 2 | 60.26 | 74.87 | 149.74 | 0.1442%
3.2.13 | 73795/012 | SINAPI | VÁLVULA DE RETENÇÃO HORIZONTAL Ø 50MM (2") - FORNECIMENTO E INSTALAÇÃO | UN | 1 | 243.38 | 302.83 | 302.83 | 0.2916%
3.2.14 | 73888/001 | SINAPI | ASSENTAMENTO TUBO PVC COM JUNTA ELASTICA, DN 50 MM - (OU RPVC, OU PVC DEFOFO, OU PRFV) - PARA AGUA. | M | 12 | 1.44 | 1.78 | 21.36 | 0.02057%
3.2.15 | 00025883 | SINAPI | TUBO DE POLIETILENO DE ALTA DENSIDADE, PEAD, PE-80, DE= 50 MM X 4,6 MM PAREDE, (SDR 11 - PN 12,5) PARA REDE DE AGUA OU ESGOTO (NBR 15561) | M | 12 | 20.83 | 25.93 | 311.16 | 0.2996%
3.2.16 | 73665 | SINAPI | ESCADA TIPO MARINHEIRO EM ACO CA-50 9,52MM INCLUSO PINTURA COM FUNDO ANTICORROSIVO TIPO ZARCAO | M | 7 | 83.61 | 103.74 | 726.18 | 0.6993%
3.2.17 | 93358 | SINAPI | ESCAVAÇÃO MANUAL DE VALA COM PROFUNDIDADE MENOR OU IGUAL A 1,30 M. AF_03/2016 | m³ | 12 | 61.95 | 76.59 | 919.08 | 0.885%
3.2.18 | 8260 | SINAPI | INSTALACAO PARA-RAIOS P/RESERVATORIO | UN | 1 | 3615.25 | 4498.58 | 4498.58 | 4.332%
3.3 | INS245 | Próprio | FORNECIMENTO E INSTALACAO DE RESERVATORIO METALICO EM0 ACO USI SAC41 COM CAPACIDADE NOMINAL DE 30000l E FUSTE C/H=8m TRATADO E PINTADO | UN | 1 | 60300 | 69580.17 | 69580.17 | 67%
4 |  |  | PROJETOS |  |  |  |  | 5326.46 | 5.129%
4.1 | COMP0548 | Próprio | PROJETO HIDRAULICO DE INTERLIGAÇÃO E BARRILETE | H | 1 | 1288.5 | 1602.4 | 1602.4 | 1.543%
4.2 | COMP0547 | Próprio | PROJETO ESTRUTURAL DA FUNDAÇÃO PARA SUSTENTAÇÃO DO RESERVATORIO | H | 1 | 1471.7 | 1830.4 | 1830.4 | 1.763%
4.3 | COMP0546 | Próprio | PROJETO DO RESERVATORIO ELEVADO TIPO METALICO | H | 1 | 1288.5 | 1602.4 | 1602.4 | 1.543%
4.4 | INS137 | Próprio | TAXA DE ANOTAÇÃO DE RESPONSABILIDADE TECNICA - ART | UN | 1 | 233.94 | 291.26 | 291.26 | 0.2805%
5 |  |  | MOBILIZAÇÃO E DESMOBILIZAÇÃO |  |  |  |  | 4256.2 | 4.099%
5.1 | 240021 | EMBASA | TRANSPORTE DE MATERIAIS - CAMINHAO DE CAPACIDADE MINIMA 10T | KM | 145 | 18.36 | 22.86 | 3314.7 | 3.192%
5.2 | 599012 | EMBASA | TRANSPORTE DE EQUIPES PARA UNIDADES OPERACIONAIS FORA DO PERIMETRO URBANO | Km | 400 | 0.69 | 0.86 | 344 | 0.3313%
5.3 | 98504 | SINAPI | PLANTIO DE GRAMA EM PLACAS. AF_05/2018 | m² | 50 | 9.62 | 11.95 | 597.5 | 0.5754%
6 |  |  | LIMPEZA GERAL |  |  |  |  | 150.5 | 0.1449%
6.1 | 9537 | SINAPI | LIMPEZA FINAL DA OBRA | m² | 50 | 2.43 | 3.01 | 150.5 | 0.1449%
[5 empty] | Total sem BDI |  | 87869.38
[5 empty] | Total do BDI |  | 15976.87
[5 empty] | Total Geral |  | 103846.25
_______________________________________________________________