## Orçamento Sintético
|  |  | Obra | Bancos |  | B.D.I. |  | Encargos Sociais
|  |  | RPPN - CONSTRUÇAO DE RESERVATÓRIO 15 M³ - PPA ESPIRITO SANTO_07/2021 | SINAPI - 05/2021 - Mato Grosso ORSE - 03/2021 - Sergipe SEDOP - 03/2021 - Pará SEINFRA - 027 - Ceará SICRO2 - 11/2016 - Mato Grosso SETOP - 04/2021 - Minas Gerais IOPES - 05/2021 - Espírito Santo SIURB - 01/2021 - São Paulo SUDECAP - 04/2021 - Minas Gerais FDE - 04/2021 - São Paulo CPOS - 03/2021 - São Paulo AGETOP CIVIL - 11/2020 - Goiás SICRO3 - 01/2021 - Mato Grosso SIURB INFRA - 01/2021 - São Paulo AGETOP RODOVIARIA - 03/2018 - Goiás CAEMA - 12/2019 - Maranhão EMBASA - 06/2017 - Bahia CAERN - 11/2020 - Rio Grande do Norte AGESUL - 01/2021 - Mato Grosso do Sul |  | Padrão - 24,5% Equipamento - 15,39% |  | Não Desonerado: Horista: 115,70% Mensalista: 73,48%
Orçamento Sintética
Item | Código | Banco | Descrição | Und | Quant. | Valor Unit | Valor Unit com BDI | Total | Peso (%)
1 |  |  | ADMINISTRAÇÃO DE OBRA |  |  |  |  | 2545.85 | 4.424%
1.1 | 93572 | SINAPI | ENCARREGADO GERAL DE OBRAS COM ENCARGOS COMPLEMENTARES | MES | 0.5 | 4103.78 | 5091.7 | 2545.85 | 4.424%
2 |  |  | SERVIÇOS PRELIMINARES |  |  |  |  | 692 | 1.203%
2.1 | 93414 | SINAPI | GERADOR PORTÁTIL MONOFÁSICO, POTÊNCIA 5500 VA, MOTOR A GASOLINA, POTÊNCIA DO MOTOR 13 CV - MATERIAIS NA OPERAÇÃO. AF_03/2016 | H | 40 | 13.9 | 17.3 | 692 | 1.203%
3 |  |  | AQUISIÇÃO E INSTALAÇÃO DE CAIXA D´ÁGUA METÁLICA - PPA SÃO LUIZ |  |  |  |  | 49601.79 | 86.2%
3.1 | 96523 | SINAPI | ESCAVAÇÃO MANUAL PARA BLOCO DE COROAMENTO OU SAPATA, COM PREVISÃO DE FÔRMA. AF_06/2017 | m³ | 3.4 | 71.44 | 88.36 | 300.42 | 0.5221%
3.2 | 94097 | SINAPI | PREPARO DE FUNDO DE VALA COM LARGURA MENOR QUE 1,5 M, EM LOCAL COM NÍVEL BAIXO DE INTERFERÊNCIA. AF_06/2016 | m² | 4 | 4.63 | 5.73 | 22.92 | 0.03983%
3.3 | 96619 | SINAPI | LASTRO DE CONCRETO MAGRO, APLICADO EM BLOCOS DE COROAMENTO OU SAPATAS, ESPESSURA DE 5 CM. AF_08/2017 | m² | 4 | 24.47 | 30.42 | 121.68 | 0.2115%
3.4 | 94965 | SINAPI | CONCRETO FCK = 25MPA, TRAÇO 1:2,3:2,7 (CIMENTO/ AREIA MÉDIA/ BRITA 1) - PREPARO MECÂNICO COM BETONEIRA 400 L. AF_07/2016 | m³ | 3.38 | 391.38 | 487.95 | 1649.27 | 2.866%
3.5 | 74157/004 | SINAPI | LANCAMENTO/APLICACAO MANUAL DE CONCRETO EM FUNDACOES | m³ | 3.38 | 103.8 | 128.37 | 433.89 | 0.754%
3.6 | 96534 | SINAPI | FABRICAÇÃO, MONTAGEM E DESMONTAGEM DE FÔRMA PARA BLOCO DE COROAMENTO, EM MADEIRA SERRADA, E=25 MM, 4 UTILIZAÇÕES. AF_06/2017 | m² | 6.8 | 59.74 | 74.09 | 503.81 | 0.8755%
3.7 | 96546 | SINAPI | ARMAÇÃO DE BLOCO, VIGA BALDRAME OU SAPATA UTILIZANDO AÇO CA-50 DE 10 MM - MONTAGEM. AF_06/2017 | KG | 17.65 | 17.17 | 21.36 | 377 | 0.6551%
3.8 | 89198 | SINAPI | ESTACA PRÉ-MOLDADA DE CONCRETO, SEÇÃO QUADRADA, CAPACIDADE DE 25 TONELADAS, COMPRIMENTO TOTAL CRAVADO ATÉ 5M, BATE-ESTACAS POR GRAVIDADE SOBRE ROLOS (EXCLUSIVE MOBILIZAÇÃO E DESMOBILIZAÇÃO). AF_03/2016 | M | 16 | 93.18 | 115.35 | 1845.6 | 3.207%
3.9 | COMP0624 | Próprio | FORNECIMENTO E INSTALACAO DE RESERVATORIO METALICO EM ACO USI SAC41 COM CAPACIDADE NOMINAL DE 15000l E FUSTE C/ H=8m TRATADO E PINTADO | UN | 1 | 31697.7 | 36575.98 | 36575.98 | 63.56%
3.10 | REM 02 | Próprio | AQUISIÇAO E COLOCAÇÃO DE ADESIVO COM LOGO DO SESC PANTANAL NO RESERVATÓRIO METALICO ELEVADO | M² | 1.5 | 275.33 | 317.7 | 476.55 | 0.8281%
3.11 |  |  | ACESSÓRIOS (BARRILETE, TUBULAÇÃO) |  |  |  |  | 7294.67 | 12.68%
3.11.1 | 72303 | SINAPI | COTOVELO DE AÇO GALVANIZADO 2" - FORNECIMENTO E INSTALAÇÃO | UN | 8 | 56.12 | 69.7 | 557.6 | 0.969%
3.11.2 | 72300 | SINAPI | COTOVELO DE AÇO GALVANIZADO 1" - FORNECIMENTO E INSTALAÇÃO | UN | 2 | 23.26 | 28.87 | 57.74 | 0.1003%
3.11.3 | 74181/001 | SINAPI | REGISTRO GAVETA 2" BRUTO LATAO - FORNECIMENTO E INSTALACAO | UN | 2 | 95.97 | 119.29 | 238.58 | 0.4146%
3.11.4 | 72616 | SINAPI | LUVA DE ACO GALVANIZADO 2" - FORNECIMENTO E INSTALACAO | UN | 2 | 34.07 | 42.33 | 84.66 | 0.1471%
3.11.5 | 72678 | SINAPI | NIPLE DE ACO GALVANIZADO 2" - FORNECIMENTO E INSTALACAO | UN | 2 | 35.51 | 44.12 | 88.24 | 0.1533%
3.11.6 | 73976/007 | SINAPI | TUBO DE AÇO GALVANIZADO COM COSTURA 2" (50MM), INCLUSIVE CONEXOES - FORNECIMENTO E INSTALACAO | M | 16 | 181.71 | 225.88 | 3614.08 | 6.28%
3.11.7 | 73976/004 | SINAPI | TUBO DE AÇO GALVANIZADO COM COSTURA 1" (25MM), INCLUSIVE CONEXOES - FORNECIMENTO E INSTALACAO | M | 3 | 96.48 | 119.88 | 359.64 | 0.625%
3.11.8 | 72716 | SINAPI | TE DE ACO GALVANIZADO 2" - FORNECIMENTO E INSTALACAO | UN | 2 | 69.97 | 86.92 | 173.84 | 0.3021%
3.11.9 | 72662 | SINAPI | LUVA REDUCAO ACO GALVANIZADO 2X1" - FORNECIMENTO E INSTALACAO | UN | 2 | 53.24 | 66.09 | 132.18 | 0.2297%
3.11.10 | 85195 | SINAPI | CHAVE DE BOIA AUTOMÁTICA | UN | 1 | 72.4 | 89.91 | 89.91 | 0.1562%
3.11.11 | 73870/006 | SINAPI | VÁLVULA DE ESFERA EM BRONZE Ø 2" - FORNECIMENTO E INSTALAÇÃO | UN | 2 | 131.46 | 163.49 | 326.98 | 0.5682%
3.11.12 | 73870/003 | SINAPI | VÁLVULA DE ESFERA EM BRONZE Ø 1" - FORNECIMENTO E INSTALAÇÃO | UN | 2 | 59.88 | 74.39 | 148.78 | 0.2585%
3.11.13 | 73795/012 | SINAPI | VÁLVULA DE RETENÇÃO HORIZONTAL Ø 50MM (2") - FORNECIMENTO E INSTALAÇÃO | UN | 1 | 285.89 | 355.76 | 355.76 | 0.6182%
3.11.14 | 73888/001 | SINAPI | ASSENTAMENTO TUBO PVC COM JUNTA ELASTICA, DN 50 MM - (OU RPVC, OU PVC DEFOFO, OU PRFV) - PARA AGUA. | M | 12 | 1.44 | 1.78 | 21.36 | 0.03712%
3.11.15 | 00025883 | SINAPI | TUBO DE POLIETILENO DE ALTA DENSIDADE, PEAD, PE-80, DE= 50 MM X 4,6 MM PAREDE, (SDR 11 - PN 12,5) PARA REDE DE AGUA OU ESGOTO (NBR 15561) | M | 12 | 20.83 | 25.93 | 311.16 | 0.5407%
3.11.16 | 73665 | SINAPI | ESCADA TIPO MARINHEIRO EM ACO CA-50 9,52MM INCLUSO PINTURA COM FUNDO ANTICORROSIVO TIPO ZARCAO | M | 7 | 84.53 | 104.88 | 734.16 | 1.276%
4 |  |  | MOBILIZAÇÃO E DESMOBILIZAÇÃO |  |  |  |  | 4553.35 | 7.913%
4.1 | 240021 | EMBASA | TRANSPORTE DE MATERIAIS - CAMINHAO DE CAPACIDADE MINIMA 10T | KM | 145 | 18.36 | 22.86 | 3314.7 | 5.76%
4.2 | 599012 | EMBASA | TRANSPORTE DE EQUIPES PARA UNIDADES OPERACIONAIS FORA DO PERIMETRO URBANO | Km | 400 | 0.69 | 0.86 | 344 | 0.5978%
4.3 | COMP0625 | Próprio | TRANSPORTE DE RESERVATORIO METALICO (PARA DISTANCIA MAIOR QUE 100 KM) | KM | 145 | 5 | 6.17 | 894.65 | 1.555%
5 |  |  | LIMPEZA GERAL |  |  |  |  | 151.5 | 0.2633%
5.1 | 9537 | SINAPI | LIMPEZA FINAL DA OBRA | m² | 50 | 2.45 | 3.03 | 151.5 | 0.2633%
[5 empty] | Total sem BDI |  | 48607.17
[5 empty] | Total do BDI |  | 8937.32
[5 empty] | Total Geral |  | 57544.49
_______________________________________________________________