## Orçamento Sintético
|  |  | Obra | Bancos |  | B.D.I. |  | Encargos Sociais
|  |  | REFORMA DE SALA DE EXPOSIÇÃO E JARDIM SENSORIAL REV01- SESC POCONÉ | SINAPI - 08/2021 - Mato Grosso SICRO3 - 04/2021 - Mato Grosso SICRO2 - 11/2016 - Mato Grosso ORSE - 08/2021 - Sergipe SEDOP - 09/2021 - Pará SEINFRA - 027 - Ceará SETOP - 07/2021 - Minas Gerais IOPES - 08/2021 - Espírito Santo SIURB - 01/2021 - São Paulo SIURB INFRA - 01/2021 - São Paulo SUDECAP - 07/2021 - Minas Gerais CPOS - 08/2021 - São Paulo FDE - 07/2021 - São Paulo AGESUL - 06/2021 - Mato Grosso do Sul AGETOP CIVIL - 07/2021 - Goiás AGETOP RODOVIARIA - 07/2021 - Goiás CAEMA - 12/2019 - Maranhão EMBASA - 06/2017 - Bahia CAERN - 05/2021 - Rio Grande do Norte |  | 24,5% |  | Não Desonerado: Horista: 118,57% Mensalista: 75,25%
Orçamento Sintético
Item | Código | Banco | Descrição | Und | Quant. | Valor Unit | Valor Unit com BDI | Total | Peso (%)
1 |  |  | ADMINISTRAÇÃO DE OBRA |  |  |  |  | 16343.1 | 10.07%
1.1 | 94295 | SINAPI | MESTRE DE OBRAS COM ENCARGOS COMPLEMENTARES | MES | 2 | 6069.52 | 7556.55 | 15113.1 | 9.312%
1.2 | 88252 | SINAPI | AUXILIAR DE SERVIÇOS GERAIS COM ENCARGOS COMPLEMENTARES PARA LIMPEZA DE SANITÁRIOS | H | 60 | 16.47 | 20.5 | 1230 | 0.7578%
2 |  |  | CANTEIRO E TRANSPORTES DIVERSOS |  |  |  |  | 6793.84 | 4.186%
2.1 | COMP0668 | Próprio | TAPUME COM TELHA METÁLICA, FORNECIMENTO E INSTALAÇÃO | m² | 40 | 109.35 | 136.14 | 5445.6 | 3.355%
2.2 | 67826 | SINAPI | CAMINHÃO BASCULANTE 6 M3 TOCO, PESO BRUTO TOTAL 16.000 KG, CARGA ÚTIL MÁXIMA 11.130 KG, DISTÂNCIA ENTRE EIXOS 5,36 M, POTÊNCIA 185 CV, INCLUSIVE CAÇAMBA METÁLICA -(fretes em geral) | CHP | 8 | 135.37 | 168.53 | 1348.24 | 0.8307%
3 |  |  | DEMOLIÇÕES E RETIRADAS |  |  |  |  | 3253.3 | 2.004%
3.1 | 97633 | SINAPI | DEMOLIÇÃO DE REVESTIMENTO CERÂMICO, DE FORMA MANUAL, SEM REAPROVEITAMENTO. (Piso sala de exposição e azulejos externos sob janelas) | m² | 95.82 | 16.31 | 20.3 | 1945.14 | 1.198%
3.2 | 97622 | SINAPI | DEMOLIÇÃO DE ALVENARIA DE BLOCO FURADO, DE FORMA MANUAL, SEM REAPROVEITAMENTO. AF_12/2017 | m³ | 4 | 40.84 | 50.84 | 203.36 | 0.1253%
3.3 | 97640 | SINAPI | REMOÇÃO DE FORROS DE DRYWALL, PVC E FIBROMINERAL, DE FORMA MANUAL, SEM REAPROVEITAMENTO. AF_12/2017 | m² | 74 | 1.15 | 1.43 | 105.82 | 0.0652%
3.4 | 98527 | SINAPI | REMOÇÃO DE RAÍZES REMANESCENTES DE TRONCO DE ÁRVORE COM DIÂMETRO MAIOR OU IGUAL A 0,40 M E MENOR QUE 0,60 M.AF_05/2018 | UN | 3 | 125.02 | 155.64 | 466.92 | 0.2877%
3.5 | 98519 | SINAPI | REVOLVIMENTO E LIMPEZA MANUAL DE SOLO. AF_05/2018 | m² | 106.2 | 1.54 | 1.91 | 202.84 | 0.125%
3.6 | 98524 | SINAPI | RETIRADA MANUAL DE CAMADA SUPERFICIAL DE BRITA | m² | 106.2 | 2.49 | 3.1 | 329.22 | 0.2028%
4 |  |  | SALA DE EXPOSIÇÃO |  |  |  |  | 77633.51 | 47.83%
4.1 |  |  | PISOS E SOLEIRAS |  |  |  |  | 25797.72 | 15.89%
4.1.1 | 7377 | ORSE | Preparo de substrato por escarificação mecânica com disco de desbaste, até 0,5cm de profundidade | m² | 74 | 33.42 | 41.6 | 3078.4 | 1.897%
4.1.2 | 17.01.060 | CPOS | Regularização de piso com nata de cimento e bianco | m² | 74 | 26.96 | 33.56 | 2483.44 | 1.53%
4.1.3 | COMP0701 | Próprio | PISO EM GRANILITE NA COR BRANCA, ESPESSURA ATÉ 8MM, MOLDADO NO LOCAL, COM JUNTAS PLÁSTICAS E POLIMENTO. | m² | 74 | 159.89 | 199.06 | 14730.44 | 9.076%
4.1.4 | 1100095 | CAERN | RODAPÉ EM GRANILITE BRANCO, MARMORITE OU GRANITINA, ALTURA 10 CM.R_11/2020 | M | 27 | 33.16 | 41.28 | 1114.56 | 0.6867%
4.1.5 | 98554 | SINAPI | IMPERMEABILIZAÇÃO DE SUPERFÍCIE COM MEMBRANA À BASE DE RESINA ACRÍLICA, 3 DEMÃOS. AF_06/2018 | m² | 74 | 35.12 | 43.72 | 3235.28 | 1.993%
4.1.6 | 98689 | SINAPI | SOLEIRA EM GRANITO, LARGURA 15 CM, ESPESSURA 2,0 CM. AF_09/2020 | M | 12 | 77.35 | 96.3 | 1155.6 | 0.712%
4.2 |  |  | FORRO DE GESSO E PINTURA INTERNA GERAL |  |  |  |  | 14038.47 | 8.65%
4.2.1 | 96114 | SINAPI | FORRO EM DRYWALL, PARA AMBIENTES COMERCIAIS, INCLUSIVE ESTRUTURA DE FIXAÇÃO. AF_05/2017_P | m² | 75 | 64.29 | 80.04 | 6003 | 3.699%
4.2.2 | 99054 | SINAPI | DETALHE EM CAVA EM FORRO DE GESSO PARA EMBUTIR TRILHOS DE ILUMINAÇÃO | m² | 20 | 44.53 | 55.43 | 1108.6 | 0.683%
4.2.3 | 210506 | AGETOP CIVIL | TABICA PARA FORRO DE GESSO COMUM | m | 34 | 14.34 | 17.85 | 606.9 | 0.3739%
4.2.4 | 8624 | ORSE | Emassamento de superfície, com aplicação de 02 demãos de massa acrílica, lixamento e retoques - Rev 01 | m² | 85 | 15.77 | 19.63 | 1668.55 | 1.028%
4.2.5 | 88488 | SINAPI | APLICAÇÃO MANUAL DE PINTURA COM TINTA LÁTEX ACRÍLICA EM TETO, DUAS DEMÃOS. AF_06/2014 | m² | 75 | 13.48 | 16.78 | 1258.5 | 0.7754%
4.2.6 | COMP 20164 | Próprio | Pintura em tinta Acrílica semi-brilho, lixamento e aplicação | m² | 86.4 | 31.55 | 39.27 | 3392.92 | 2.091%
4.3 |  |  | ESQUADRIA DE VIDRO |  |  |  |  | 10669.27 | 6.574%
4.3.1 | COMP0702 | Próprio | DIVISÓRIA DE VIDRO FIXA COM PERFIS DE ALUMÍNIO PRETO (LARGURA DA ALVENARIA APROX. 15CM) E VIDRO TEMPERADO 10MM, FORNECIMENTO E INSTALAÇÃO. | m² | 16.8 | 399.95 | 497.93 | 8365.22 | 5.154%
4.3.2 | COMP0669 | Próprio | PORTA PIVOTANTE DE VIDRO TEMPERADO, 150X235 CM, ESPESSURA 10 MM, INCLUSIVE ACESSÓRIOS. | UN | 1 | 1461.91 | 1820.07 | 1820.07 | 1.121%
4.3.3 | 4662 | ORSE | Conjunto de fechadura e contra fechadura bico de papagaio, com abas, ref.AL 1510 E 1511, respectivamente, p/ esquadria de vidro temperado (ou similar) | un | 1 | 193.95 | 241.46 | 241.46 | 0.1488%
4.3.4 | 9733 | ORSE | Puxador duplo para porta, em alumínio polido, cor preta. | Un | 1 | 194.8 | 242.52 | 242.52 | 0.1494%
4.4 |  |  | PORTÃO DE CORRER METÁLICO |  |  |  |  | 5389.3 | 3.321%
4.4.1 | 3533 | ORSE | Trilho para fixação (parte superior) de porta de correr em perfil "u", inclusive roldanas e fechamento (embutir trilho chapa dobrada) | m | 5 | 106.56 | 132.66 | 663.3 | 0.4087%
4.4.2 | COMP0699 | Próprio | PORTÃO EM TUBO METALON 30X50mm E CHAPA METALON N° 18, DE CORRER, INCL. PINTURA ANTI-CORROSIVA. FABRICAÇÃO E INSTALAÇÃO. | M² | 5 | 694.36 | 864.47 | 4322.35 | 2.663%
4.4.3 | 3532 | ORSE | Trilho para fixação (parte inferior) de porta de correr em perfil "u", inclusive roldanas | m | 5 | 41.38 | 51.51 | 257.55 | 0.1587%
4.4.4 | 100735 | SINAPI | PINTURA COM TINTA ACRÍLICA DE ACABAMENTO PULVERIZADA SOBRE SUPERFÍCIES METÁLICAS (EXCETO PERFIL) EXECUTADO EM OBRA (POR DEMÃO). AF_01/2020_P | m² | 15 | 7.83 | 9.74 | 146.1 | 0.09002%
4.5 |  |  | INSTALAÇÕES ELÉTRICAS |  |  |  |  | 21738.75 | 13.39%
4.5.2 | 93139 | SINAPI | PONTO DE ILUMINAÇÃO RESIDENCIAL INCLUINDO INTERRUPTOR PARALELO (2 MÓDULOS), CAIXA ELÉTRICA, ELETRODUTO, CABO, RASGO, QUEBRA E CHUMBAMENTO (EXCLUINDO LUMINÁRIA E LÂMPADA). AF_01/2016 | UN | 17 | 171.21 | 213.15 | 3623.55 | 2.233%
4.5.2 | COMP0695 | Próprio | FORNECIMENTO E INSTALAÇÃO DE TRILHO ELETRIFICADO 1,0 M E 3 SPOTS 8W DIRECIONÁVEIS | UNID | 17 | 798.41 | 994.02 | 16898.34 | 10.41%
4.5.3 | 93142 | SINAPI | PONTO DE TOMADA RESIDENCIAL INCLUINDO TOMADA (2 MÓDULOS) 10A/250V, CAIXA ELÉTRICA, ELETRODUTO, CABO, RASGO, QUEBRA E CHUMBAMENTO. AF_01/2016 | UN | 6 | 162.9 | 202.81 | 1216.86 | 0.7498%
5 |  |  | JARDIM SENSORIAL |  |  |  |  | 58019.95 | 35.75%
5.1 |  |  | MOVIMENTAÇÃO DE TERRA |  |  |  |  | 2027.57 | 1.249%
5.1.1 | COMP0700 | Próprio | FORNECIMENTO DE ATERRO PARA NIVELAMENTO DE ÁREAS, INCLUSIVE COMPACTAÇÃO COM SOQUETE A PERCUSÃO | m³ | 40.63 | 37.25 | 46.37 | 1884.01 | 1.161%
5.1.2 | 9882 | ORSE | Aterro com argila para jardim (paisagismo) | m³ | 2.35 | 49.07 | 61.09 | 143.56 | 0.08845%
5.2 |  |  | PISO DRENANTE E COLCHÃO DE PEDRISCO |  |  |  |  | 12356.15 | 7.613%
5.2.1 | 54.04.392 | CPOS | Piso em placa de concreto permeável drenante, cor natural, com resina protetora | m² | 50 | 114.05 | 141.99 | 7099.5 | 4.374%
5.2.2 | COMP0670 | Próprio | Execução de colchão em pedrisco compactado. | m² | 27.5 | 35.51 | 44.2 | 1215.5 | 0.7489%
5.2.3 | 7657 | ORSE | Limitador de grama com borda fina, l=12,5cm | m | 76.98 | 13.44 | 16.73 | 1287.87 | 0.7935%
5.2.4 | 16.02.027 | FDE | GA-01 GUIA LEVE OU SEPARADOR DE PISOS | M | 69.41 | 25.4 | 31.62 | 2194.74 | 1.352%
5.2.5 | 98689 | SINAPI | SOLEIRA EM GRANITO, LARGURA 15 CM, ESPESSURA 2,0 CM. (Transições hall de entrada, corredor e jardim) | M | 5.8 | 77.35 | 96.3 | 558.54 | 0.3441%
5.3 |  |  | DRENAGENS E IMPERMEABILIZAÇÕES |  |  |  |  | 13679.75 | 8.429%
5.3.1 | 9802 | ORSE | Impermeabilização - Fornecimento e aplicação de manta geotéxtil RT-16, resistencia a tração=16 kN/m (antigo Bidim OP-30 ou similar) em colchões drenantes | m² | 50 | 17.19 | 21.4 | 1070 | 0.6593%
5.3.2 | 102723 | SINAPI | DRENO EM MURO DE CONTENÇÃO, EXECUTADO NO PÉ DO MURO, COM TUBO DE PVC CORRUGADO FLEXÍVEL PERFURADO, ENCHIMENTO COM BRITA, ENVOLVIDO COM MANTA GEOTÊXTIL. AF_07/2021 | M | 25 | 45.8 | 57.02 | 1425.5 | 0.8783%
5.3.3 | 89512 | SINAPI | TUBO PVC, SÉRIE R, ÁGUA PLUVIAL, DN 100 MM, FORNECIDO E INSTALADO EM RAMAL DE ENCAMINHAMENTO. AF_12/2014 | M | 40 | 62.37 | 77.65 | 3106 | 1.914%
5.3.4 | 89356 | SINAPI | TUBO, PVC, SOLDÁVEL, DN 25MM, INSTALADO EM RAMAL OU SUB-RAMAL DE ÁGUA - FORNECIMENTO E INSTALAÇÃO. AF_12/2014 | M | 8 | 17.39 | 21.65 | 173.2 | 0.1067%
5.3.5 | 99253 | SINAPI | CAIXA ENTERRADA HIDRÁULICA RETANGULAR EM ALVENARIA COM TIJOLOS CERÂMICOS MACIÇOS, DIMENSÕES INTERNAS: 0,6X0,6X0,6 M PARA REDE DE DRENAGEM. AF_12/2020 | UN | 2 | 526.92 | 656.01 | 1312.02 | 0.8084%
5.3.6 | 89750 | SINAPI | CURVA LONGA 90 GRAUS, PVC, SERIE NORMAL, ESGOTO PREDIAL, DN 100 MM, JUNTA ELÁSTICA, FORNECIDO E INSTALADO EM RAMAL DE DESCARGA OU RAMAL DE ESGOTO SANITÁRIO. AF_12/2014 | UN | 4 | 62.44 | 77.73 | 310.92 | 0.1916%
5.3.7 | 89811 | SINAPI | CURVA CURTA 90 GRAUS, PVC, SERIE NORMAL, ESGOTO PREDIAL, DN 100 MM, JUNTA ELÁSTICA, FORNECIDO E INSTALADO EM PRUMADA DE ESGOTO SANITÁRIO OU VENTILAÇÃO. AF_12/2014 | UN | 6 | 33.25 | 41.39 | 248.34 | 0.153%
5.3.8 | 89589 | SINAPI | CURVAR 45 GRAUS, PVC, SERIE R, ÁGUA PLUVIAL, DN 100 MM, JUNTA ELÁSTICA, FORNECIDO E INSTALADO EM CONDUTORES VERTICAIS DE ÁGUAS PLUVIAIS. AF_12/2014 | UN | 6 | 35.9 | 44.69 | 268.14 | 0.1652%
5.3.9 | COMP 20049 | Próprio | Calha Pluvial de beiral, tipo moldura ou colonial, base mínima 20cm altura 15cm | m | 40 | 80.48 | 100.19 | 4007.6 | 2.469%
5.3.10 | 99250 | SINAPI | CAIXA ENTERRADA HIDRÁULICA RETANGULAR EM ALVENARIA COM TIJOLOS CERÂMICOS MACIÇOS, DIMENSÕES INTERNAS: 0,3X0,3X0,3 M PARA REDE DE DRENAGEM. AF_12/2020 | UN | 3 | 167.02 | 207.93 | 623.79 | 0.3843%
5.3.11 | 11.14.42 | SUDECAP | ALVEN. E CONC. 40X40X60CM C/TAMPA DE FERRO FUNDIDO | UN | 2 | 455.52 | 567.12 | 1134.24 | 0.6988%
5.4 |  |  | PAINEL DE AÇO |  |  |  |  | 6871.89 | 4.234%
5.4.1 | COMP0697 | Próprio | BLOCO DE FUNDAÇÃO PARA GRADE, EM BLOCO DE CONCRETO E CONCRETO SIMPLES EXECUTADO NO LOCAL. (DETALHE EM PROJETO) | UN | 6 | 60.68 | 75.54 | 453.24 | 0.2793%
5.4.2 | COMP0698 | Próprio | Fornecimento e instalação de grade em tela aço soldada, Malha Pop Reforçada Gerdau ou similar. Cantoneiras e dobradiças, conforme projeto | m² | 35 | 129.86 | 161.67 | 5658.45 | 3.486%
5.4.3 | 100725 | SINAPI | PINTURA COM TINTA ALQUÍDICA DE FUNDO E ACABAMENTO (ESMALTE SINTÉTICO GRAFITE) PULVERIZADA SOBRE SUPERFÍCIES METÁLICAS (EXCETO PERFIL) EXECUTADO EM OBRA (POR DEMÃO). AF_01/2020_P | m² | 35 | 17.45 | 21.72 | 760.2 | 0.4684%
5.5 |  |  | FLOREIRA |  |  |  |  | 2010.61 | 1.239%
5.5.1 | 89044 | SINAPI | (COMPOSIÇÃO REPRESENTATIVA) DO SERVIÇO DE ALVENARIA DE VEDAÇÃO DE BLOCOS VAZADOS DE CONCRETO DE 9X19X39CM (ESPESSURA 9CM), PARA EDIFICAÇÃO HABITACIONAL MULTIFAMILIAR (PRÉDIO). AF_11/2014 | m² | 5 | 57.28 | 71.31 | 356.55 | 0.2197%
5.5.2 | 94991 | SINAPI | EXECUÇÃO DE PASSEIO (CALÇADA) OU PISO DE CONCRETO COM CONCRETO MOLDADO IN LOCO, USINADO, ACABAMENTO CONVENCIONAL, NÃO ARMADO. AF_07/2016 | m³ | 0.5 | 653.79 | 813.96 | 406.98 | 0.2508%
5.5.3 | 93205 | SINAPI | CINTA DE AMARRAÇÃO DE ALVENARIA MOLDADA IN LOCO COM UTILIZAÇÃO DE BLOCOS CANALETA. AF_03/2016 | M | 12 | 35.7 | 44.44 | 533.28 | 0.3286%
5.5.4 | 94975 | SINAPI | CONCRETO FCK = 15MPA, TRAÇO 1:3,4:3,5 (EM MASSA SECA DE CIMENTO/ AREIA MÉDIA/ BRITA 1) - PREPARO MANUAL. AF_05/2021 | m³ | 1.5 | 382.23 | 475.87 | 713.8 | 0.4398%
5.6 |  |  | ESPELHO D´ÁGUA |  |  |  |  | 3542.4 | 2.183%
5.6.1 | 94994 | SINAPI | EXECUÇÃO DE PASSEIO (CALÇADA) OU PISO DE CONCRETO COM CONCRETO MOLDADO IN LOCO, FEITO EM OBRA, ACABAMENTO CONVENCIONAL, ESPESSURA 8 CM, ARMADO. AF_07/2016 | m² | 15 | 108.35 | 134.89 | 2023.35 | 1.247%
5.6.2 | 98546 | SINAPI | IMPERMEABILIZAÇÃO DE SUPERFÍCIE COM MANTA ASFÁLTICA, UMA CAMADA, INCLUSIVE APLICAÇÃO DE PRIMER ASFÁLTICO, E=3MM. AF_06/2018 | m² | 11.3 | 93.93 | 116.94 | 1321.42 | 0.8142%
5.6.3 | 95240 | SINAPI | LASTRO DE CONCRETO MAGRO, APLICADO EM PISOS, LAJES SOBRE SOLO OU RADIERS, ESPESSURA DE 3 CM. AF_07/2016 | m² | 11.3 | 14.05 | 17.49 | 197.63 | 0.1218%
5.7 |  |  | BANCO DE CONCRETO |  |  |  |  | 11508.81 | 7.091%
5.7.1 | 92266 | SINAPI | FABRICAÇÃO DE FÔRMA PARA VIGAS, EM CHAPA DE MADEIRA COMPENSADA PLASTIFICADA, E = 18 MM. AF_09/2020 | m² | 15 | 105.73 | 131.63 | 1974.45 | 1.217%
5.7.2 | 85662 | SINAPI | ARMACAO EM TELA DE ACO SOLDADA NERVURADA Q-92, ACO CA-60, 4,2MM, MALHA 15X15CM | m² | 8.52 | 24.25 | 30.19 | 257.21 | 0.1585%
5.7.3 | 89464 | SINAPI | ALVENARIA DE BLOCOS DE CONCRETO ESTRUTURAL 14X19X29 CM, (ESPESSURA 14 CM) FBK = 14,0 MPA, PARA PAREDES COM ÁREA LÍQUIDA MENOR QUE 6M², SEM VÃOS, UTILIZANDO PALHETA. AF_12/2014 | m² | 2.2 | 98.95 | 123.19 | 271.01 | 0.167%
5.7.4 | COMP0419 | Próprio | FORNECIMENTO E APLICAÇÃO DE GRAUTE, SUPER GRAUTE QUARTZOLIT, bancada aparente, acabamento liso | m³ | 2 | 3450.52 | 4295.89 | 8591.78 | 5.294%
5.7.5 | PIN-RES-005 | SETOP | PINTURA COM RESINA ACRÍLICA EM CONCRETO, DUAS (2) DEMÃOS, INCLUSIVE UMA (1) DEMÃO DE SELADOR ACRÍLICO | m² | 12 | 27.74 | 34.53 | 414.36 | 0.2553%
5.8 |  |  | PINTURA EXTERNA |  |  |  |  | 2760.8 | 1.701%
5.8.1 | 87795 | SINAPI | EMBOÇO OU MASSA ÚNICA EM ARGAMASSA INDUSTRIALIZADA, PREPARO MECÂNICO E APLICAÇÃO COM EQUIPAMENTO DE MISTURA E PROJEÇÃO DE 1,5 M3/H DE ARGAMASSA EM PANOS CEGOS DE FACHADA (SEM PRESENÇA DE VÃOS), ESPESSURA DE 25 MM. AF_06/2014 | m² | 15.2 | 63.27 | 78.77 | 1197.3 | 0.7377%
5.8.2 | 95305 | SINAPI | TEXTURA ACRÍLICA, APLICAÇÃO MANUAL EM PAREDE, UMA DEMÃO. AF_09/2016 | m² | 49.87 | 12.45 | 15.5 | 772.98 | 0.4763%
5.8.3 | 88489 | SINAPI | APLICAÇÃO MANUAL DE PINTURA COM TINTA LÁTEX ACRÍLICA EM PAREDES, DUAS DEMÃOS. AF_06/2014 | m² | 53.02 | 11.98 | 14.91 | 790.52 | 0.4871%
5.9 |  |  | PAISAGISMO |  |  |  |  | 3261.97 | 2.01%
5.9.1 | COMP0672 | Próprio | FORNECIMENTO E PLANTIO DE GRAMA AMENDOIM (MÉDIA DE 40 MUDAS POR M²) | m² | 18.3 | 143.18 | 178.25 | 3261.97 | 2.01%
6 |  |  | LIMPEZA FINAL |  |  |  |  | 258 | 0.159%
6.1 | 2450 | ORSE | Limpeza geral | m² | 100 | 2.08 | 2.58 | 258 | 0.159%
[5 empty] | Total sem BDI |  | 130370.62
[5 empty] | Total do BDI |  | 31931.08
[5 empty] | Total Geral |  | 162301.7
_______________________________________________________________